## Krycí list
KRYCÍ LIST ROZPOČTU
| Název stavby |  |  | Podkrovní byt Rooseveltova 26- č.p.618, byt č.1 | [8 empty] | JKSO
| Kód stavby |  |  | R2012-11
| Název objektu | [11 empty] | EČO
Kód objektu
| Název části | [11 empty] | Místo | Praha 6
Kód části
Název podčásti
Kód podčásti
[13 empty] | IČ | DIČ
| Objednatel |  |  | Městská část Praha 6
| Projektant |  |  | INPAR s.r.o.
Zhotovitel
|  |  |  | Rozpočet číslo | Zpracoval | [7 empty] | Dne
[5 empty] | Ing. Renata Novotná | [7 empty] | 04.12.2012
Měrné a účelové jednotky
Počet |  |  |  | Náklady / 1 m.j. | Počet |  |  | Náklady / 1 m.j. |  | Počet |  |  |  | Náklady / 1 m.j.
|  |  | 0 | 0 |  |  | 0 | 0 |  |  |  |  | 0 |  |  | 0
|  |  |  | Rozpočtové náklady v |  |  |  | CZK
A |  | Základní rozp. náklady |  |  | B |  | Doplňkové náklady |  |  | C |  | Náklady na umístění stavby
1 | HSV |  | Dodávky | 0 | 8 | Práce přesčas |  | 0 |  | 13 | Zařízení staveniště |  |  |  | % | 0
2 |  |  | Montáž | 0 | 9 | Bez pevné podl. |  | 0 |  | 14 | Mimostav. doprava |  |  |  | % | 0
3 | PSV |  | Dodávky | 0 | 10 | Kulturní památka |  | 0 |  | 15 | Územní vlivy |  |  |  | % | 0
4 |  |  | Montáž | 0 | 11 |  |  | 0 |  | 16 | Provozní vlivy |  |  |  | % | 0
5 | "M" |  | Dodávky | 0 | [5 empty] | 17 | Ostatní |  |  |  | % | 0
6 |  |  | Montáž | 0 | [5 empty] | 18 | NUS z rozpočtu |  |  |  |  | 0
7 | ZRN (ř. 1-6) |  |  | 0 | 12 | DN (ř. 8-11) |  | 0 |  | 19 | NUS (ř. 13-18) |  |  |  |  | 0
20 | HZS |  |  | 0 | 21 | Kompl. činnost |  | 0 | 14 | 22 | Ostatní náklady |  |  |  |  | 0
Projektant | [9 empty] | D |  | Celkové náklady
[10 empty] | 23 | Součet 7, 12, 19-22 |  |  |  |  | 0 | 0
Datum a podpis |  |  |  |  | Razítko |  |  |  |  | 24 | 14 | % | 0 | DPH |  | 0 | 0
Objednatel | [9 empty] | 25 | 20 | % | 0 | DPH |  | 0 | 0
[10 empty] | 26 | Cena s DPH (ř. 23-25) |  |  |  |  | 0
Datum a podpis |  |  |  |  | Razítko |  |  |  |  | E |  | Přípočty a odpočty
Zhotovitel | [9 empty] | 27 | Dodávky objednatele |  |  |  |  | 0
[10 empty] | 28 | Klouzavá doložka |  |  |  |  | 0
Datum a podpis |  |  |  |  | Razítko |  |  |  |  | 29 | Zvýhodnění + - |  |  |  |  | 0

## Rekapitulace
REKAPITULACE ROZPOČTU
Stavba: | Podkrovní byt Rooseveltova 26- č.p.618, byt č.1
Objekt:
Část:
Objednatel: | Městská část Praha 6
Zhotovitel:
Datum: | 04.12.2012
Kód | Popis | Cena celkem | Hmotnost celkem | Suť celkem
1 | 2 | 3 | 4 | 5
HSV | Práce a dodávky HSV | 0 | 31.7617 | 27.5302
3 | Svislé a kompletní konstrukce | 0 | 0.096075 | 0
4 | Vodorovné konstrukce | 0 | 6.8983 | 0
6 | Úpravy povrchů, podlahy a osazování výplní | 0 | 24.7549 | 0
9 | Ostatní konstrukce a práce | 0 | 0.01239 | 27.5302
99 | Přesun hmot | 0 | 0 | 0
PSV | Práce a dodávky PSV | 0 | 18.1927 | 4.8871
711 | Izolace proti vodě, vlhkosti a plynům | 0 | 0.045913 | 0
713 | Izolace tepelné | 0 | 0.89231 | 0
721 | Zdravotechnika | 0 | 0.01438 | 0
723 | Plynovod | 0 | 0.00147 | 0
731 | Ústřední vytápění | 0 | 0.01017 | 0
741 | Elektromontáže | 0 | 0 | 0
751 | Vzduchotechnika | 0 | 0.036894 | 0
762 | Konstrukce tesařské | 0 | 6.2115 | 4.1243
763 | Konstrukce suché výstavby | 0 | 8.391 | 0.1908
764 | Konstrukce klempířské | 0 | 0.068068 | 0.077588
765 | Konstrukce pokrývačské | 0 | 0.025373 | 0.4705
766 | Konstrukce truhlářské | 0 | 0.33059 | 0.024
771 | Podlahy z dlaždic | 0 | 0.17951 | 0
775 | Podlahy skládané (parkety, vlysy, lamely aj.) | 0 | 0.73129 | 0
781 | Dokončovací práce - obklady keramické | 0 | 1.0425 | 0
783 | Dokončovací práce - nátěry | 0 | 0.028926 | 0
784 | Dokončovací práce - malby | 0 | 0.1828 | 0
M | Ostatní | 0 | 0 | 0
25-M | Ostatní náklady spojené se stavbou | 0 | 0 | 0
| Celkem | 0 | 49.9544 | 32.4174

## Rozpocet
ROZPOČET
Stavba: |  | Podkrovní byt Rooseveltova 26- č.p.618, byt č.1
Objekt:
Část:
Objednatel: |  | Městská část Praha 6
Zhotovitel:
Datum: |  | 04.12.2012
P.Č. | TV | KCN | Kód položky | Popis | MJ | Množství celkem | Cena jednotková | Cena celkem | Hmotnost | Hmotnost celkem | Hmotnost sutě | Hmotnost sutě celkem | Sazba DPH | Typ položky | Úroveň | Dodavatel
1 | 2 | 3 | 4 | 5 | 6 | 7 | 8 | 9 |  |  |  |  | 10 | 11 | 12 | 11
| D |  | HSV | Práce a dodávky HSV |  |  |  | 0 |  | 31.7617 |  | 27.5302 |  |  | 0
| D |  | 3 | Svislé a kompletní konstrukce |  |  |  | 0 |  | 0.096075 |  | 0 |  |  | 1
1 | M | MAT | 345001 | Revize a případná oprava komínového tělesa (výměna poškozených cihel, omítka aj.) | kpl | 1 |  | 0 | 0 | 0 | 0 | 0 | 14 | 8 | 2
2 | K | 011 | 346244353 | Obezdívka koupelnových van ploch rovných tl 75 mm z pórobetonových přesných příčkovek hladkých Ytong | m2 | 1.5 |  | 0 | 0.06405 | 0.096075 | 0 | 0 | 14 | 4 | 2
| D |  | 4 | Vodorovné konstrukce |  |  |  | 0 |  | 6.8983 |  | 0 |  |  | 1
3 | K | 011 | 411354209 | Bednění stropů ztracené z hraněných trapézových vln v 30 mm plech lesklý tl 1,0 mm | m2 | 96.425 |  | 0 | 0.01083 | 1.0443 | 0 | 0 | 14 | 4 | 2
4 | K | 014 | 413231231 | Zazdívka zhlaví stropních trámů průřezu přes 40000 mm2 | kus | 8 |  | 0 | 0.08235 | 0.6588 | 0 | 0 | 14 | 4 | 2
5 | K | 014 | 413232221 | Zazdívka zhlaví válcovaných nosníků v do 300 mm | kus | 28 |  | 0 | 0.059 | 1.652 | 0 | 0 | 14 | 4 | 2
6 | K | 011 | 413941125 | Osazování ocelových válcovaných nosníků stropů I, IE, U, UE nebo L č. 24 a vyšší | t | 3.048 |  | 0 | 0.01221 | 0.037216 | 0 | 0 | 14 | 4 | 2
7 | M | MAT | 134809250 | tyč ocelová I, jakost S 235 JR označení průřezu 240 | t | 1.424 |  | 0 | 1 | 1.424 | 0 | 0 | 14 | 8 | 2
8 | M | MAT | 134809300 | tyč ocelová I, jakost S 235 JR označení průřezu 260 | t | 2.082 |  | 0 | 1 | 2.082 | 0 | 0 | 14 | 8 | 2
| D |  | 6 | Úpravy povrchů, podlahy a osazování výplní |  |  |  | 0 |  | 24.7549 |  | 0 |  |  | 1
9 | K | 011 | 612321121 | Vápenocementová omítka hladká jednovrstvá vnitřních stěn nanášená ručně | m2 | 3.165 |  | 0 | 0.0154 | 0.048741 | 0 | 0 | 14 | 4 | 2
10 | K | 011 | 612341121 | Sádrová nebo vápenosádrová omítka hladká jednovrstvá vnitřních stěn nanášená ručně | m2 | 34.863 |  | 0 | 0.01103 | 0.38454 | 0 | 0 | 14 | 4 | 2
11 | K | 011 | 631311126 | Mazanina tl do 120 mm z betonu prostého tř. C 25/30 | m3 | 9.511 |  | 0 | 2.4533 | 23.3332 | 0 | 0 | 14 | 4 | 2
12 | K | 011 | 631319012 | Příplatek k mazanině tl do 120 mm za přehlazení povrchu | m3 | 9.511 |  | 0 | 0 | 0 | 0 | 0 | 14 | 4 | 2
13 | K | 011 | 631362021 | Výztuž mazanin svařovanými sítěmi Kari | t | 0.492 |  | 0 | 1.0531 | 0.51811 | 0 | 0 | 14 | 4 | 2
14 | K | 011 | 632481213 | Separační vrstva z PE fólie | m2 | 89.723 |  | 0 | 0.00012 | 0.010767 | 0 | 0 | 14 | 4 | 2
15 | K | 011 | 642945111 | Osazování protipožárních nebo protiplynových zárubní dveří jednokřídlových do 2,5 m2 | kus | 1 |  | 0 | 0.4417 | 0.4417 | 0 | 0 | 14 | 4 | 2
16 | M | MAT | 553311790 | zárubeň ocelová pro běžné zdění H 190 900 L/P | kus | 1 |  | 0 | 0.0178 | 0.0178 | 0 | 0 | 14 | 8 | 2
| D |  | 9 | Ostatní konstrukce a práce |  |  |  | 0 |  | 0.01239 |  | 27.5302 |  |  | 1
17 | K | 003 | 945412113 | Teleskopická hydraulická montážní plošina výška zdvihu do 32 m | den | 20 |  | 0 | 0 | 0 | 0 | 0 | 14 | 4 | 2
18 | K | 003 | 949101112 | Lešení pomocné pro objekty pozemních staveb s lešeňovou podlahou v do 3,5 m zatížení do 150 kg/m2 | m2 | 42.725 |  | 0 | 0.00021 | 0.0089722 | 0 | 0 | 14 | 4 | 2
19 | K | 011 | 952901111 | Vyčištění budov bytové a občanské výstavby při výšce podlaží do 4 m | m2 | 85.45 |  | 0 | 4e-05 | 0.003418 | 0 | 0 | 14 | 4 | 2
20 | K | 013 | 964061341 | Uvolnění zhlaví trámů ze zdiva cihelného průřezu zhlaví přes 0,05 m2 | kus | 8 |  | 0 | 0 | 0 | 0.054 | 0.432 | 14 | 4 | 2
21 | K | 013 | 965041341 | Bourání podkladů pod dlažby nebo mazanin škvárobetonových tl do 100 mm pl přes 4 m2 | m3 | 2.893 |  | 0 | 0 | 0 | 1.6 | 4.6288 | 14 | 4 | 2
22 | K | 013 | 965081113 | Bourání dlažby z dlaždic půdních plochy přes 1 m2 | m2 | 96.425 |  | 0 | 0 | 0 | 0.045 | 4.3391 | 14 | 4 | 2
23 | K | 013 | 965082923 | Odstranění násypů pod podlahy tl do 100 mm pl přes 2 m2 | m3 | 9.643 |  | 0 | 0 | 0 | 1.4 | 13.5002 | 14 | 4 | 2
24 | K | 013 | 968072455 | Vybourání kovových dveřních zárubní pl do 2 m2 | m2 | 1.8 |  | 0 | 0 | 0 | 0.076 | 0.1368 | 14 | 4 | 2
25 | K | 013 | 973031336 | Vysekání kapes ve zdivu cihelném na MV nebo MVC pl do 0,16 m2 hl do 450 mm | kus | 28 |  | 0 | 0 | 0 | 0.098 | 2.744 | 14 | 4 | 2
26 | K | 013 | 978013191 | Otlučení vnitřních omítek stěn MV nebo MVC stěn v rozsahu do 100 % | m2 | 38.028 |  | 0 | 0 | 0 | 0.046 | 1.7493 | 14 | 4 | 2
27 | M | MAT | 979001 | Požární ucpávky pro prostupy instalací požárními konstrukcemi | kpl | 1 |  | 0 | 0 | 0 | 0 | 0 | 14 | 8 | 2
| D |  | 99 | Přesun hmot |  |  |  | 0 |  | 0 |  | 0 |  |  | 2
28 | K | 013 | 997013116 | Vnitrostaveništní doprava suti a vybouraných hmot pro budovy v do 21 m s použitím mechanizace | t | 32.417 |  | 0 | 0 | 0 | 0 | 0 | 14 | 4 | 3
29 | K | 013 | 997013312 | Montáž a demontáž stavebního výtahu v do 20 m | m | 25.2 |  | 0 | 0 | 0 | 0 | 0 | 14 | 4 | 3
30 | K | 013 | 997013322 | Příplatek ke stavebnímu výtahu v do 20 m za první a ZKD den použití | m | 378 |  | 0 | 0 | 0 | 0 | 0 | 14 | 4 | 3
31 | K | 013 | 997013501 | Odvoz suti na skládku a vybouraných hmot nebo meziskládku do 1 km se složením | t | 32.417 |  | 0 | 0 | 0 | 0 | 0 | 14 | 4 | 3
32 | K | 013 | 997013509 | Příplatek k odvozu suti a vybouraných hmot na skládku ZKD 1 km přes 1 km | t | 274.572 |  | 0 | 0 | 0 | 0 | 0 | 14 | 4 | 3
33 | K | 013 | 997013803 | Poplatek za uložení stavebního odpadu z keramických materiálů na skládce (skládkovné) | t | 28.293 |  | 0 | 0 | 0 | 0 | 0 | 14 | 4 | 3
34 | K | 013 | 997013811 | Poplatek za uložení stavebního dřevěného odpadu na skládce (skládkovné) | t | 4.124 |  | 0 | 0 | 0 | 0 | 0 | 14 | 4 | 3
35 | K | 011 | 998011003 | Přesun hmot pro budovy zděné v do 24 m | t | 31.762 |  | 0 | 0 | 0 | 0 | 0 | 14 | 4 | 3
| D |  | PSV | Práce a dodávky PSV |  |  |  | 0 |  | 18.1927 |  | 4.8871 |  |  | 0
| D |  | 711 | Izolace proti vodě, vlhkosti a plynům |  |  |  | 0 |  | 0.045913 |  | 0 |  |  | 1
36 | K | 711 | 711193121 | Izolace proti zemní vlhkosti na vodorovné ploše těsnicí kaší AQUAFIN 2K | m2 | 5.8 |  | 0 | 0.0035 | 0.0203 | 0 | 0 | 14 | 16 | 2
37 | K | 711 | 711193131 | Izolace proti zemní vlhkosti na svislé ploše těsnicí kaší AQUAFIN 2K | m2 | 7.318 |  | 0 | 0.0035 | 0.025613 | 0 | 0 | 14 | 16 | 2
38 | K | 711 | 998711203 | Přesun hmot procentní pro izolace proti vodě, vlhkosti a plynům v objektech v do 60 m | % |  |  | 0 | 0 | 0 | 0 | 0 | 14 | 16 | 2
| D |  | 713 | Izolace tepelné |  |  |  | 0 |  | 0.89231 |  | 0 |  |  | 1
39 | K | 713 | 713121111 | Montáž izolace tepelné podlah volně kladenými rohožemi, pásy, dílci, deskami 1 vrstva | m2 | 85.45 |  | 0 | 0 | 0 | 0 | 0 | 14 | 16 | 2
40 | M | MAT | 631526990 | deska minerální izolační tuhá tl.25 mm | m2 | 87.159 |  | 0 | 0.0032 | 0.27891 | 0 | 0 | 14 | 32 | 2
41 | K | 713 | 713121121 | Montáž izolace tepelné podlah volně kladenými rohožemi, pásy, dílci, deskami 2 vrstvy | m2 | 96.425 |  | 0 | 0 | 0 | 0 | 0 | 14 | 16 | 2
42 | M | MAT | 631481110 | deska minerální izolační tl.80 mm | m2 | 196.707 |  | 0 | 0.00224 | 0.44062 | 0 | 0 | 14 | 32 | 2
43 | K | 713 | 713121211 | Montáž izolace tepelné podlah volně kladenými okrajovými pásky | m | 43.77 |  | 0 | 0 | 0 | 0 | 0 | 14 | 16 | 2
44 | M | MAT | 631402730 | pásek okrajový š 80 mm tl.12 mm | m | 45.959 |  | 0 | 2e-05 | 0.00091918 | 0 | 0 | 14 | 32 | 2
45 | K | 713 | 713151111 | Montáž izolace tepelné střech šikmých kladené volně mezi krokve rohoží, pásů, desek | m2 | 120.35 |  | 0 | 0 | 0 | 0 | 0 | 14 | 16 | 2
46 | M | MAT | 631507970 | plsť skelná tl.160 mm | m2 | 122.757 |  | 0 | 0 | 0 | 0 | 0 | 14 | 32 | 2
47 | K | 713 | 713151121 | Montáž izolace tepelné střech šikmých kladené volně pod krokve rohoží, pásů, desek | m2 | 120.35 |  | 0 | 0 | 0 | 0 | 0 | 14 | 16 | 2
48 | M | MAT | 631481500 | deska minerální izolační ISOVER UNI 600x1200 mm tl. 40 mm | m2 | 122.757 |  | 0 | 0.0014 | 0.17186 | 0 | 0 | 14 | 32 | 2
49 | K | 713 | 998713203 | Přesun hmot procentní pro izolace tepelné v objektech v do 24 m | % |  |  | 0 | 0 | 0 | 0 | 0 | 14 | 16 | 2
| D |  | 721 | Zdravotechnika |  |  |  | 0 |  | 0.01438 |  | 0 |  |  | 1
50 | K | 721 | 721001 | Zdravotně technická instalace - samostatná část rozpočtu | kpl | 1 | 0 | 0 | 0.01438 | 0.01438 | 0 | 0 | 14 | 16 | 2
51 | K | 721 | 721002 | Stavební přípomoc | % |  | 0 | 0 | 0.01384 | 0 | 0 | 0 | 14 | 16 | 2
| D |  | 723 | Plynovod |  |  |  | 0 |  | 0.00147 |  | 0 |  |  | 1
52 | K | 721 | 723001 | Rozvod plynu v bytě - samostatná část rozpočtu | kpl | 1 | 0 | 0 | 0.00147 | 0.00147 | 0 | 0 | 14 | 16 | 2
53 | K | 721 | 723002 | Stavební přípomoc | % |  | 0 | 0 | 0.00185 | 0 | 0 | 0 | 14 | 16 | 2
| D |  | 731 | Ústřední vytápění |  |  |  | 0 |  | 0.01017 |  | 0 |  |  | 1
54 | K | 731 | 731001 | VYtápění - samostatná část rozpočtu | kpl | 1 | 0 | 0 | 0.01017 | 0.01017 | 0 | 0 | 14 | 16 | 2
55 | K | 731 | 731002 | Stavební přípomoc | % |  | 0 | 0 | 0.01017 | 0 | 0 | 0 | 14 | 16 | 2
| D |  | 741 | Elektromontáže |  |  |  | 0 |  | 0 |  | 0 |  |  | 1
56 | K | 741 | 741001 | Elektroinstalace - samostatná část rozpočtu | kpl | 1 | 0 | 0 | 0 | 0 | 0 | 0 | 14 | 16 | 2
| D |  | 751 | Vzduchotechnika |  |  |  | 0 |  | 0.036894 |  | 0 |  |  | 1
57 | K | 751 | 751111052 | Mtž vent ax ntl podhledového D do 200 mm | kus | 1 |  | 0 | 0 | 0 | 0 | 0 | 14 | 16 | 2
58 | M | MAT | 429171000 | ventilátor radiální do kruhového potrubí KVK 125 | kus | 1 |  | 0 | 0.012 | 0.012 | 0 | 0 | 14 | 32 | 2
59 | K | 751 | 751514762 | Mtž protidešťové stříšky plech potrubí kruhové s přírubou D do 200 mm | kus | 2 |  | 0 | 0 | 0 | 0 | 0 | 14 | 16 | 2
60 | M | MAT | 429723020 | stříška kruhová velikost 125 | kus | 1 |  | 0 | 0.0008 | 0.0008 | 0 | 0 | 14 | 32 | 2
61 | M | MAT | 429723030 | stříška kruhová velikost 160 | kus | 1 |  | 0 | 0.0012 | 0.0012 | 0 | 0 | 14 | 32 | 2
62 | K | 751 | 751525052 | Mtž potrubí plast kruh s přírubou D do 200 mm | m | 6 |  | 0 | 0 | 0 | 0 | 0 | 14 | 16 | 2
63 | M | MAT | 286102190 | trubka PVC hrdlovaná DN 125 D 140 x 5,4 x 6000 mm | kus | 1 |  | 0 | 0.0146 | 0.0146 | 0 | 0 | 14 | 32 | 2
64 | K | 713 | 713411111 | Montáž izolace tepelné potrubí pásy nebo rohožemi bez úpravy staženými drátem 1x | m2 | 3.014 |  | 0 | 0.0001 | 0.0003014 | 0 | 0 | 14 | 16 | 2
65 | M | MAT | 631535810 | deska izolační z minerálních vláken tl. 40 mm | m2 | 3.074 |  | 0 | 0.0026 | 0.0079924 | 0 | 0 | 14 | 32 | 2
66 | K | 751 | 998751202 | Přesun hmot procentní pro vzduchotechniku v objektech v do 24 m | % |  |  | 0 | 0 | 0 | 0 | 0 | 14 | 16 | 2
| D |  | 762 | Konstrukce tesařské |  |  |  | 0 |  | 6.2115 |  | 4.1243 |  |  | 1
67 | K | 762 | 762331812 | Demontáž vázaných kcí krovů z hranolů průřezové plochy do 224 cm2 | m | 9 |  | 0 | 0 | 0 | 0.014 | 0.126 | 14 | 16 | 2
68 | K | 762 | 762331814 | Demontáž vázaných kcí krovů z hranolů průřezové plochy do 450 cm2 | m | 35.4 |  | 0 | 0 | 0 | 0.032 | 1.1328 | 14 | 16 | 2
69 | K | 762 | 762331815 | Demontáž vázaných kcí krovů z hranolů průřezové plochy přes 450 cm2 | m | 29.9 |  | 0 | 0 | 0 | 0.004 | 0.1196 | 14 | 16 | 2
70 | K | 762 | 762332132 | Montáž vázaných kcí krovů pravidelných z hraněného řeziva průřezové plochy do 224 cm2 | m | 13 |  | 0 | 0 | 0 | 0 | 0 | 14 | 16 | 2
71 | M | MAT | 605121110 | řezivo jehličnaté hranol jakost I-II délka 2 - 3,5 m | m3 | 1.222 |  | 0 | 0.55 | 0.6721 | 0 | 0 | 14 | 32 | 2
72 | K | 762 | 762332133 | Montáž vázaných kcí krovů pravidelných z hraněného řeziva průřezové plochy do 288 cm2 | m | 38.2 |  | 0 | 0 | 0 | 0 | 0 | 14 | 16 | 2
73 | K | 762 | 762341111 | Bednění střech rovných z desek CETRIS tl 12 mm na sraz šroubovaných na krokve | m2 | 120.35 |  | 0 | 0.01878 | 2.2602 | 0 | 0 | 14 | 16 | 2
74 | K | 762 | 762342812 | Demontáž laťování střech z latí osové vzdálenosti do 0,50 m | m2 | 10.573 |  | 0 | 0 | 0 | 0.005 | 0.052865 | 14 | 16 | 2
75 | K | 762 | 762354812 | Demontáž střešních výlezů | kus | 2 |  | 0 | 0 | 0 | 0.2 | 0.4 | 14 | 16 | 2
76 | M | MAT | 762001 | Zesílení vstředové vaznice válcovaným profilem UPN 160 | m | 12.827 |  | 0 | 0 | 0 | 0 | 0 | 14 | 32 | 2
77 | M | MAT | 762002 | Kontrola stávajících tesařských prvků | kpl | 1 |  | 0 | 0 | 0 | 0 | 0 | 14 | 32 | 2
78 | M | MAT | 762003 | Výměna nebo oprava poškozených zhlaví stropních fošen | kpl | 1 |  | 0 | 0 | 0 | 0 | 0 | 14 | 32 | 2
79 | K | 762 | 762395000 | Spojovací prostředky pro montáž krovu, bednění, laťování, světlíky, klíny | m3 | 1.222 |  | 0 | 0.02431 | 0.029707 | 0 | 0 | 14 | 16 | 2
80 | K | 762 | 762511173 | Podlahové kce podkladové dvouvrstvé z desek CETRIS tl 2x12 mm na sraz šroubovaných | m2 | 85.45 |  | 0 | 0.03691 | 3.154 | 0 | 0 | 14 | 16 | 2
81 | K | 762 | 762511813 | Demontáž kce podkladové z desek dřevoštěpkových tl do 15 mm na sraz lepených | m2 | 96.425 |  | 0 | 0 | 0 | 0.00978 | 0.94304 | 14 | 16 | 2
82 | K | 762 | 762810014 | Záklop stropů z desek OSB tl 18 mm na sraz šroubovaných na trámy | m2 | 8.455 |  | 0 | 0.0113 | 0.095542 | 0 | 0 | 14 | 16 | 2
83 | K | 762 | 762811811 | Demontáž záklopů stropů z hrubých prken tl do 32 mm | m2 | 96.425 |  | 0 | 0 | 0 | 0.014 | 1.3499 | 14 | 16 | 2
84 | M | MAT | 7628801 | Dočasné zajištění krovu v době výměny tesařských prvků | kpl | 1 |  | 0 | 0 | 0 | 0 | 0 | 14 | 32 | 2
85 | K | 762 | 998762203 | Přesun hmot procentní pro kce tesařské v objektech v do 24 m | % |  |  | 0 | 0 | 0 | 0 | 0 | 14 | 16 | 2
| D |  | 763 | Konstrukce suché výstavby |  |  |  | 0 |  | 8.391 |  | 0.1908 |  |  | 1
86 | K | 763 | 763111411 | SDK příčka tl 100 mm profil CW+UW 50 desky 2xA 12,5 TI 50 mm | m2 | 43.543 |  | 0 | 0.04687 | 2.0409 | 0 | 0 | 14 | 16 | 2
87 | K | 763 | 763111431 | SDK příčka tl 100 mm profil CW+UW 50 desky 2xH2 12,5 TI 60 mm | m2 | 6.95 |  | 0 | 0.04731 | 0.3288 | 0 | 0 | 14 | 16 | 2
88 | K | 763 | 763111437 | SDK příčka tl 150 mm profil CW+UW 100 desky 2xH2 12,5 TI 75 mm | m2 | 4.948 |  | 0 | 0.04942 | 0.24453 | 0 | 0 | 14 | 16 | 2
89 | K | 763 | 763111723 | SDK příčka Al úhelník k ochraně rohů | m | 13 |  | 0 | 0.00014 | 0.00182 | 0 | 0 | 14 | 16 | 2
90 | K | 763 | 763111915 | Zhotovení otvoru vel. do 2 m2 v SDK příčce tl do 100 mm s vyztužením profily | kus | 3 |  | 0 | 0.00951 | 0.02853 | 0.0636 | 0.1908 | 14 | 16 | 2
91 | K | 763 | 763121429 | SDK stěna předsazená tl 112,5 mm profil CW+UW 100 deska 1xH2 12,5 bez TI EI 15 | m2 | 1.6 |  | 0 | 0.01631 | 0.026096 | 0 | 0 | 14 | 16 | 2
92 | K | 763 | 763121449 | SDK stěna předsazená tl 90 mm profil CW+UW 75 deska 1xakustická 12,5 TI 40 mm | m2 | 14.896 |  | 0 | 0.01897 | 0.28258 | 0 | 0 | 14 | 16 | 2
93 | K | 763 | 763121463 | SDK stěna předsazená tl 170 mm profil CW+UW 75 desky 2xDF 12,5 TI 120 mm | m2 | 29.088 |  | 0 | 0.03567 | 1.0376 | 0 | 0 | 14 | 16 | 2
94 | K | 763 | 763121466 | SDK stěna předsazená tl 170 mm profil CW+UW 75 desky 2xH2DF 12,5 TI 120 mm | m2 | 2.886 |  | 0 | 0.02856 | 0.082424 | 0 | 0 | 14 | 16 | 2
95 | K | 763 | 763121483 | SDK stěna předsazená tl 200 mm profil CW+UW 100 desky 2x akustická DF 12,5 TI 120 mm | m2 | 26.544 |  | 0 | 0.03267 | 0.86719 | 0 | 0 | 14 | 16 | 2
96 | K | 763 | 763131431 | SDK podhled deska 1xDF 12,5 bez TI dvouvrstvá spodní kce profil CD+UD | m2 | 9.03 |  | 0 | 0.01441 | 0.13012 | 0 | 0 | 14 | 16 | 2
97 | K | 763 | 763161751 | SDK podkroví desky 2xDF 12,5 bez TI dvouvrstvá spodní kce profil CD+UD s parozábranou | m2 | 103.164 |  | 0 | 0.02991 | 3.0856 | 0 | 0 | 14 | 16 | 2
98 | K | 763 | 763161771 | SDK podkroví desky 2xH2 12,5 bez TI dvouvrstvá spodní kce profil CD+UD s parozábranou | m2 | 1.6 |  | 0 | 0.03013 | 0.048208 | 0 | 0 | 14 | 16 | 2
99 | K | 763 | 763172312 | Montáž revizních dvířek SDK kcí vel. 300x300 mm | kus | 1 |  | 0 | 3e-05 | 3e-05 | 0 | 0 | 14 | 16 | 2
100 | M | MAT | 590307110 | dvířka revizní 300 x 300 mm | kus | 1 |  | 0 | 0.00055 | 0.00055 | 0 | 0 | 14 | 32 | 2
101 | K | 763 | 763182411 | SDK opláštění obvodu střešního okna z desek a UA profilů hloubky do 0,5 m | m | 36.2 |  | 0 | 0.00514 | 0.18607 | 0 | 0 | 14 | 16 | 2
102 | K | 763 | 998763202 | Přesun hmot procentní pro dřevostavby v objektech v do 24 m | % |  |  | 0 | 0 | 0 | 0 | 0 | 14 | 16 | 2
| D |  | 764 | Konstrukce klempířské |  |  |  | 0 |  | 0.068068 |  | 0.077588 |  |  | 1
103 | K | 764 | 764224520 | Oplechování TiZn okapů segment do 500 mm tvrdá krytina rš 330 mm | m | 23.8 |  | 0 | 0.00286 | 0.068068 | 0 | 0 | 14 | 16 | 2
104 | K | 764 | 764322831 | Demontáž oplechování okapů tvrdá krytina rš 400 mm do 45° | m | 23.8 |  | 0 | 0 | 0 | 0.00326 | 0.077588 | 14 | 16 | 2
105 | K | 764 | 998764203 | Přesun hmot procentní pro konstrukce klempířské v objektech v do 24 m | % |  |  | 0 | 0 | 0 | 0 | 0 | 14 | 16 | 2
| D |  | 765 | Konstrukce pokrývačské |  |  |  | 0 |  | 0.025373 |  | 0.4705 |  |  | 1
106 | K | 765 | 765111803 | Demontáž krytiny keramické drážkové sklonu do 30° na sucho k dalšímu použití | m2 | 10.573 |  | 0 | 0 | 0 | 0.0445 | 0.4705 | 14 | 16 | 2
107 | M | MAT | 765001 | Oprava pojistné hydroizolace střešního pláště z 50% plochy | m2 | 60.175 |  | 0 | 0 | 0 | 0 | 0 | 14 | 32 | 2
108 | M | MAT | 283292680 | folie podstřešní difúzní 140 g/m2 | m2 | 63.184 |  | 0 | 0.00014 | 0.0088458 | 0 | 0 | 14 | 32 | 2
109 | K | 765 | 765111813 | Příplatek k demontáži krytiny keramické drážkové k dalšímu použití za sklon nad 30° | m2 | 10.573 |  | 0 | 0 | 0 | 0 | 0 | 14 | 16 | 2
110 | K | 765 | 765115302 | Montáž střešního výlezu plochy jednotlivě přes 0,25 m2 pro keramickou krytinu | kus | 1 |  | 0 | 0 | 0 | 0 | 0 | 14 | 16 | 2
111 | M | MAT | 611406060 | výlez střešní pro sklon střechy 20-65°, 46 x 61 cm | kus | 1 |  | 0 | 0.014 | 0.014 | 0 | 0 | 14 | 32 | 2
112 | K | 765 | 765191031 | Montáž pojistné hydroizolační fólie lepení těsnících pásků pod kontralatě | m | 240.7 |  | 0 | 0 | 0 | 0 | 0 | 14 | 16 | 2
113 | M | MAT | 283293020 | páska těsnící 4x15 mm | m | 252.735 |  | 0 | 1e-05 | 0.0025273 | 0 | 0 | 14 | 32 | 2
114 | K | 765 | 998765203 | Přesun hmot procentní pro krytiny skládané v objektech v do 24 m | % |  |  | 0 | 0 | 0 | 0 | 0 | 14 | 16 | 2
| D |  | 766 | Konstrukce truhlářské |  |  |  | 0 |  | 0.33059 |  | 0.024 |  |  | 1
115 | K | 766 | 766660022 | Montáž dveřních křídel otvíravých 1křídlových š přes 0,8 m požárních do ocelové zárubně | kus | 1 |  | 0 | 0 | 0 | 0 | 0 | 14 | 16 | 2
116 | M | MAT | 611742040 | dveře dřevěné vchodové se zárubní, zámky, závěsy, kováním a prahem natírané 90 x 200 cm | kus | 1 |  | 0 | 0.042 | 0.042 | 0 | 0 | 14 | 32 | 2
117 | K | 766 | 766660171 | Montáž dveřních křídel otvíravých 1křídlových š do 0,8 m do obložkové zárubně | kus | 3 |  | 0 | 0 | 0 | 0 | 0 | 14 | 16 | 2
118 | M | MAT | 549146200 | klika včetně rozet a montážního materiálu Ilsa R PZ nerez PK | kus | 3 |  | 0 | 0.0012 | 0.0036 | 0 | 0 | 14 | 32 | 2
119 | M | MAT | 611603250 | dveře dřevěné vnitřní hladké plné 1křídlové standard,vč mřížky hliníkové 60-70x197 cm | kus | 2 |  | 0 | 0.016 | 0.032 | 0 | 0 | 14 | 32 | 2
120 | M | MAT | 611607120 | dveře vnitřní hladké ze2/3 zasklené 1křídlové bílé 80x197 cm | kus | 1 |  | 0 | 0.0205 | 0.0205 | 0 | 0 | 14 | 32 | 2
121 | K | 766 | 766660431 | Montáž dveří 1křídlových s pevnými bočními díly do zdiva | kus | 1 |  | 0 | 0.00083 | 0.00083 | 0 | 0 | 14 | 16 | 2
122 | M | MAT | 6110001 | Dřevěné dveře 80 x 197 s pevným bočním dílem celkový rozměr 150 x 197 | kus | 1 |  | 0 | 0 | 0 | 0 | 0 | 14 | 32 | 2
123 | K | 766 | 766671022a | Montáž střešního ateliérového okna do krytiny tvarované 200 x 250 cm | kus | 1 |  | 0 | 0.00026 | 0.00026 | 0 | 0 | 14 | 16 | 2
124 | M | MAT | 611243020a | ateliérové okno hliník s přerušeným tepelným mostem 2000 x 2500mm vč. oplechování | kus | 1 |  | 0 | 0.0253 | 0.0253 | 0 | 0 | 14 | 32 | 2
125 | K | 766 | 766671024 | Montáž střešního okna do krytiny tvarované 78 x 118 cm | kus | 2 |  | 0 | 0.00025 | 0.0005 | 0 | 0 | 14 | 16 | 2
126 | M | MAT | 611243030 | okno střešní 78 x 118 cm vč. oplechování | kus | 2 |  | 0 | 0.0284 | 0.0568 | 0 | 0 | 14 | 32 | 2
127 | K | 766 | 766671025 | Montáž střešního okna do krytiny tvarované 78 x 140 cm | kus | 3 |  | 0 | 0.00025 | 0.00075 | 0 | 0 | 14 | 16 | 2
128 | M | MAT | 611243060 | okno střešní 78 x 140 cm vč. oplechování | kus | 3 |  | 0 | 0.0329 | 0.0987 | 0 | 0 | 14 | 32 | 2
129 | K | 766 | 766682111 | Montáž zárubní obložkových pro dveře jednokřídlové tl stěny do 170 mm | kus | 3 |  | 0 | 0.00045 | 0.00135 | 0 | 0 | 14 | 16 | 2
130 | M | MAT | 611822580 | zárubeň obložková pro dveře 1křídlové 60,70,80,90x197 cm, tl. 8 - 17 cm,dub,buk | kus | 3 |  | 0 | 0.016 | 0.048 | 0 | 0 | 14 | 32 | 2
131 | K | 766 | 766691914 | Vyvěšení nebo zavěšení dřevěných křídel dveří pl do 2 m2 | kus | 1 |  | 0 | 0 | 0 | 0.024 | 0.024 | 14 | 16 | 2
132 | K | 766 | 998766203 | Přesun hmot procentní pro konstrukce truhlářské v objektech v do 24 m | % |  |  | 0 | 0 | 0 | 0 | 0 | 14 | 16 | 2
| D |  | 771 | Podlahy z dlaždic |  |  |  | 0 |  | 0.17951 |  | 0 |  |  | 1
133 | K | 771 | 771574115 | Montáž podlah keramických režných hladkých lepených flexibilním lepidlem do 22 ks/m2 | m2 | 5.8 |  | 0 | 0.00345 | 0.02001 | 0 | 0 | 14 | 16 | 2
134 | M | MAT | 597611350 | dlaždice keramické - 25 x 25 x 0,8 cm I. j. | m2 | 6.38 |  | 0 | 0.018 | 0.11484 | 0 | 0 | 14 | 32 | 2
135 | K | 771 | 771990112 | Vyrovnání podkladu samonivelační stěrkou tl do 4 mm pevnosti 30 Mpa | m2 | 5.8 |  | 0 | 0.0077 | 0.04466 | 0 | 0 | 14 | 16 | 2
136 | K | 771 | 998771203 | Přesun hmot procentní pro podlahy z dlaždic v objektech v do 24 m | % |  |  | 0 | 0 | 0 | 0 | 0 | 14 | 16 | 2
| D |  | 775 | Podlahy skládané (parkety, vlysy, lamely aj.) |  |  |  | 0 |  | 0.73129 |  | 0 |  |  | 1
137 | K | 775 | 775413310 | Montáž soklíku ze dřeva tvrdého nebo měkkého přibíjeného s přetmelením | m | 66.84 |  | 0 | 3e-05 | 0.0020052 | 0 | 0 | 14 | 16 | 2
138 | M | MAT | 614181020 | lišta dřevěná buk 8x35 mm | m | 70.182 |  | 0 | 0.00021 | 0.014738 | 0 | 0 | 14 | 32 | 2
139 | K | 775 | 775541111 | Montáž podlah plovoucích z lamel dýhovaných a laminovaných lepených v drážce š dílce do 150 mm | m2 | 79.65 |  | 0 | 0.00013 | 0.010355 | 0 | 0 | 14 | 16 | 2
140 | M | MAT | 611510470 | parketa 14X192X2200 | m2 | 83.633 |  | 0 | 0.00782 | 0.65401 | 0 | 0 | 14 | 32 | 2
141 | K | 775 | 775591191 | Montáž podložky vyrovnávací a tlumící pro plovoucí podlahy | m2 | 79.65 |  | 0 | 0 | 0 | 0 | 0 | 14 | 16 | 2
142 | M | MAT | 611553510 | podložka pěnová 5 mm | m2 | 83.633 |  | 0 | 0.0006 | 0.05018 | 0 | 0 | 14 | 32 | 2
143 | K | 775 | 998775203 | Přesun hmot procentní pro podlahy dřevěné v objektech v do 24 m | % |  |  | 0 | 0 | 0 | 0 | 0 | 14 | 16 | 2
| D |  | 781 | Dokončovací práce - obklady keramické |  |  |  | 0 |  | 1.0425 |  | 0 |  |  | 1
144 | K | 781 | 781411111 | Montáž obkladaček vnitřních pórovinových pravoúhlých do 22 ks/m2 kladených do malty | m2 | 27.753 |  | 0 | 0.02446 | 0.67884 | 0 | 0 | 14 | 16 | 2
145 | M | MAT | 597610410 | obkládačky keramické (bílé i barevné) 20 x 25 x 0,68 cm I. j. | m2 | 28.863 |  | 0 | 0.0126 | 0.36367 | 0 | 0 | 14 | 32 | 2
146 | K | 781 | 998781203 | Přesun hmot procentní pro obklady keramické v objektech v do 24 m | % |  |  | 0 | 0 | 0 | 0 | 0 | 14 | 16 | 2
| D |  | 783 | Dokončovací práce - nátěry |  |  |  | 0 |  | 0.028926 |  | 0 |  |  | 1
147 | K | 783 | 783783201 | Nátěry tesařských konstrukcí proti ohni stupeň požární odolnosti B (nesnadno hořlavý) | m2 | 28.145 |  | 0 | 0.0005 | 0.014072 | 0 | 0 | 14 | 16 | 2
148 | K | 783 | 783783311 | Nátěry tesařských kcí proti dřevokazným houbám, hmyzu a plísním preventivní dvojnásobné v interiéru s mechanickým očištěním | m2 | 495.115 |  | 0 | 3e-05 | 0.014853 | 0 | 0 | 14 | 16 | 2
| D |  | 784 | Dokončovací práce - malby |  |  |  | 0 |  | 0.1828 |  | 0 |  |  | 1
149 | K | 784 | 784412301 | Pačokování vápenným mlékem se začištěním dvojnásobné v místnostech v do 3,8 m | m2 | 34.863 |  | 0 | 0.00017 | 0.0059267 | 0 | 0 | 14 | 16 | 2
150 | K | 784 | 784424271 | Malby vápenné tónované dvojnásobné se začištěním a 2x pačokováním v místnostech v do 3,8 m | m2 | 34.863 |  | 0 | 0.00042 | 0.014642 | 0 | 0 | 14 | 16 | 2
151 | K | 784 | 784441012 | Malby latexové tónované DÜFA otěruvzdorné dvojnásobné s penetrací v místnostech v do 5 m | m2 | 167.247 |  | 0 | 0.00097 | 0.16223 | 0 | 0 | 14 | 16 | 2
| D |  | M | Ostatní |  |  |  | 0 |  | 0 |  | 0 |  |  | 0
| D |  | 25-M | Ostatní náklady spojené se stavbou |  |  |  | 0 |  | 0 |  | 0 |  |  | 1
152 | K | 925 | 925001 | Stavebně technický průzkum | kpl | 1 |  | 0 | 0 | 0 | 0 | 0 | 14 | 64 | 2
153 | K | 241 | 925002 | Projekt provedení stavby | kpl | 1 |  | 0 | 0 | 0 | 0 | 0 | 14 | 64 | 2
154 | K | 241 | 925003 | Projekt skutečného provedení | kpl | 1 |  | 0 | 0 | 0 | 0 | 0 | 14 | 64 | 2
155 | K | PK | 925004 | Měření a zkoušky potřebné ke kolaudaci | kpl | 1 |  | 0 | 0 | 0 | 0 | 0 | 14 | 64 | 2
156 | K | PK | 925005 | Stavební zábory v době rekonstrukce | kpl | 1 |  | 0 | 0 | 0 | 0 | 0 | 14 | 64 | 2
|  |  |  | Celkem |  |  |  | 0 |  | 49.9544 |  | 32.4174

## ZTI
ROZPOČET
Stavba: | Podkrovní byt Rooseveltova 26- č.p.618, byt č.1
Objekt:
Část: | Zdravotně technická instalace
Objednatel: | Městská část Praha 6
Zhotovitel:
Datum: | 2012-12-04
P.Č. | Popis | MJ | Množství celkem | Cena jednotková | Cena celkem
1 | 2 | 3 | 4 | 5 | 6
| ZAŘIZOVACÍ PŘEDMĚTY - dodávka |  |  |  | 0
V | Vana 170 x 70 cm, vč. nožiček | 1 | kpl |  | 0
| Vanová páková stojánková baterie vč. sprchového příslušenství | 1 | ks |  | 0
| Odpadní souprava – DN50 | 1 | kpl |  | 0
D | Dřez nerezový vestavný | 1 | ks |  | 0
| Dřezový sifon | 1 | ks |  | 0
| Dřezová stojánková jednopáková baterie | 1 | ks |  | 0
WC | závěsný klozet | 1 | ks |  | 0
| Klozetové sedátko | 1 | ks |  | 0
| WC-modul včetně ovládací desky a zvukoizolační soupravy | 1 | kpl |  | 0
U | Umyvadlo 45cm s otvorem | 2 | ks |  | 0
| Montážní příslušenství – šrouby | 2 | kpl |  | 0
| Umyvadlová stojánková jednopáková baterie | 2 | ks |  | 0
| Umyvadlový sifon - (pro automatickou výpust) | 2 | ks |  | 0
| ZAŘIZOVACÍ PŘEDMĚTY - montáž | 1 | soubor |  | 0
| KANALIZACE - dodávka |  |  |  | 0
| Podomítkový sifon pro pračky a myčky se zpětným uzávěrem a přivzdušňovacím ventilem - HL 404.1 - DN40/DN 50, krycí deska nerez | 2 | ks |  | 0
| Odvětrávací hlavice HL807 - DN70 | 2 | ks |  | 0
| Odvětrávací hlavice HL810 - DN100 | 1 | ks |  | 0
| Sifon pro pojistné ventily HL21 | 1 | ks |  | 0
Připojovací a stoupací potrubí kanalizace - HT systém
| Hrdlová trubka HT 40 | 3 | m |  | 0
| Hrdlová trubka HT 50 | 7 | m |  | 0
| Hrdlová trubka HT 70 | 8 | m |  | 0
| Hrdlová trubka HT 100 | 9 | m |  | 0
| izolace TUBOLIT, 50/5-AR | 10 | m |  | 0
| izolace TUBOLIT, 70/5-AR | 8 | m |  | 0
| izolace TUBOLIT, 110/5-AR | 9 | m |  | 0
| Zkouška těsnosti kanalizace - kouřem | 27 | m |  | 0
| KANALIZACE - montáž | 1 | soubor |  | 0
| VNITŘNÍ VODOVOD - dodávka |  |  |  | 0
| Bytová stanice pro vytápění a ohřev TUV (dodávkou UT) | 1 | ks
| K. K. S vypouštěním Giacomini R 250DS-25 | 1 | ks |  | 0
| Bytový vodoměr DN20 Qn = 1,5 m3/h | 1 | ks |  | 0
| K. K. rohový, ARCO A-80 15/10 | 6 | ks |  | 0
| Pračkoroháček 15/20 s filtrem a zpětným ventilem | 2 | ks |  | 0
Vodovodní potrubí - EKOPLASTIK PP - typ 3 PN16
| 25x3,5 | 9 | m |  | 0
| 32x4,4 | 10 | m |  | 0
Vodovodní potrubí - EKOPLASTIK PP - typ 3 PN20
| 25x4,2 | 10 | m |  | 0
| 32x5,4 | 3 | m |  | 0
| Tvarovky, fitinky, zástřiky, přechody | 1 | kpl |  | 0
Potrubní izolace TUBOLIT, DG, síla stěny 9 mm
| 25 x 9 | 9 | m |  | 0
| 32 x 9 | 10 | m |  | 0
Potrubní izolace TUBOLIT, DG, síla stěny 13 mm
| 25 x 13 | 10 | m |  | 0
| 32 x 13 | 3 | m |  | 0
| Tlakové zkoušky | 32 | m |  | 0
| Proplach a dezinfekce potrubí | 32 | m |  | 0
| VINITŘNÍ VODOVOD - montáž | 1 | soubor |  | 0
| Celkem |  |  |  | 0

## plyn
ROZPOČET
Stavba: | Podkrovní byt Rooseveltova 26- č.p.618, byt č.1
Objekt:
Část: | Rozvod plynu v bytě
Objednatel: | Městská část Praha 6
Zhotovitel:
Datum: | 2012-12-04
P.Č. | Popis | MJ | Množství celkem | Cena jednotková | Cena celkem
1 | 2 | 3 | 4 | 5 | 6
VNITŘNÍ PLYNOVOD - dodávka
Ocelové trubky se zaručitelnou svařitelností tř. 11 353.0
| DN20 | 16 | m |  | 0
| DN32 | 2 | m |  | 0
| DN40 (chránička) | 2 | m |  | 0
| Kulový kohout R 950-DN20 | 1 | ks |  | 0
| Kulový kohout R 950-DN32 | 1 | ks |  | 0
| Souprava pro osazení dvouhrdlého plynoměru rozteče 100mm | 1 | kpl |  | 0
| Plynoměr G4 - dodávkou plynáren | 1 | kpl
| Tlaková zkouška vnitřního plynovodu, revize | 1 | soubor |  | 0
| Odvzdušnění a napuštění potrubí | 18 | m |  | 0
| Nátěry potrubí do DN50 | 18 | m |  | 0
| VNITŘNÍ PLYNOVOD - montáž | 1 | soubor |  | 0
| Celkem |  |  |  | 0

## ÚT
ROZPOČET
Stavba: | Podkrovní byt Rooseveltova 26- č.p.618, byt č.1
Objekt:
Část: | Vytápění
Objednatel: | Městská část Praha 6
Zhotovitel:
Datum: | 2012-12-04
P.Č. | Popis | Množství celkem | MJ | Cena jednotková | Cena celkem
1 | 2 | 3 | 4 | 5 | 6
MATERIÁL - dodávka
| Bytová stanice s cirkulačním můstkem výkon pro UT-20kW, pro TV 44kW při vstupní teplotě 75°C obsahuje: uzavírací armatury, filtr, měření tepla, zónový ventil s pohonem, T-mix pro regulaci teploty. včetně krytu 500/500mm | 1 | kpl |  | 0
| Prostorový termostat s týdenním programem včetně čidla | 1 | kpl |  | 0
Trubky měď
| 15x1-18x1 | 78 | bm |  | 0
Trubky ocelové
| DN20-25 | 4 | bm |  | 0
izolace na bázi polyetylenu – Tubolit DG-tl.13mm
| 13x15-13x18 | 78 | bm |  | 0
izolace na bázi polyetylenu – Tubolit DG-tl.20mm
| 20x28-20x35 | 4 | bm |  | 0
| Ruční odvzdušňovací ventil | 2 | ks |  | 0
| Dvířka 200/200mm | 1 | ks |  | 0
HEIMEIER - dodávka
| termostatické hlavice – Heimeier typ DX | 5 | ks |  | 0
| dvojitý kulový kohout Vekolux DN15-rohový | 6 | ks |  | 0
| radiátorový ventil s dvoubodovým připojením Heimeier typ MULTILUX-DN15-rohový | 1 | ks |  | 0
OTOPNÁ TĚLESA - dodávka
| Koralux Linear Comfort se středovým připojením M | 1 | ks |  | 0
| Radik VK s integrovaným ventilem | 6 | ks |  | 0
| Drobný kotevní materiál | 1 | kpl |  | 0
| TOPENÍ - montáž | 1 | kpl |  | 0
| Celkem |  |  |  | 0

## ELEKTRO
ROZPOČET
Stavba: | Podkrovní byt Rooseveltova 26- č.p.618, byt č.1
Objekt:
Část: | Elektroinstalace
Objednatel: | Městská část Praha 6
Zhotovitel:
Datum: | 2012-12-04
P.Č. | Technický popis | PARAMETRY | MJ | Množství celkem | Cena jednotková | Cena celkem
1 | 2 | 3 | 4 | 5 | 6 | 7
| SILNOPROUD |  |  |  |  | 0
1 | ROZVADĚČE - dodávka |  |  |  |  | 0
1.1 | Rozvodnice bytová RB - zapuštěná, 24M | 300/350/80mm-IP41 | ks | 1 |  | 0
2 | NOSNÝ MATERIÁL-KABELY, VODIČE - dodávka |  |  |  |  | 0
2.1 | Kabel CYKY | 2O x 1,5mm2 | m | 15 |  | 0
2.2 | Kabel CYKY | 3O x 1,5mm2 | m | 75 |  | 0
2.3 | Kabel CYKY | 3J x 1,5mm2 | m | 120 |  | 0
2.4 | Kabel CYKY | 3J x 2,5mm2 | m | 430 |  | 0
2.5 | Vodič CY (zel./žl) | 2,5mm2 | m | 20 |  | 0
2.6 | Vodič CY (zel./žl) | 4mm2 | m | 10 |  | 0
3 | NOSNÝ MATERIÁL-KRABICE, TRUBKY - dodávka |  |  |  |  | 0
3.1 | Krabice přístrojová pod omítku |  | ks | 33 |  | 0
3.2 | Krabice odbočná pod omítku se svorkovnicí a víčkem | pr.75mm | ks | 10 |  | 0
3.3 | Krabice odbočná pod omítku se svorkovnicí a víčkem | pr.100mm | ks | 5 |  | 0
3.4 | Trubka elektroinstalační do stropů | pr.23mm | m | 40 |  | 0
3.5 | Svorka "Bernard" |  | ks | 2 |  | 0
3.6 | Hmoždinky vč.vrutů, vrtání |  | ks | 100 |  | 0
4 | MATERIÁL-PŘÍSTROJE - dodávka |  |  |  |  | 0
4.1 | Spínač řazení 1, vč.krytu, bílá, IP20 | 10A/250V,50Hz | ks | 2 |  | 0
4.2 | Spínač řazení 5, vč.krytu, bílá, IP20 | 10A/250V,50Hz | ks | 3 |  | 0
4.3 | Spínač řazení 6, vč.krytu, bílá, IP20 | 10A/250V,50Hz | ks | 4 |  | 0
4.4 | Spínač řazení 6+1, vč.krytu, bílá, IP20 | 10A/250V,50Hz | ks | 0 |  | 0
4.5 | Spínač řazení 7, vč.krytu, bílá, IP20 | 10A/250V,50Hz | ks | 1 |  | 0
4.6 | Zásuvka jednonásobná vč.krytu, bílá, IP20 | 16A/250V,50Hz | ks | 22 |  | 0
4.7 | Zásuvka jednonásobná vč.krytu, bílá, IP44 | 16A/250V,50Hz | ks | 0 |  | 0
4.8 | Zásuvka dvojnásobná vč.krytu, bílá, IP20 | 16A/250V,50Hz | ks | 0 |  | 0
4.9 | Zásuvka jednonásobná s proud.chráničem vč.krytu, bílá, IP44 | 16A/250V,50Hz | ks | 1 |  | 0
5 | MATERIÁL-SVÍTIDLA - dodávka |  |  |  |  | 0
5.1 | Svítidlo žárovkové - A (byt-předsíň, wc) - stropní | 1x42W,IP20 | ks | 2 |  | 0
5.2 | Svítidlo žárovkové - B (byt-koupelna, spíž) -stropní, nástěnné | 1x32W, IP44 | ks | 2 |  | 0
5.3 | Svítidlo žárovkové - C (byt-kuchyně pod linku) - nástěnné | 1x36W, IP20 | ks | 1 |  | 0
5.4 | Lustr svorka pro ukončení kabelu pro svítidla |  | ks | 3 |  | 0
| SLABOPROUD |  |  |  |  | 0
1 | TELEFONNÍ ROZVOD - dodávka |  |  |  |  | 0
1.1 | Kabel UTP cat.5e | 4x2 | m | 25 |  | 0
1.2 | Trubka elektroinstalační pod omítku | 16mm | m | 20 |  | 0
1.3 | Protahovací vodič | AY 1,5 | m | 25 |  | 0
1.4 | Telefonní zásuvka RJ45 cat.5e |  | ks | 1 |  | 0
1.5 | Krabice přístrojová pod omítku |  | ks | 1 |  | 0
1.6 | Krabice protahovací vč.víčka pod om. | 100/100mm | ks | 3 |  | 0
2 | SPOLEČNÁ TV ANTÉNA - dodávka |  |  |  |  | 0
2.1 | Koaxiální kabel 75 Ohm pro TV signál |  | m | 30 |  | 0
2.2 | Trubka elektroinstalační pod omítku | 25mm | m | 35 |  | 0
2.3 | Krabice protahovací vč.víčka pod om. | 100/100mm | ks | 2 |  | 0
2.4 | Protahovací vodič | AY 1,5 | m | 40 |  | 0
2.5 | Krabice přístrojová | KP68 | ks | 2 |  | 0
2.6 | Zásuvka KTV |  | ks | 2 |  | 0
3 | DOMÁCÍ TELEFON+ZVONK.SIGNALIZACE - dodávka |  |  |  |  | 0
3.1 | Kabel SYKFY | 5x2x0,5mm | m | 5 |  | 0
3.2 | Trubka ohebná PE-pod omítku | 16mm | m | 3 |  | 0
3.3 | Protahovací vodič | AY 1,5 | m | 4 |  | 0
3.4 | Přístroj domácího telefonu-nástěnný |  | ks | 1 |  | 0
3.5 | Zvonek bytový 2-tonový |  | ks | 1 |  | 0
3.6 | Zvonkové tlačítko před bytovou jednotkou |  | ks | 1 |  | 0
4 | OSTATNÍ |  |  |  |  | 0
4.1 | Revize silnoproudých zařízení |  | hod | 10 |  | 0
4.2 | Revize slaboproudých zařízení |  | hod | 3 |  | 0
4.3 | Dokumentace provedení stavby v 6-ti vyhotovení |  | ks | 1 |  | 0
4.4 | Dokumentace skutečného provedení ve 3-vyhotoveních |  | ks | 1 |  | 0
4.5 | Autonomní hlásič požáru |  | ks | 1 |  | 0
4.6 | Pohony pro střešní okna VELUX | KMG100 | ks | 8 |  | 0
4.7 | Ovládací prvek pro střešní okna VELUX | KUX100 | ks | 8 |  | 0
4.8 | Kabeláž CYKY 3Jx2,5mm2 (10m)pro pohony+zásuvka 230V(1ks) | 16A/250V,50Hz | kpl | 8 |  | 0
5 | MONTÁŽE |  |  |  |  | 0
5.1 | Montáž silnoproudých rozvodů včetně vyzbrojení rozvaděče RB |  | soub | 1 |  | 0
5.2 | Montáž slaboproudých rozvodů |  | soub | 1 |  | 0
5.3 | Zednické práce a stavební přípomoci ( prozážení stěn, stropů, provádění drážek, začištění ) |  | soub | 1 |  | 0
| Celkem |  |  |  |  | 0

## #Figury (hidden)
okna | Plocha střešních oken | m2 | 10,573 | 2
P1 | skladba P1 | m2 | 79,65 | 2
P2 | skladba S2 | m2 | 5,8 | 2
P3 | skladba P3 | m2 | 0 | 2
S1 | skladba střechy S1 | m2 | 120,35 | 2
St2 | skladba St1 | m2 | 26,544 | 2
strop_1 | strop | m2 | 96,425 | 2
s2 | skladba S2 | m2 | 29,088 | 2