## Rekapitulace
#REF!
#REF! | Popis | Cena
#REF!
S: REKONSTRUKCE SPORTOVNÍHO AREÁLU ZŠ NA DLOUHÉM LÁNU
Etapa 1: Etapa 1
SO_01: Modernizace malé kopané a skoku do dálky
001: Zemní práce
001.: Zemní práce
002: Základy
0021: Úprava podloží a základové spáry
0027: Základy
003: Svislé konstrukce
0033: Sloupy a pilíře, stožáry a rámové stojky
005: Komunikace
0056: Podkladní vrstvy komunikací, letišť a ploch
0057: Kryty pozemních komunikací letišť a ploch z kameniva nebo živičné
0059: Kryty pozemních komunikací, letišť a ploch dlážděných (předlažby)
006: Úpravy povrchu
0063: Podlahy a podlahové konstrukce
008: Trubní vedení
0087: Potrubí z trub plastických a skleněných
0089: Ostatní konstrukce
009: Ostatní konstrukce a práce
0091: Doplňující konstrukce a práce pozemních komunikací, letišť a ploch
0093: Dokončovací konstrukce a práce inženýrských staveb
0096: Bourání konstrukcí
0097: Prorážení otvorů a ostatní bourací práce
021: Silnoproud
021.: Silnoproud
046: Zemní práce pro montážní práce
046.: Zemní práce pro montážní práce
099: Přesun hmot HSV
099.: Přesun hmot HSV
762: Konstrukce tesařské
7629: Konstrukce tesařské - doplňky objektů
767: Konstrukce zámečnické
7679: Konstrukce zámečnické - venkovní doplňky
779: Sportovní povrchy a vybavení
7791: Sportovní povrchy
7792: Sportovní vybavení
783: Nátěry
7837: Nátěry tesařských konstrukcí
7839: Nátěry ostatní
SO_03: Modernizace basketbalového hřiště
001: Zemní práce
001.: Zemní práce
002: Základy
0027: Základy
003: Svislé konstrukce
0033: Sloupy a pilíře, stožáry a rámové stojky
005: Komunikace
0056: Podkladní vrstvy komunikací, letišť a ploch
0057: Kryty pozemních komunikací letišť a ploch z kameniva nebo živičné
0059: Kryty pozemních komunikací, letišť a ploch dlážděných (předlažby)
008: Trubní vedení
0087: Potrubí z trub plastických a skleněných
0089: Ostatní konstrukce
009: Ostatní konstrukce a práce
0091: Doplňující konstrukce a práce pozemních komunikací, letišť a ploch
0093: Dokončovací konstrukce a práce inženýrských staveb
0096: Bourání konstrukcí
0097: Prorážení otvorů a ostatní bourací práce
099: Přesun hmot HSV
099.: Přesun hmot HSV
762: Konstrukce tesařské
7629: Konstrukce tesařské - doplňky objektů
767: Konstrukce zámečnické
7679: Konstrukce zámečnické - venkovní doplňky
779: Sportovní povrchy a vybavení
7791: Sportovní povrchy
7792: Sportovní vybavení
783: Nátěry
7837: Nátěry tesařských konstrukcí
7839: Nátěry ostatní
SO_10: Ostatní náklady
00: Ostatní náklady
000: Ostatní náklady
VRN: Vedlejší rozpočtové náklady
VRN.: Vedlejší rozpočtové náklady
Etapa 2: Etapa 2
SO_02: Modernizace tenisového hřiště
001: Zemní práce
001.: Zemní práce
002: Základy
0027: Základy
003: Svislé konstrukce
0033: Sloupy a pilíře, stožáry a rámové stojky
005: Komunikace
0056: Podkladní vrstvy komunikací, letišť a ploch
0057: Kryty pozemních komunikací letišť a ploch z kameniva nebo živičné
0059: Kryty pozemních komunikací, letišť a ploch dlážděných (předlažby)
008: Trubní vedení
0087: Potrubí z trub plastických a skleněných
0089: Ostatní konstrukce
009: Ostatní konstrukce a práce
0091: Doplňující konstrukce a práce pozemních komunikací, letišť a ploch
0093: Dokončovací konstrukce a práce inženýrských staveb
0096: Bourání konstrukcí
0097: Prorážení otvorů a ostatní bourací práce
099: Přesun hmot HSV
099.: Přesun hmot HSV
762: Konstrukce tesařské
7629: Konstrukce tesařské - doplňky objektů
767: Konstrukce zámečnické
7679: Konstrukce zámečnické - venkovní doplňky
779: Sportovní povrchy a vybavení
7791: Sportovní povrchy
7792: Sportovní vybavení
783: Nátěry
7837: Nátěry tesařských konstrukcí
7839: Nátěry ostatní
SO_04a: Modernizace atletického oválu
001: Zemní práce
001.: Zemní práce
005: Komunikace
0056: Podkladní vrstvy komunikací, letišť a ploch
0057: Kryty pozemních komunikací letišť a ploch z kameniva nebo živičné
0059: Kryty pozemních komunikací, letišť a ploch dlážděných (předlažby)
006: Úpravy povrchu
0063: Podlahy a podlahové konstrukce
009: Ostatní konstrukce a práce
0091: Doplňující konstrukce a práce pozemních komunikací, letišť a ploch
0097: Prorážení otvorů a ostatní bourací práce
099: Přesun hmot HSV
099.: Přesun hmot HSV
767: Konstrukce zámečnické
7679: Konstrukce zámečnické - venkovní doplňky
779: Sportovní povrchy a vybavení
7791: Sportovní povrchy
7792: Sportovní vybavení
SO_04b: Modernizace skoku vysokého
001: Zemní práce
001.: Zemní práce
005: Komunikace
0056: Podkladní vrstvy komunikací, letišť a ploch
0057: Kryty pozemních komunikací letišť a ploch z kameniva nebo živičné
008: Trubní vedení
0087: Potrubí z trub plastických a skleněných
0089: Ostatní konstrukce
009: Ostatní konstrukce a práce
0091: Doplňující konstrukce a práce pozemních komunikací, letišť a ploch
0093: Dokončovací konstrukce a práce inženýrských staveb
0096: Bourání konstrukcí
0097: Prorážení otvorů a ostatní bourací práce
099: Přesun hmot HSV
099.: Přesun hmot HSV
779: Sportovní povrchy a vybavení
7791: Sportovní povrchy
7792: Sportovní vybavení
SO_05: Oprava opěrné zdi
001: Zemní práce
001.: Zemní práce
003: Svislé konstrukce
0032: Zdi přehradní a opěrné
004: Vodorovné konstrukce
0043: Schodišťové konstrukce a rampy
005: Komunikace
0056: Podkladní vrstvy komunikací, letišť a ploch
0059: Kryty pozemních komunikací, letišť a ploch dlážděných (předlažby)
006: Úpravy povrchu
0063: Podlahy a podlahové konstrukce
008: Trubní vedení
0087: Potrubí z trub plastických a skleněných
0089: Ostatní konstrukce
009: Ostatní konstrukce a práce
0091: Doplňující konstrukce a práce pozemních komunikací, letišť a ploch
0093: Dokončovací konstrukce a práce inženýrských staveb
0095: Dokončovací konstrukce a práce pozemních staveb
0096: Bourání konstrukcí
0097: Prorážení otvorů a ostatní bourací práce
099: Přesun hmot HSV
099.: Přesun hmot HSV
711: Izolace proti vodě
711.: Izolace proti vodě
762: Konstrukce tesařské
7629: Konstrukce tesařské - doplňky objektů
764: Konstrukce klempířské
764.: Konstrukce klempířské
767: Konstrukce zámečnické
7679: Konstrukce zámečnické - venkovní doplňky
783: Nátěry
7837: Nátěry tesařských konstrukcí
7838: Nátěry omítek a betonových povrchů
7839: Nátěry ostatní
SO_06: Oprava chodníku
001: Zemní práce
001.: Zemní práce
005: Komunikace
0056: Podkladní vrstvy komunikací, letišť a ploch
0059: Kryty pozemních komunikací, letišť a ploch dlážděných (předlažby)
009: Ostatní konstrukce a práce
0091: Doplňující konstrukce a práce pozemních komunikací, letišť a ploch
0096: Bourání konstrukcí
0097: Prorážení otvorů a ostatní bourací práce
099: Přesun hmot HSV
099.: Přesun hmot HSV
767: Konstrukce zámečnické
7679: Konstrukce zámečnické - venkovní doplňky
SO_10: Ostatní náklady
00: Ostatní náklady
000: Ostatní náklady
VRN: Vedlejší rozpočtové náklady
VRN.: Vedlejší rozpočtové náklady
| Celkem (bez DPH) | 0
| DPH 21% | 0
| Celkem (včetně DPH) | 0
Poznámky:
1) Položky neobsažené v rozpočtu, ale nutné pro provedení díla, budou oceněny v položce "Ostatní práce jinde neuvedené (nutné k provedení díla - specifikujte v příloze)" a budou specifikovány v příloze nabídkového rozpočtu.
2) Projektant upozorňuje, že navržení výrobci, případně dodavatelé materiálu jsou specifikováni pouze jako příklad standardu. Zhotovitel má možnost použít výrobky od jakéhokoliv dodavatele se srovnatelnými technickými parametry.
3) Uvedené ceny zahrnují běžný úklid v průběhu výstavby i finální úklid po dokončení stavby.
4) Všechny předepsané položky slepého rozpočtu budou oceněny v zadaném členění a v zadané procentuální výši.

## Rozpočet
[5 empty] | Poř. | Typ | Kód | Popis | Odkazy | Komentář | MJ | Výměra bez ztr. | Ztratné | Výměra | Jedn. cena | Cena
[8 empty] | S: REKONSTRUKCE SPORTOVNÍHO AREÁLU ZŠ NA DLOUHÉM LÁNU | [7 empty] | 0
[8 empty] | Etapa 1: Etapa 1 | [7 empty] | 0
[8 empty] | SO_01: Modernizace malé kopané a skoku do dálky | [7 empty] | 0
[8 empty] | 001: Zemní práce | [7 empty] | 0
[8 empty] | 001.: Zemní práce | [7 empty] | 0
##T5##N_Catalog_catGUID | ##T5##PRO_ITEM_catID | ##T5##PRO_ITEM_iteCode | ##T5##PRO_ITEM_szvCode | ##T5##PRO_ITEM_tevCode | 1 | SP | 113107131/00 | Odstranění podkladu pl do 50 m2 z betonu prostého tl 150 mm | * |  | m2 | 87.39 | 0 | 87.39 |  | 0
[8 empty] | rýha pro kabel osvětlení;(27)*0,3 |  |  |  | 8.1
[8 empty] | výkres č.3a pro drény;(56,2+56,2+56,1+56,1+9+10+2+8,5+1,5+7,2+1,5)*0,3 |  |  |  | 79.29
[5 empty] | 2 | SP | 113107132/00 | Odstranění podkladu pl do 50 m2 z betonu prostého tl 300 mm | * |  | m2 | 8.4 | 0 | 8.4 |  | 0
[8 empty] | výkres č.3d |  |  |  | 0
[8 empty] | pro chráničky 4x200mm; 5*1 |  |  |  | 5
[8 empty] | pro chráničky 2x200mm;5*0,5 |  |  |  | 2.5
[8 empty] | rýha pro kabel osvětlení;(2+1)*0,3 |  |  |  | 0.9
[5 empty] | 3 | SP | 113107142/00 | Odstranění podkladu pl do 50 m2 živičných tl 100 mm | * |  | m2 | 95.79 | 0 | 95.79 |  | 0
[8 empty] | výkres č.3a pro drény;(56,2+56,2+56,1+56,1+9+10+2+8,5+1,5+7,2+1,5)*0,3 |  |  |  | 79.29
[8 empty] | výkres č.3d |  |  |  | 0
[8 empty] | pro chráničky 4x200mm; 5*1 |  |  |  | 5
[8 empty] | pro chráničky 2x200mm;5*0,5 |  |  |  | 2.5
[8 empty] | rýha pro kabel osvětlení;(2+1+27)*0,3 |  |  |  | 9
[5 empty] | 4 | SP | 113107172/00 | Odstranění podkladu pl přes 50 do 200 m2 z betonu prostého tl 300 mm | * |  | m2 | 186.58 | 0 | 186.58 |  | 0
[8 empty] | stávající rozběh pro skok do dálky;47,9*1,4 |  |  |  | 67.06
[8 empty] | prostor stávající běžecké rovinky pro vybudování nového rozběhu skoku do dálky a chodníku;49,8*(2,2+2,6)/2 |  |  |  | 119.52
[5 empty] | 5 | SP | 113107182/00 | Odstranění podkladu pl přes 50 do 200 m2 živičných tl 100 mm | * |  | m2 | 186.58 | 0 | 186.58 |  | 0
[8 empty] | stávající rozběh pro skok do dálky;47,9*1,4 |  |  |  | 67.06
[8 empty] | prostor stávající běžecké rovinky pro vybudování nového rozběhu skoku do dálky a chodníku;49,8*(2,2+2,6)/2 |  |  |  | 119.52
[5 empty] | 6 | SP | 113202111/00 | Vytrhání obrub krajníků obrubníků stojatých | * |  | m | 98.6 | 0 | 98.6 |  | 0
[8 empty] | kolem stávajícího rozběhu pro skok do dálky;47,9*2+1,4*2 |  |  |  | 98.6
[5 empty] | 7 | SP | 113205001/00 | Vytrhání žlabů betonových š. do 600mm - s vybouráním betonového lože a s naložením na dopravní prostředek | * |  | m | 94 | 0 | 94 |  | 0
[8 empty] | viz výkres č.3a |  |  |  | 0
[8 empty] | podél stávající dráhy;49,8 |  |  |  | 49.8
[8 empty] | podél stávajícího hřiště;44,2 |  |  |  | 44.2
[5 empty] | 8 | SP | 121101101/00 | Sejmutí ornice s přemístěním na vzdálenost do 50 m | * |  | m3 | 77.5328 | 0 | 77.5328 |  | 0
[8 empty] | výkres č. 2 a výkres stávajícího stavu |  |  |  | 0
[8 empty] | pod povrchem nového hřiště v místě, kde není stávající asfalt (změřeno);242,29*0,32 |  |  |  | 77.5328
[5 empty] | 9 | SP | 132201101/00 | Hloubení rýh š do 600 mm v hornině tř. 3 objemu do 100 m3 | * | pro drény | m3 | 81.063 | 0 | 81.063 |  | 0
[8 empty] | pod úrovní vybouraných vrstev asfaltu a betonu nebo pod úrovní po sejmutí ornice výkopek pro drény profil cca 30x68cm;x=0,3*0,68 |  |  |  | 0
[8 empty] | výkres č.2 a výkres č.3a |  |  |  | 0
[8 empty] | (12+81+13)*x |  |  |  | 21.624
[8 empty] | (96,5)*x |  |  |  | 19.686
[8 empty] | (1,5+82+1,5)*x |  |  |  | 17.34
[8 empty] | (1,5+68+1,5)*x |  |  |  | 14.484
[8 empty] | = |  |  |  | 73.134
[8 empty] | výkres č.3a pro drény - přípočet pod stávajícími plochami hřišť;(56,2+56,2+56,1+56,1+9+10+2+8,5+1,5+7,2+1,5)*0,3*0,1 |  |  |  | 7.929
[8 empty] | = |  |  |  | 7.929
[5 empty] | 10 | SP | 132201101/00 | Hloubení rýh š do 600 mm v hornině tř. 3 objemu do 100 m3 | * | rýhy pro osazení chrániček | m3 | 2.21 | 0 | 2.21 |  | 0
[8 empty] | pod atletickou dráhou |  |  |  | 0
[8 empty] | výkres č.3d |  |  |  | 0
[8 empty] | pro chráničky 2x200mm;6,5*0,5*0,68 |  |  |  | 2.21
[5 empty] | 11 | SP | 132201109/00 | Příplatek za lepivost k hloubení rýh š do 600 mm v hornině tř. 3 | * | pro drény | m3 | 81.063 | 0 | 81.063 |  | 0
[5 empty] | 12 | SP | 132201109/00 | Příplatek za lepivost k hloubení rýh š do 600 mm v hornině tř. 3 | * | rýhy pro osazení chrániček | m3 | 2.21 | 0 | 2.21 |  | 0
[8 empty] | pod atletickou dráhou |  |  |  | 0
[8 empty] | výkres č.3d |  |  |  | 0
[8 empty] | pro chráničky 2x200mm;6,5*0,5*0,68 |  |  |  | 2.21
[5 empty] | 13 | SP | 132201201/00 | Hloubení rýh š do 2000 mm v hornině tř. 3 objemu do 100 m3 | * | rýhy pro osazení chrániček | m3 | 4.42 | 0 | 4.42 |  | 0
[8 empty] | pod atletickou dráhou |  |  |  | 0
[8 empty] | výkres č.3d |  |  |  | 0
[8 empty] | pro chráničky 4x200mm; 6,5*1*0,68 |  |  |  | 4.42
[5 empty] | 14 | SP | 132201209/00 | Příplatek za lepivost k hloubení rýh š do 2000 mm v hornině tř. 3 | * | rýhy pro osazení chrániček | m3 | 4.42 | 0 | 4.42 |  | 0
[8 empty] | pod atletickou dráhou |  |  |  | 0
[8 empty] | výkres č.3d |  |  |  | 0
[8 empty] | pro chráničky 4x200mm; 6,5*1*0,68 |  |  |  | 4.42
[5 empty] | 15 | B | 133302001 | Vrtaná jáma pro patku plotového sloupku průměr do 300mm hloubka do 1m | * |  | kus | 64 |  | 64 |  | 0
[8 empty] | výkres č.5 |  |  |  | 0
[8 empty] | 64 |  |  |  | 64
[5 empty] | 16 | SP | 162701105/00 | Vodorovné přemístění do 10000 m výkopku z horniny tř. 1 až 4 | * | ornice | m3 | 77.5328 | 0 | 77.5328 |  | 0
[8 empty] | výkres č. 2 a výkres stávajícího stavu |  |  |  | 0
[8 empty] | pod povrchem nového hřiště v místě, kde není stávající asfalt (změřeno);242,29*0,32 |  |  |  | 77.5328
[5 empty] | 17 | SP | 162701105/00 | Vodorovné přemístění do 10000 m výkopku z horniny tř. 1 až 4 | * | výkopek | m3 | 91.3121 | 0 | 91.3121 |  | 0
[8 empty] | výkopek z rýh pro chráničky;2,21+4,42 |  |  |  | 6.63
[8 empty] | výkopek z rýh pro drény;81,063 |  |  |  | 81.063
[8 empty] | vývrtek z jamek pro sloupky;(0,15*0,15*pi)*0,8*64 |  |  |  | 3.6191
[5 empty] | 18 | SP | 162701109/00 | Příplatek k vodorovnému přemístění výkopku z horniny tř. 1 až 4 ZKD 1000 m přes 10000 m | * | ornice | m3 | 775.328 | 0 | 775.328 |  | 0
[8 empty] | do 20ti km |  |  |  | 0
[8 empty] | výkres č. 2 a výkres stávajícího stavu |  |  |  | 0
[8 empty] | pod povrchem nového hřiště v místě, kde není stávající asfalt (změřeno);242,29*0,32*10 |  |  |  | 775.328
[5 empty] | 19 | SP | 162701109/00 | Příplatek k vodorovnému přemístění výkopku z horniny tř. 1 až 4 ZKD 1000 m přes 10000 m | * | výkopek | m3 | 913.12 | 0 | 913.12 |  | 0
[8 empty] | do 20ti km |  |  |  | 0
[8 empty] | 91,312*10 |  |  |  | 913.12
[5 empty] | 20 | SP | 167101101/00 | Nakládání výkopku z hornin tř. 1 až 4 do 100 m3 | * | ornice | m3 | 77.5328 | 0 | 77.5328 |  | 0
[8 empty] | výkres č. 2 a výkres stávajícího stavu |  |  |  | 0
[8 empty] | pod povrchem nového hřiště v místě, kde není stávající asfalt (změřeno);242,29*0,32 |  |  |  | 77.5328
[5 empty] | 21 | SP | 174101101/00 | Zásyp jam, šachet rýh nebo kolem objektů sypaninou se zhutněním | OPD |  | m3 | 49.6276 | 0 | 49.6276 |  | 0
[8 empty] | zásyp od úrovně nad geotextilií drénu až po novou skladbu |  |  |  | 0
[8 empty] | výkres č.3a v rýhách pro drény ve stávajících plochách SO 01;(44,2+43,9+43,8+43,7)*0,3*0,32 |  |  |  | 16.8576
[8 empty] | výkres č.3b v rýhách pro drény ve stávajících plochách SO 02;(12+12,1+12,25+12,4)*0,3*0,32 |  |  |  | 4.68
[8 empty] | výkres č.3c v rýhách pro drény ve stávajících plochách SO 03;(9+10+2+1,5+8,5+1,5+2,7)*0,3*0,32 |  |  |  | 3.3792
[8 empty] | zásyp od úrovně nad geotextilií drénu až k povrchu v místě, kde je v současné době tráva |  |  |  | 0
[8 empty] | výkres č.3a v rýhách pro drény ve stávajících plochách SO 01;(6,8+7+7,2+7,3)*0,3*0,32 |  |  |  | 2.7168
[8 empty] | výkres č.3b v rýhách pro drény ve stávajících plochách SO 02;(6+12,4+13,8+9+1,5+2+1,5)*0,3*0,7 |  |  |  | 9.702
[8 empty] | výkres č.3c v rýhách pro drény ve stávajících plochách SO 03;(3+12+3,4+4,3+2,5)*0,3*0,7 |  |  |  | 5.292
[8 empty] | výkres č.3d ode dna výkopu až po novou skladbu |  |  |  | 0
[8 empty] | pro chráničky v atletickém oválu prováděné již v rámci SO 01 - 4x200mm; 5*1*0,68 |  |  |  | 3.4
[8 empty] | pro chráničky v atletickém oválu prováděné již v rámci SO 012x200mm;5*0,5*0,68 |  |  |  | 1.7
[8 empty] | = |  |  |  | 47.7276
[8 empty] | zásyp děr po stávajících vybouraných sloupcích;(48+8)*(0,15*0,15*pi)*0,48 |  |  |  | 1.9
[8 empty] | = |  |  |  | 1.9
[5 empty] | 22 | H | 5833736800 | Štěrkopísek frakce netříděná | OPD |  | t | 100.4463 | 0 | 100.4463 |  | 0
[8 empty] | 2,024t/m3;x=2,024 |  |  |  | 0
[8 empty] | zásyp od úrovně nad geotextilií drénu až po novou skladbu |  |  |  | 0
[8 empty] | výkres č.3a v rýhách pro drény ve stávajících plochách SO 01;(44,2+43,9+43,8+43,7)*0,3*0,32*x |  |  |  | 34.1198
[8 empty] | výkres č.3b v rýhách pro drény ve stávajících plochách SO 02;(12+12,1+12,25+12,4)*0,3*0,32*x |  |  |  | 9.4723
[8 empty] | výkres č.3c v rýhách pro drény ve stávajících plochách SO 03;(9+10+2+1,5+8,5+1,5+2,7)*0,3*0,32*x |  |  |  | 6.8395
[8 empty] | zásyp od úrovně nad geotextilií drénu až k povrchu v místě, kde je v současné době tráva |  |  |  | 0
[8 empty] | výkres č.3a v rýhách pro drény ve stávajících plochách SO 01;(6,8+7+7,2+7,3)*0,3*0,32*x |  |  |  | 5.4988
[8 empty] | výkres č.3b v rýhách pro drény ve stávajících plochách SO 02;(6+12,4+13,8+9+1,5+2+1,5)*0,3*0,7*x |  |  |  | 19.6368
[8 empty] | výkres č.3c v rýhách pro drény ve stávajících plochách SO 03;(3+12+3,4+4,3+2,5)*0,3*0,7*x |  |  |  | 10.711
[8 empty] | výkres č.3d ode dna výkopu až po novou skladbu |  |  |  | 0
[8 empty] | pro chráničky v atletickém oválu prováděné již v rámci SO 01 - 4x200mm; 5*1*0,68*x |  |  |  | 6.8816
[8 empty] | pro chráničky v atletickém oválu prováděné již v rámci SO 012x200mm;5*0,5*0,68*x |  |  |  | 3.4408
[8 empty] | = |  |  |  | 96.6007
[8 empty] | zásyp děr po stávajících vybouraných sloupcích;(48+8)*(0,15*0,15*pi)*0,48*x |  |  |  | 3.8457
[8 empty] | = |  |  |  | 3.8457
[5 empty] | 23 | SP | 979099155/00 | Poplatek za uložení odpadu ze zeminy nebo kameniva na skládce (skládkovné) | * |  | t | 164.3616 | 0 | 164.3616 |  | 0
[8 empty] | 1,8t/m3 |  |  |  | 0
[8 empty] | 91,312*1,8 |  |  |  | 164.3616
[5 empty] | 24 | SP | 979099156/00 | Poplatek za uložení ornice na skládce (skládkovné) | * |  | t | 131.8058 | 0 | 131.8058 |  | 0
[8 empty] | 1,7t/m3 |  |  |  | 0
[8 empty] | výkres č. 2 a výkres stávajícího stavu |  |  |  | 0
[8 empty] | pod povrchem nového hřiště v místě, kde není stávající asfalt (změřeno);242,29*0,32*1,7 |  |  |  | 131.8058
[8 empty] | 002: Základy | [7 empty] | 0
[8 empty] | 0021: Úprava podloží a základové spáry | [7 empty] | 0
[5 empty] | 25 | SP | 212561111/00 | Výplň odvodňovacích trativodů kamenivem hrubým drceným frakce 4 až 16 mm | * |  | m3 | 32.265 | 0 | 32.265 |  | 0
[8 empty] | profil cca 30x30cm;x=0,3*0,3 |  |  |  | 0
[8 empty] | výkres č.2 a výkres č.3a |  |  |  | 0
[8 empty] | (12+81+13)*x |  |  |  | 9.54
[8 empty] | (96,5)*x |  |  |  | 8.685
[8 empty] | (1,5+82+1,5)*x |  |  |  | 7.65
[8 empty] | (1,5+68+1,5)*x |  |  |  | 6.39
[5 empty] | 26 | SP | 212755214/00 | Trativody z drenážních trubek plastových flexibilních D 100 mm bez lože - včetně tvarovek | * |  | m | 358.5 | 0 | 358.5 |  | 0
[8 empty] | výkres č.2 a výkres č.3a |  |  |  | 0
[8 empty] | 12+81+13 |  |  |  | 106
[8 empty] | 96,5 |  |  |  | 96.5
[8 empty] | 1,5+82+1,5 |  |  |  | 85
[8 empty] | 1,5+68+1,5 |  |  |  | 71
[5 empty] | 27 | SP | 212971110/00 | Opláštění žeber geotextilií ve svahu do 1 : 2,5 | * | opláštění drénů | m2 | 430.2 | 0 | 430.2 |  | 0
[8 empty] | profil cca 30x30cm;x=0,3*4 |  |  |  | 0
[8 empty] | výkres č.2 a výkres č.3a |  |  |  | 0
[8 empty] | (12+81+13)*x |  |  |  | 127.2
[8 empty] | (96,5)*x |  |  |  | 115.8
[8 empty] | (1,5+82+1,5)*x |  |  |  | 102
[8 empty] | (1,5+68+1,5)*x |  |  |  | 85.2
[5 empty] | 28 | H | 69366051 | Textilie GEOFILTEX 63 63/20 200 g/m2 do š 8,8 m | * |  | m2 | 430.2 | 20 | 516.24 |  | 0
[8 empty] | profil cca 30x30cm;x=0,3*4 |  |  |  | 0
[8 empty] | výkres č.2 a výkres č.3a |  |  |  | 0
[8 empty] | (12+81+13)*x |  |  |  | 127.2
[8 empty] | (96,5)*x |  |  |  | 115.8
[8 empty] | (1,5+82+1,5)*x |  |  |  | 102
[8 empty] | (1,5+68+1,5)*x |  |  |  | 85.2
[8 empty] | 0027: Základy | [7 empty] | 0
[5 empty] | 29 | SP | 275313811/00 | Základové patky z betonu tř. C 25/30 | * | patka pro sloupky betonovaná do vrtů pr.300mm | m3 | 3.6191 | 0 | 3.6191 |  | 0
[8 empty] | výkres č.5 |  |  |  | 0
[8 empty] | (0,15*0,15*pi)*0,8*64 |  |  |  | 3.6191
[5 empty] | 30 | SP | 275353115/00 | Zřízení otvoru v základové konstrukci pro osazení plotového sloupku nebo vzpěry - Trubkou pvc osazenou před betonáží | * |  | kus | 64 | 0 | 64 |  | 0
[8 empty] | výkres č.5 |  |  |  | 0
[8 empty] | 64 |  |  |  | 64
[8 empty] | 003: Svislé konstrukce | [7 empty] | 0
[8 empty] | 0033: Sloupy a pilíře, stožáry a rámové stojky | [7 empty] | 0
[5 empty] | 31 | SP | 338171131/00 | Osazování sloupků a vzpěr plotových ocelových v 3,7 m do připravených kotevních otvorů se zalitím MC | * | dodávka sloupků je oceněna v zámečnických konstrukcích | kus | 46 | 0 | 46 |  | 0
[8 empty] | výkres č.5 |  |  |  | 0
[8 empty] | 46 |  |  |  | 46
[5 empty] | 32 | SP | 338171132/00 | Osazování sloupků a vzpěr plotových ocelových v 4,7 m do připravených kotevních otvorů se zalitím MC | * | dodávka sloupků je oceněna v zámečnických konstrukcích | kus | 18 | 0 | 18 |  | 0
[8 empty] | výkres č.5 |  |  |  | 0
[8 empty] | 18 |  |  |  | 18
[8 empty] | 005: Komunikace | [7 empty] | 0
[8 empty] | 0056: Podkladní vrstvy komunikací, letišť a ploch | [7 empty] | 0
[5 empty] | 33 | SP | 564201110/00 | Podklad nebo podsyp zlomové výsivky tl.20mm / fr.0-4mm | NPK |  | m2 | 306.741 | 0 | 306.741 |  | 0
[8 empty] | výkres č. 2 a výkres stávajícího stavu |  |  |  | 0
[8 empty] | změřeno;306,741 |  |  |  | 306.741
[5 empty] | 34 | SP | 564201110/00 | Podklad nebo podsyp zlomové výsivky tl.20mm / fr.0-4mm | OPD |  | m2 | 94.365 | 0 | 94.365 |  | 0
[8 empty] | výkres č.3a v rýhách pro drény ve stávajících plochách SO 01;(44,2+43,9+43,8+43,7)*0,3 |  |  |  | 52.68
[8 empty] | výkres č.3b v rýhách pro drény ve stávajících plochách SO 02;(12+12,1+12,25+12,4)*0,3 |  |  |  | 14.625
[8 empty] | výkres č.3c v rýhách pro drény ve stávajících plochách SO 03;(9+10+2+1,5+8,5+1,5+2,7)*0,3 |  |  |  | 10.56
[8 empty] | výkres č.3d |  |  |  | 0
[8 empty] | pro chráničky v atletickém oválu prováděné již v rámci SO 01 - 4x200mm; 5*1 |  |  |  | 5
[8 empty] | pro chráničky v atletickém oválu prováděné již v rámci SO 012x200mm;5*0,5 |  |  |  | 2.5
[8 empty] | rýha pro kabel osvětlení;(2+1+27)*0,3 |  |  |  | 9
[5 empty] | 35 | SP | 564231111/00 | Podklad nebo podsyp ze štěrkopísku ŠP tl 100 mm | NPK |  | m2 | 306.741 | 0 | 306.741 |  | 0
[8 empty] | výkres č. 2 a výkres stávajícího stavu |  |  |  | 0
[8 empty] | změřeno;306,741 |  |  |  | 306.741
[5 empty] | 36 | SP | 564231111/00 | Podklad nebo podsyp ze štěrkopísku ŠP tl 100 mm | CH |  | m2 | 134.6703 | 0 | 134.6703 |  | 0
[8 empty] | výkres č 3a |  |  |  | 0
[8 empty] | kolem skoku do dálky;40*1,15+40*1,3+4,15*1,375+1,6*1,6/2+0,2*8 |  |  |  | 106.5863
[8 empty] | podél dráhy;47,6*(0,75-0,16) |  |  |  | 28.084
[5 empty] | 37 | SP | 564231111/00 | Podklad nebo podsyp ze štěrkopísku ŠP tl 100 mm | OPD |  | m2 | 94.365 | 0 | 94.365 |  | 0
[8 empty] | výkres č.3a v rýhách pro drény ve stávajících plochách SO 01;(44,2+43,9+43,8+43,7)*0,3 |  |  |  | 52.68
[8 empty] | výkres č.3b v rýhách pro drény ve stávajících plochách SO 02;(12+12,1+12,25+12,4)*0,3 |  |  |  | 14.625
[8 empty] | výkres č.3c v rýhách pro drény ve stávajících plochách SO 03;(9+10+2+1,5+8,5+1,5+2,7)*0,3 |  |  |  | 10.56
[8 empty] | výkres č.3d |  |  |  | 0
[8 empty] | pro chráničky v atletickém oválu prováděné již v rámci SO 01 - 4x200mm; 5*1 |  |  |  | 5
[8 empty] | pro chráničky v atletickém oválu prováděné již v rámci SO 012x200mm;5*0,5 |  |  |  | 2.5
[8 empty] | rýha pro kabel osvětlení;(2+1+27)*0,3 |  |  |  | 9
[5 empty] | 38 | SP | 564811111/00 | Podklad ze štěrkodrtě ŠD tl 50 mm / fr.8-16mm | NPK |  | m2 | 306.741 | 0 | 306.741 |  | 0
[8 empty] | výkres č. 2 a výkres stávajícího stavu |  |  |  | 0
[8 empty] | změřeno;306,741 |  |  |  | 306.741
[5 empty] | 39 | SP | 564811111/00 | Podklad ze štěrkodrtě ŠD tl 50 mm / fr.8-16mm | OPD |  | m2 | 94.365 | 0 | 94.365 |  | 0
[8 empty] | výkres č.3a v rýhách pro drény ve stávajících plochách SO 01;(44,2+43,9+43,8+43,7)*0,3 |  |  |  | 52.68
[8 empty] | výkres č.3b v rýhách pro drény ve stávajících plochách SO 02;(12+12,1+12,25+12,4)*0,3 |  |  |  | 14.625
[8 empty] | výkres č.3c v rýhách pro drény ve stávajících plochách SO 03;(9+10+2+1,5+8,5+1,5+2,7)*0,3 |  |  |  | 10.56
[8 empty] | výkres č.3d |  |  |  | 0
[8 empty] | pro chráničky v atletickém oválu prováděné již v rámci SO 01 - 4x200mm; 5*1 |  |  |  | 5
[8 empty] | pro chráničky v atletickém oválu prováděné již v rámci SO 012x200mm;5*0,5 |  |  |  | 2.5
[8 empty] | rýha pro kabel osvětlení;(2+1+27)*0,3 |  |  |  | 9
[5 empty] | 40 | SP | 564811111/01 | Podklad ze štěrkodrtě ŠD tl 50 mm / fr.16-32mm | NPK |  | m2 | 306.741 | 0 | 306.741 |  | 0
[8 empty] | výkres č. 2 a výkres stávajícího stavu |  |  |  | 0
[8 empty] | změřeno;306,741 |  |  |  | 306.741
[5 empty] | 41 | SP | 564811111/01 | Podklad ze štěrkodrtě ŠD tl 50 mm / fr.16-32mm | OPD |  | m2 | 94.365 | 0 | 94.365 |  | 0
[8 empty] | výkres č.3a v rýhách pro drény ve stávajících plochách SO 01;(44,2+43,9+43,8+43,7)*0,3 |  |  |  | 52.68
[8 empty] | výkres č.3b v rýhách pro drény ve stávajících plochách SO 02;(12+12,1+12,25+12,4)*0,3 |  |  |  | 14.625
[8 empty] | výkres č.3c v rýhách pro drény ve stávajících plochách SO 03;(9+10+2+1,5+8,5+1,5+2,7)*0,3 |  |  |  | 10.56
[8 empty] | výkres č.3d |  |  |  | 0
[8 empty] | pro chráničky v atletickém oválu prováděné již v rámci SO 01 - 4x200mm; 5*1 |  |  |  | 5
[8 empty] | pro chráničky v atletickém oválu prováděné již v rámci SO 012x200mm;5*0,5 |  |  |  | 2.5
[8 empty] | rýha pro kabel osvětlení;(2+1+27)*0,3 |  |  |  | 9
[5 empty] | 42 | SP | 564831111/00 | Podklad ze štěrkodrtě ŠD tl 100 mm / fr.32-64mm | NPK |  | m2 | 306.741 | 0 | 306.741 |  | 0
[8 empty] | výkres č. 2 a výkres stávajícího stavu |  |  |  | 0
[8 empty] | změřeno;306,741 |  |  |  | 306.741
[5 empty] | 43 | SP | 564831111/00 | Podklad ze štěrkodrtě ŠD tl 100 mm / fr.32-64mm | OPD |  | m2 | 94.365 | 0 | 94.365 |  | 0
[8 empty] | výkres č.3a v rýhách pro drény ve stávajících plochách SO 01;(44,2+43,9+43,8+43,7)*0,3 |  |  |  | 52.68
[8 empty] | výkres č.3b v rýhách pro drény ve stávajících plochách SO 02;(12+12,1+12,25+12,4)*0,3 |  |  |  | 14.625
[8 empty] | výkres č.3c v rýhách pro drény ve stávajících plochách SO 03;(9+10+2+1,5+8,5+1,5+2,7)*0,3 |  |  |  | 10.56
[8 empty] | výkres č.3d |  |  |  | 0
[8 empty] | pro chráničky v atletickém oválu prováděné již v rámci SO 01 - 4x200mm; 5*1 |  |  |  | 5
[8 empty] | pro chráničky v atletickém oválu prováděné již v rámci SO 012x200mm;5*0,5 |  |  |  | 2.5
[8 empty] | rýha pro kabel osvětlení;(2+1+27)*0,3 |  |  |  | 9
[5 empty] | 44 | SP | 564831111/01 | Podklad ze štěrkodrtě ŠD tl 100 mm / fr.8-16mm | CH |  | m2 | 134.6703 | 0 | 134.6703 |  | 0
[8 empty] | výkres č 3a |  |  |  | 0
[8 empty] | kolem skoku do dálky;40*1,15+40*1,3+4,15*1,375+1,6*1,6/2+0,2*8 |  |  |  | 106.5863
[8 empty] | podél dráhy;47,6*(0,75-0,16) |  |  |  | 28.084
[8 empty] | 0057: Kryty pozemních komunikací letišť a ploch z kameniva nebo živičné | [7 empty] | 0
[5 empty] | 45 | SP | 577246001/00 | Asfaltový beton drenážní tl. (30+30mm) - dodávka včetně pokládky / průměrná tl.60mm | * | malá kopaná mimo stávající asfalt | m2 | 306.741 | 0 | 306.741 |  | 0
[8 empty] | výkres č. 2 a výkres stávajícího stavu |  |  |  | 0
[8 empty] | změřeno;306,741 |  |  |  | 306.741
[5 empty] | 46 | SP | 577246001/00 | Asfaltový beton drenážní tl. (30+30mm) - dodávka včetně pokládky / průměrná tl.60mm | OPD | oprava rýh po drénecha chráničkách | m2 | 94.365 | 0 | 94.365 |  | 0
[8 empty] | výkres č.3a v rýhách pro drény ve stávajících plochách SO 01;(44,2+43,9+43,8+43,7)*0,3 |  |  |  | 52.68
[8 empty] | výkres č.3b v rýhách pro drény ve stávajících plochách SO 02;(12+12,1+12,25+12,4)*0,3 |  |  |  | 14.625
[8 empty] | výkres č.3c v rýhách pro drény ve stávajících plochách SO 03;(9+10+2+1,5+8,5+1,5+2,7)*0,3 |  |  |  | 10.56
[8 empty] | výkres č.3d |  |  |  | 0
[8 empty] | pro chráničky v atletickém oválu prováděné již v rámci SO 01 - 4x200mm; 5*1 |  |  |  | 5
[8 empty] | pro chráničky v atletickém oválu prováděné již v rámci SO 012x200mm;5*0,5 |  |  |  | 2.5
[8 empty] | rýha pro kabel osvětlení;(2+1+27)*0,3 |  |  |  | 9
[5 empty] | 47 | SP | 577286001/00 | Asfaltový beton drenážní tl.40-140mm - dodávka včetně pokládky / průměrná tl.90mm | * | rozběh pro skok do dálky | m2 | 54 | 0 | 54 |  | 0
[8 empty] | viz výkres č.3a + výkres č.4 |  |  |  | 0
[8 empty] | 40*1,35 |  |  |  | 54
[5 empty] | 48 | SP | 577286003/00 | Asfaltový beton drenážní tl.40-180mm - dodávka včetně pokládky / průměrná tl.110mm | * | malá kopaná na stávajícím asfaltu | m2 | 1195.199 | 0 | 1195.199 |  | 0
[8 empty] | Viz výkres číslo 3a |  |  |  | 0
[8 empty] | 51*29,5-1,6*1,6 |  |  |  | 1501.94
[8 empty] | odpočet plochy s novými podkladními konstrukcemi |  |  |  | 0
[8 empty] | výkres č. 2 a výkres stávajícího stavu |  |  |  | 0
[8 empty] | změřeno;-306,741 |  |  |  | -306.741
[8 empty] | 0059: Kryty pozemních komunikací, letišť a ploch dlážděných (předlažby) | [7 empty] | 0
[5 empty] | 49 | H | 59245212 | Dlažba zámková betonová přírodní tl.60mm | CH |  | m2 | 134.6703 | 2 | 137.3637 |  | 0
[8 empty] | výkres č 3a |  |  |  | 0
[8 empty] | kolem skoku do dálky;40*1,15+40*1,3+4,15*1,375+1,6*1,6/2+0,2*8 |  |  |  | 106.5863
[8 empty] | podél dráhy;47,6*(0,75-0,16) |  |  |  | 28.084
[5 empty] | 50 | SP | 596211112/00 | Kladení zámkové dlažby komunikací pro pěší tl 60 mm skupiny A pl do 300 m2 | CH |  | m2 | 134.6703 | 0 | 134.6703 |  | 0
[8 empty] | výkres č 3a |  |  |  | 0
[8 empty] | kolem skoku do dálky;40*1,15+40*1,3+4,15*1,375+1,6*1,6/2+0,2*8 |  |  |  | 106.5863
[8 empty] | podél dráhy;47,6*(0,75-0,16) |  |  |  | 28.084
[8 empty] | 006: Úpravy povrchu | [7 empty] | 0
[8 empty] | 0063: Podlahy a podlahové konstrukce | [7 empty] | 0
[5 empty] | 51 | SP | 635111250/00 | Násyp z křemičitého praného písku zhutněný - materiál vhodný pro doskočiště | D |  | m3 | 9.9 | 0 | 9.9 |  | 0
[8 empty] | výkresy č.3a + 4 |  |  |  | 0
[8 empty] | 8*2,75*0,45 |  |  |  | 9.9
[8 empty] | 008: Trubní vedení | [7 empty] | 0
[8 empty] | 0087: Potrubí z trub plastických a skleněných | [7 empty] | 0
[5 empty] | 52 | SP | 831310001/00 | Kanalizační potrubí kameninové DN200 - přípojka vpusti na stávající kanalizaci, včetně napojení a tvarovek / včetně výkopu, pískového podsypu a obsypu a zásypu zeminou | * |  | m | 6.5 | 0 | 6.5 |  | 0
[8 empty] | 4+2,5 |  |  |  | 6.5
[8 empty] | 0089: Ostatní konstrukce | [7 empty] | 0
[5 empty] | 53 | H | 59227031 | Vpust žlabová systémová polymerbetonová (nebo plastová) - pro žlab š 160mm | * |  | kus | 2 | 0 | 2 |  | 0
[5 empty] | 54 | SP | 895940001/00 | Osazení polymerbetonové (nebo plastové) systémové vpusti pro odvodňovací žlaby - do betonového lože | * |  | kus | 2 | 0 | 2 |  | 0
[5 empty] | 55 | SP | 899010001 | Nabetonování stávajících kanalizačních šachet o 100mm vč. dodávky a nových litinových poklopů DN800 | * |  | kus | 5 | 0 | 5 |  | 0
[8 empty] | 009: Ostatní konstrukce a práce | [7 empty] | 0
[8 empty] | 0091: Doplňující konstrukce a práce pozemních komunikací, letišť a ploch | [7 empty] | 0
[5 empty] | 56 | H | 59217001 | Obrubník betonový s ochranným pryžovým profilem 50/250/1000mm - přímý | D |  | kus | 19.5 | 2.5641 | 20 |  | 0
[8 empty] | 8*2+2,75*2-0,5*4 |  |  |  | 19.5
[5 empty] | 57 | H | 59217002 | Obrubník betonový s ochranným pryžovým profilem 50/250/250+250mm - rohový | D |  | kus | 4 |  | 4 |  | 0
[5 empty] | 58 | H | 59217003 | Pružný lapač písku s roštem a gumovou rohoží - š.500mm tl.140mm / dodávka včetně osazení | D |  | m | 20 |  | 20 |  | 0
[8 empty] | 20 |  |  |  | 20
[5 empty] | 59 | H | 59217415 | Obrubník betonový chodníkový Standard 50/250/1000mm | * |  | kus | 238.69 | 1 | 241.0769 |  | 0
[8 empty] | výkresy č.3a a 4 |  |  |  | 0
[8 empty] | kolem hřiště na kopanou;51*2+29,5*2-1,6*8+2,26*4 |  |  |  | 157.24
[8 empty] | podél rozběhu pro skok do dálky;40*2+1,45 |  |  |  | 81.45
[5 empty] | 461 | H | 59217468 | Obrubník betonový silniční nájezdový Standard 15x15 cm | * |  | m | 97.2 | 0 | 97.2 |  | 0
[5 empty] | 460 | SP | 916131114/00 | Osazení obrubníku betonového nájezdového bez boční opěry do maltového lože | * |  | m | 97.2 | 0 | 97.2 |  | 0
[5 empty] | 60 | SP | 916231213/00 | Osazení chodníkového obrubníku betonového stojatého s boční opěrou do lože z betonu prostého | * |  | m | 260.19 | 0 | 260.19 |  | 0
[8 empty] | výkresy č.3a a 4 |  |  |  | 0
[8 empty] | kolem hřiště na kopanou;51*2+29,5*2-1,6*8+2,26*4 |  |  |  | 157.24
[8 empty] | podél rozběhu pro skok do dálky;40*2+1,45 |  |  |  | 81.45
[8 empty] | kolem doskočiště;8*2+2,75*2 |  |  |  | 21.5
[5 empty] | 61 | SP | 916991121/00 | Lože pod obrubníky, krajníky nebo obruby z dlažebních kostek z betonu prostého | * |  | m3 | 1.9672 | 0 | 1.9672 |  | 0
[8 empty] | lože pod pružný lapač písku v návaznosti na odvodňovací žlab;8,6*0,5*0,27 |  |  |  | 1.161
[8 empty] | zvetšení tloušťky lože pod obrubníky kolem doskočiště;0,25*0,15*(8*2+2,75*2) |  |  |  | 0.80625
[5 empty] | 62 | SP | 919735112/00 | Řezání stávajícího živičného krytu hl do 100 mm | * |  | m | 621.2 | 0 | 621.2 |  | 0
[8 empty] | výkres č.3a podél nového odvodňovacího žlabu a části nového doskočiště;49,8+2,2+2,6 |  |  |  | 54.6
[8 empty] | výkres č.3a pro drény;(56,2+56,2+56,1+56,1+9+10+2+8,5+1,5+7,2+1,5)*2 |  |  |  | 528.6
[8 empty] | výkres č.3d |  |  |  | 0
[8 empty] | pro chráničky 4x200mm; 5*2 |  |  |  | 10
[8 empty] | pro chráničky 2x200mm;5*2 |  |  |  | 10
[8 empty] | rýha pro kabel osvětlení;(2+1+27)*0,3*2 |  |  |  | 18
[5 empty] | 63 | SP | 919735123/00 | Řezání stávajícího betonového krytu hl do 150 mm | * |  | m | 621.2 | 0 | 621.2 |  | 0
[8 empty] | výkres č.3a podél nového odvodňovacího žlabu a části nového doskočiště;49,8+2,2+2,6 |  |  |  | 54.6
[8 empty] | výkres č.3a pro drény;(56,2+56,2+56,1+56,1+9+10+2+8,5+1,5+7,2+1,5)*2 |  |  |  | 528.6
[8 empty] | výkres č.3d |  |  |  | 0
[8 empty] | pro chráničky 4x200mm; 5*2 |  |  |  | 10
[8 empty] | pro chráničky 2x200mm;5*2 |  |  |  | 10
[8 empty] | rýha pro kabel osvětlení;(2+1+27)*0,3*2 |  |  |  | 18
[8 empty] | 0093: Dokončovací konstrukce a práce inženýrských staveb | [7 empty] | 0
[5 empty] | 64 | H | 59227100 | Žlab odvodňovací polymerbetonový (nebo plastový) otevřený - rovný / vnější profil 160/200mm - dodávka | * | speciální výrobek pro odvodnění běžecké dráhy | m | 97.2 | 0 | 97.2 |  | 0
[8 empty] | výkres č.3a;49,5+47,7 |  |  |  | 97.2
[5 empty] | 65 | H | 59227101 | Rošt z umělé hmoty - rovný - pro zakrytí polymerbetonového otevřeného žlabu - šířka 160mm - dodávka | * | speciální výrobek pro odvodnění běžecké dráhy | m | 97.2 | 0 | 97.2 |  | 0
[8 empty] | výkres č.3a;49,5+47,7 |  |  |  | 97.2
[5 empty] | 66 | SP | 935113111/00 | Osazení odvodňovacího polymerbetonového (nebo plastového) žlabu s krycím roštem šířky do 200 mm - v ceně jsou započteny i náklady na předepsané obetonování a lože z betonu | * | (podél běžecké dráhy) | m | 97.2 | 0 | 97.2 |  | 0
[8 empty] | výkres č.3a;49,5+47,7 |  |  |  | 97.2
[8 empty] | 0096: Bourání konstrukcí | [7 empty] | 0
[5 empty] | 67 | SP | 960000001 | Demontáž stávajících stožárů oésvětlenítně odvozu a likvidace | * |  | kus | 4 | 0 | 4 |  | 0
[5 empty] | 68 | SP | 961044111/00 | Bourání základů z betonu prostého | * |  | m3 | 3.1667 | 0 | 3.1667 |  | 0
[8 empty] | stávající sloupky;48*(0,15*0,15*pi)*0,8 |  |  |  | 2.7143
[8 empty] | stávající vzpěry;8*(0,15*0,15*pi)*0,8 |  |  |  | 0.45239
[5 empty] | 69 | SP | 963015001/00 | Vybourání stávající kanalizační vpusti, včetně zaslepení stávajícího napojení na kanalizaci - včetně zásypu štěrkopískem | * |  | kus | 2 | 0 | 2 |  | 0
[8 empty] | 0097: Prorážení otvorů a ostatní bourací práce | [7 empty] | 0
[5 empty] | 70 | SP | 979081111/00 | Odvoz suti a vybouraných hmot na skládku do 1 km | * |  | t | 218.73 | 0 | 218.73 |  | 0
[5 empty] | 71 | SP | 979081121/00 | Odvoz suti a vybouraných hmot na skládku ZKD 1 km přes 1 km | * |  | t | 4155.87 | 0 | 4155.87 |  | 0
[8 empty] | do 20ti km |  |  |  | 0
[8 empty] | 218,73*19 |  |  |  | 4155.87
[5 empty] | 72 | SP | 979082111/00 | Vnitrostaveništní vodorovná doprava suti a vybouraných hmot do 10 m | * |  | t | 218.73 | 0 | 218.73 |  | 0
[5 empty] | 73 | SP | 979082121/00 | Vnitrostaveništní vodorovná doprava suti a vybouraných hmot ZKD 5 m přes 10 m | * |  | t | 1312.38 | 0 | 1312.38 |  | 0
[8 empty] | do 40ti m |  |  |  | 0
[8 empty] | 218,73*6 |  |  |  | 1312.38
[5 empty] | 74 | SP | 979098211/00 | Poplatek za uložení stavebního dřevěného odpadu na skládce (skládkovné) | * |  | t | 0.281 | 0 | 0.281 |  | 0
[5 empty] | 75 | SP | 979099115/00 | Poplatek za uložení betonového odpadu na skládce (skládkovné) | * |  | t | 167.34 | 0 | 167.34 |  | 0
[8 empty] | 218,73-0,281-51,109 |  |  |  | 167.34
[5 empty] | 76 | SP | 979099145/00 | Poplatek za uložení odpadu z asfaltových povrchů na skládce (skládkovné) | * |  | t | 51.109 | 0 | 51.109 |  | 0
[8 empty] | 17,338+33,771 |  |  |  | 51.109
[8 empty] | 021: Silnoproud | [7 empty] | 0
[8 empty] | 021.: Silnoproud | [7 empty] | 0
[5 empty] | 78 | SP | 210000001 | Nový rozvaděč RMH | * | Rozvaděč oceloplechový, ref. výrobek Schrack M2000, (š.v.h.) 360x795x100, IP30/20, In 3x40A, 400V, 50Hz, TN-S; provedení a náplň dle schéma rozvaděče, doplnění stávající náplně pro svítidla horního hřiště, pomocný montážní materiál, svorky na každém vývodu, popisy, kapsa s dokumentací skut. stavu, kompletní dodávka | ks | 1 | 0 | 1 |  | 0
[5 empty] | 79 | SP | 210000002 | Demontáž stávajícího rozvaděče RMH | * |  | ks | 1 | 0 | 1 |  | 0
[5 empty] | 80 | SP | 210000003 | Úprava rozvaděče R-sport - výměna jističe pro malé hřiště 3/40A | * |  | ks | 1 | 0 | 1 |  | 0
[5 empty] | 81 | SP | 210000004 | Výbojkové svítidlo, ref. výrobek CHAMPION 1KW E40 HQIT CL1 WI, - vč. příslušenství, zdrojů, recykl. poplatků | * |  | ks | 8 | 0 | 8 |  | 0
[5 empty] | 82 | SP | 210000005 | Šachta pro zavedení kabelů do chrániček, 400x400mm, vč. víka | * |  | ks | 3 | 0 | 3 |  | 0
[5 empty] | 83 | SP | 210000006 | Krabice pro dva jističe vč. upevnění ke sloupu (pokud nebudou použity stávající) | * |  | ks | 4 | 0 | 4 |  | 0
[5 empty] | 84 | SP | 210000007 | Kabelová chránička ohebná pr.63mm, např. KOPOFLEX | * |  | m | 310 | 0 | 310 |  | 0
[5 empty] | 85 | SP | 210000008 | Tuhá trubka na povrch pr. 20mm, vč. upevňovacího materiálu ke stožáru | * |  | m | 80 | 0 | 80 |  | 0
[5 empty] | 86 | SP | 210000009 | Stožár 12m vč. konzole pro svítidla a betonového základu (1500x1500x1500mm) s prostupem pro kabely - včetně výkopu pro základ a odvozu výkopku vč. poplatku za skládku | * |  | ks | 4 | 0 | 4 |  | 0
[5 empty] | 87 | SP | 210000010 | Kabel CYKY J 5x10 | * |  | m | 50 | 0 | 50 |  | 0
[5 empty] | 88 | SP | 210000011 | Kabel CYKY-J 5x4 | * |  | m | 330 | 0 | 330 |  | 0
[5 empty] | 89 | SP | 210000012 | Kabel CYKY-J 5x2,5 | * |  | m | 140 | 0 | 140 |  | 0
[5 empty] | 90 | SP | 210000013 | Kabel CYKY-J 3x2,5 | * |  | m | 80 | 0 | 80 |  | 0
[5 empty] | 91 | SP | 210000014 | Kabel CYY 6 | * |  | m | 50 | 0 | 50 |  | 0
[5 empty] | 92 | SP | 210000015 | Montáž a úprava rozvaděčů | * |  | ks | 1 | 0 | 1 |  | 0
[5 empty] | 93 | SP | 210000016 | Montáž krabicové skříňky na stožáry | * |  | ks | 4 | 0 | 4 |  | 0
[5 empty] | 94 | SP | 210000017 | Montáž stožárů | * |  | ks | 4 | 0 | 4 |  | 0
[5 empty] | 95 | SP | 210000018 | Průzkum stávajícího stavu, zajištění ochrany stáv. funkčních rozvodů | * |  | ks | 1 | 0 | 1 |  | 0
[5 empty] | 96 | SP | 210000019 | Nosné a upevňovací konstrukce všeob. | * |  | ks | 1 | 0 | 1 |  | 0
[5 empty] | 97 | SP | 210000020 | Montážní a spojovací materiál, vč. příchytek kabelů, pásků apod. | * |  | ks | 1 | 0 | 1 |  | 0
[5 empty] | 98 | SP | 210000021 | Měření a revize | * |  | ks | 1 | 0 | 1 |  | 0
[5 empty] | 99 | SP | 210000022 | Dokumentace skutečného provedení | * |  | ks | 1 | 0 | 1 |  | 0
[5 empty] | 100 | SP | 210000023 | Dodavatelská dokumentace rozvaděče | * |  | ks | 1 | 0 | 1 |  | 0
[5 empty] | 101 | SP | 210000024 | Doprava materiálu | * |  | ks | 1 | 0 | 1 |  | 0
[5 empty] | 102 | SP | 210000025 | Drobný nespecifikovaný materiál | * |  | ks | 1 | 0 | 1 |  | 0
[8 empty] | 046: Zemní práce pro montážní práce | [7 empty] | 0
[8 empty] | 046.: Zemní práce pro montážní práce | [7 empty] | 0
[5 empty] | 103 | SP | 460000001 | Ruční výkop v místě stávajícího kabelu do RMH (v betonovém chodníku), - demontáž stávajícího kabelu, položení nového kabelu, komplet včetně záhozu | * |  | m | 50 | 0 | 50 |  | 0
[5 empty] | 104 | SP | 460000002 | Výkop 35/60 pro nové kabely a chráničky vč. jejich položení, - komplet včetně ochranné fólie, písku, ochranných cihel, záhozu | * |  | m | 220 | 0 | 220 |  | 0
[5 empty] | 105 | SP | 460000003 | Výkop 35/80 pro nové kabely a chráničky vč. jejich položení, - komplet včetně ochranné fólie, písku, ochranných cihel, záhozu | * |  | m | 125 | 0 | 125 |  | 0
[5 empty] | 106 | SP | 460000004 | Výkop 45/45/60 pro umístění šachty | * |  | ks | 3 | 0 | 3 |  | 0
[5 empty] | 107 | SP | 460000005 | Stavební přípomoce, sekání drážek, vrtání, atp. | * |  | ks | 1 | 0 | 1 |  | 0
[5 empty] | 108 | SP | 460000006 | Odvoz suti, úklidové práce, průběžné i finální | * |  | ks | 1 | 0 | 1 |  | 0
[8 empty] | 099: Přesun hmot HSV | [7 empty] | 0
[8 empty] | 099.: Přesun hmot HSV | [7 empty] | 0
[5 empty] | 77 | SP | 998223011/00 | Přesun hmot pro pozemní komunikace s krytem dlážděným | * |  | t | 302.9714 | 0 | 302.9714 |  | 0
[8 empty] | 762: Konstrukce tesařské | [7 empty] | 0
[8 empty] | 7629: Konstrukce tesařské - doplňky objektů | [7 empty] | 0
[5 empty] | 109 | SP | 76290001 | Mantinel z dřevěných fošen šířky 158mm - dodávka a montáž / spojovací materiál nerez | * | výměra je na 1m fošny, nikoli mantinelu kde jsou 3 fošny nad sebou | m | 427.827 | 0 | 427.827 |  | 0
[8 empty] | (2,37+7*2,37*2+2,37)*3 |  |  |  | 113.76
[8 empty] | (2,37*5+1,225*2+2,37*5)*3 |  |  |  | 78.45
[8 empty] | (2,37+2,37*9+1,663*3+2,37*9+2,37)*3 |  |  |  | 157.167
[8 empty] | (2,37*5+1,225*2+2,37*5)*3 |  |  |  | 78.45
[5 empty] | 110 | SP | 762963901/00 | Demontáž stávajícího dřevěného mantinelu oplocení | * |  | m | 140.4 | 0 | 140.4 |  | 0
[8 empty] | 63,6+76,8 |  |  |  | 140.4
[8 empty] | 767: Konstrukce zámečnické | [7 empty] | 0
[8 empty] | 7679: Konstrukce zámečnické - venkovní doplňky | [7 empty] | 0
[5 empty] | 111 | SP | 767900001 | Ocelová deska pro uchycení dřevěného mantinetu na oplocení - dodávka a montáž - včetně nátěru | * |  | kus | 64 | 0 | 64 |  | 0
[5 empty] | 112 | SP | 767901001/00 | Chránička z ocelových trub D 219x6,3 mm - dodávka a položení | * |  | m | 39 | 0 | 39 |  | 0
[8 empty] | pod atletickou dráhou |  |  |  | 0
[8 empty] | výkres č.3d |  |  |  | 0
[8 empty] | 6,5*4 |  |  |  | 26
[8 empty] | 6,5*2 |  |  |  | 13
[5 empty] | 113 | SP | 767910001 | Hrazdičky pro uchycení ochranných sítí - dodávka a montáž | * |  | m | 99 | 0 | 99 |  | 0
[8 empty] | 99 |  |  |  | 99
[5 empty] | 114 | SP | 767910001/00 | Demontáž ocelových sloupků, vzpěr a rozpěr stávajícího oplocení | * |  | kus | 64 | 0 | 64 |  | 0
[8 empty] | sloupky;48 |  |  |  | 48
[8 empty] | vzpěry;8 |  |  |  | 8
[8 empty] | rozpěry;8 |  |  |  | 8
[5 empty] | 115 | SP | 767911812/00 | Demontáž drátěného pletiva se čtvercovými oky výšky do 2,0 m | * |  | m | 63.6 | 0 | 63.6 |  | 0
[8 empty] | 43,4+44,2-6*4 |  |  |  | 63.6
[5 empty] | 116 | SP | 767911813/00 | Demontáž drátěného pletiva se čtvercovými oky výšky přes 2,0 m | * |  | m | 76.8 | 0 | 76.8 |  | 0
[8 empty] | 26,5+26,3+6*4 |  |  |  | 76.8
[5 empty] | 117 | SP | 767914110/00 | Montáž rámového oplocení výšky do 1 m ve sklonu svahu do 15° | * |  | m | 1.608 | 0 | 1.608 |  | 0
[8 empty] | 1,608*1 |  |  |  | 1.608
[5 empty] | 118 | SP | 767914140/00 | Montáž rámového oplocení výšky do 2,5 m ve sklonu svahu do 15° | * |  | m | 95.816 | 0 | 95.816 |  | 0
[8 empty] | 2,315*40+1,608*2 |  |  |  | 95.816
[5 empty] | 119 | SP | 767914160/00 | Montáž rámového oplocení výšky do 3,5 m ve sklonu svahu do 15° | * |  | m | 41.72 | 0 | 41.72 |  | 0
[8 empty] | 2,315*4+2,315*12+1,17*4 |  |  |  | 41.72
[5 empty] | 120 | SP | 767920810/00 | Demontáž vrat a vrátek k oplocení plochy do 2 m2 | * |  | kus | 1 | 0 | 1 |  | 0
[5 empty] | 121 | SP | 797920002 | Vrata ocelová včetně sloupků - dodávka a montáž - průchozí rozměr 1,47x2m - kompletní provedení dle výkresu č.6 včetně nátěrů | * |  | kus | 1 | 0 | 1 |  | 0
[5 empty] | 122 | H | SPCM 767 03 | Systémový plotový sloupek profilovaný z lisovaného plechu - délka 3,7m / síla stěny sloupku 1,25mm, výřezy pro osazení panelu zhotoveny po 100mm - Povrchová úprava z žárového pozinku s poplastováním | * | pro systémové bezúdržbové drátové panely | kus | 46 | 0 | 46 |  | 0
[8 empty] | výkres č.5 |  |  |  | 0
[8 empty] | 46 |  |  |  | 46
[5 empty] | 123 | H | SPCM 767 04 | Systémový plotový sloupek profilovaný z lisovaného plechu - délka 4,7m / síla stěny sloupku 1,25mm, výřezy pro osazení panelu zhotoveny po 100mm - Povrchová úprava z žárového pozinku s poplastováním | * | pro systémové bezúdržbové drátové panely | kus | 18 | 0 | 18 |  | 0
[8 empty] | výkres č.5 |  |  |  | 0
[8 empty] | 18 |  |  |  | 18
[5 empty] | 124 | H | SPCM 767 11 | Systémový plotový bezúdržbový drátový panel - rozměr: š.2,315m / v.2,43m / velikost oka 200x55mm, průměr vodorovného drátu 8mm, průměr svislého drátu 6mm - Povrchová úprava z žárového pozinku s poplastováním | * |  | kus | 40 | 0 | 40 |  | 0
[5 empty] | 125 | H | SPCM 767 12 | Systémový plotový bezúdržbový drátový panel - rozměr: š.2,315m / v.2,43m až 3,43 / velikost oka 200x55mm, průměr vodorovného drátu 8mm, průměr svislého drátu 6mm - Povrchová úprava z žárového pozinku s poplastováním | * | možno složit ze dvou panelů | kus | 4 | 0 | 4 |  | 0
[5 empty] | 126 | H | SPCM 767 13 | Systémový plotový bezúdržbový drátový panel - rozměr: š.2,315m / v.3,43 / velikost oka 200x55mm, průměr vodorovného drátu 8mm, průměr svislého drátu 6mm - Povrchová úprava z žárového pozinku s poplastováním | * | možno složit ze dvou panelů | kus | 12 | 0 | 12 |  | 0
[5 empty] | 127 | H | SPCM 767 14 | Systémový plotový bezúdržbový drátový panel - rozměr: š.1,17m / v.3,43 / velikost oka 200x55mm, průměr vodorovného drátu 8mm, průměr svislého drátu 6mm - Povrchová úprava z žárového pozinku s poplastováním | * | možno složit ze dvou panelů | kus | 4 | 0 | 4 |  | 0
[5 empty] | 128 | H | SPCM 767 15 | Systémový plotový bezúdržbový drátový panel - rozměr: š.1,608m / v.2,43m / velikost oka 200x55mm, průměr vodorovného drátu 8mm, průměr svislého drátu 6mm - Povrchová úprava z žárového pozinku s poplastováním | * |  | kus | 2 | 0 | 2 |  | 0
[5 empty] | 129 | H | SPCM 767 16 | Systémový plotový bezúdržbový drátový panel - rozměr: š.1,608m / v.1m / velikost oka 200x55mm, průměr vodorovného drátu 8mm, průměr svislého drátu 6mm - Povrchová úprava z žárového pozinku s poplastováním | * |  | kus | 1 | 0 | 1 |  | 0
[8 empty] | 779: Sportovní povrchy a vybavení | [7 empty] | 0
[8 empty] | 7791: Sportovní povrchy | [7 empty] | 0
[5 empty] | 130 | SP | 779010001 | Umělý fotbalový trávník tl.60mm včetně lajnování a komb.zásypu křem.pískem a gum.granulátem - splňující parametry FIFA STAR * s atestací FAČR / dodávka + pokládka | * | malá kopaná | m2 | 1501.94 | 0 | 1501.94 |  | 0
[8 empty] | Viz výkres číslo 3a |  |  |  | 0
[8 empty] | 51*29,5-1,6*1,6 |  |  |  | 1501.94
[5 empty] | 131 | SP | 779010002 | Umělý polyuretanový nepropustný povrch tl. 13 mm, včetně lajnování - dodávka + pokládka | * | rozběh pro skok do dálky | m2 | 54 | 0 | 54 |  | 0
[8 empty] | viz výkres č.3a + výkres č.4 |  |  |  | 0
[8 empty] | 40*1,35 |  |  |  | 54
[5 empty] | 132 | SP | 779010003 | Příplatek za všité logo školy a prahy 6 do trávníku SO 01 | * | rozběh pro skok do dálky | kus | 1 | 0 | 1 |  | 0
[5 empty] | 133 | SP | 998779201 | Přesun hmot pro umělé sportovní povrchy | * |  | % | 2 | 0 | 2 |  | 0
[8 empty] | 7792: Sportovní vybavení | [7 empty] | 0
[5 empty] | 134 | SP | 779110001 | branka házená 3 x 2 m včetně sítě - dodávka a montáž | * |  | kus | 2 | 0 | 2 |  | 0
[5 empty] | 135 | SP | 779110002 | branka kopané 5 x 2 m včetně sítě - dodávka a montáž | * |  | kus | 2 | 0 | 2 |  | 0
[5 empty] | 136 | SP | 779110003 | truhlík a břevno skoku dalekého včetně zákrytu - dodávka a montáž | * |  | kus | 4 | 0 | 4 |  | 0
[5 empty] | 137 | SP | 779110004 | střídačky s makrolonovým zakrytím - dodávka a montáž | * |  | kus | 2 | 0 | 2 |  | 0
[5 empty] | 138 | SP | 779110005 | sítě ochranné s oky 4 x 4 cm - dodávka a montáž | * |  | m2 | 132 | 0 | 132 |  | 0
[8 empty] | 783: Nátěry | [7 empty] | 0
[8 empty] | 7837: Nátěry tesařských konstrukcí | [7 empty] | 0
[5 empty] | 139 | SP | 783721112/00 | Nátěry syntetické tesařských konstrukcí barva dražší lazurovacím lakem 2x lakování | * | nátěr fošen pro mantinely | m2 | 180.9622 | 0 | 180.9622 |  | 0
[8 empty] | 427,827*(0,158*2+0,05*2)+(0,158*0,05)*126*3 |  |  |  | 180.9622
[8 empty] | 7839: Nátěry ostatní | [7 empty] | 0
[5 empty] | 140 | SP | 783993021/00 | Nátěry preventivní (antigraffiti) trvalé dvojnásobné s povrchem matným | * | nátěr fošen pro mantinely | m2 | 180.9622 | 0 | 180.9622 |  | 0
[8 empty] | 427,827*(0,158*2+0,05*2)+(0,158*0,05)*126*3 |  |  |  | 180.9622
[8 empty] | SO_03: Modernizace basketbalového hřiště | [7 empty] | 0
[8 empty] | 001: Zemní práce | [7 empty] | 0
[8 empty] | 001.: Zemní práce | [7 empty] | 0
[5 empty] | 226 | SP | 113107131/00 | Odstranění podkladu pl do 50 m2 z betonu prostého tl 150 mm | * |  | m2 | 43.696 | 0 | 43.696 |  | 0
[8 empty] | rýhy pro pasy pod stávajícím hřištěm;(20+2,37*2+11,8+4,2)*0,9 |  |  |  | 36.666
[8 empty] | rýhy ve stávajícím hřišti pro nový odvodňovací žlab dráhy;18,5*0,38 |  |  |  | 7.03
[5 empty] | 227 | SP | 113107132/00 | Odstranění podkladu pl do 50 m2 z betonu prostého tl 300 mm | * |  | m2 | 12.92 | 0 | 12.92 |  | 0
[8 empty] | rýhy ve stávající dráze pro nový odvodňovací žlab dráhy;(24+10)*0,38 |  |  |  | 12.92
[5 empty] | 228 | SP | 113107142/00 | Odstranění podkladu pl do 50 m2 živičných tl 100 mm | * |  | m2 | 56.616 | 0 | 56.616 |  | 0
[8 empty] | rýhy pro pasy pod stávajícím hřištěm;(20+2,37*2+11,8+4,2)*0,9 |  |  |  | 36.666
[8 empty] | rýhy ve stávající dráze pro nový odvodňovací žlab dráhy;(24+10)*0,38 |  |  |  | 12.92
[8 empty] | rýhy ve stávajícím hřišti pro nový odvodňovací žlab dráhy;18,5*0,38 |  |  |  | 7.03
[5 empty] | 229 | SP | 113205001/00 | Vytrhání žlabů betonových š. do 600mm - s vybouráním betonového lože a s naložením na dopravní prostředek | * |  | m | 66.077 | 0 | 66.077 |  | 0
[8 empty] | výkres č.3c |  |  |  | 0
[8 empty] | podél stávající běžecké dráhy;54,977+5,3+5,8 |  |  |  | 66.077
[5 empty] | 230 | SP | 121101101/00 | Sejmutí ornice s přemístěním na vzdálenost do 50 m | * |  | m3 | 42.3235 | 0 | 42.3235 |  | 0
[8 empty] | výkres č. 2 a výkres stávajícího stavu |  |  |  | 0
[8 empty] | změřeno;132,261*0,32 |  |  |  | 42.3235
[5 empty] | 231 | SP | 132301201/00 | Hloubení rýh š do 2000 mm v hornině tř. 4 objemu do 100 m3 | * |  | m3 | 48.3916 | 0 | 48.3916 |  | 0
[8 empty] | výkresy č.3c a č.4 |  |  |  | 0
[8 empty] | (24*2+15*2-1,6*8+2,37*4)*(0,9*0,84) |  |  |  | 56.4581
[8 empty] | odpočet objemu asfaltu a betonu v rýhách |  |  |  | 0
[8 empty] | beton - rýhy pro pasy pod stávajícím hřištěm;-(20+2,37*2+11,8+4,2)*0,9*0,12 |  |  |  | -4.3999
[8 empty] | asfalt - rýhy pro pasy pod stávajícím hřištěm;-(20+2,37*2+11,8+4,2)*0,9*0,1 |  |  |  | -3.6666
[8 empty] | = |  |  |  | 48.3916
[5 empty] | 232 | SP | 132301209/00 | Příplatek za lepivost k hloubení rýh š do 2000 mm v hornině tř. 4 | * |  | m3 | 48.392 | 0 | 48.392 |  | 0
[5 empty] | 233 | SP | 162701105/00 | Vodorovné přemístění do 10000 m výkopku z horniny tř. 1 až 4 | * | ornice | m3 | 42.324 | 0 | 42.324 |  | 0
[5 empty] | 234 | SP | 162701105/00 | Vodorovné přemístění do 10000 m výkopku z horniny tř. 1 až 4 | * | výkopek | m3 | 48.392 | 0 | 48.392 |  | 0
[5 empty] | 235 | SP | 162701109/00 | Příplatek k vodorovnému přemístění výkopku z horniny tř. 1 až 4 ZKD 1000 m přes 10000 m | * | ornice | m3 | 423.24 | 0 | 423.24 |  | 0
[8 empty] | do 20ti km |  |  |  | 0
[8 empty] | 42,324*10 |  |  |  | 423.24
[5 empty] | 236 | SP | 162701109/00 | Příplatek k vodorovnému přemístění výkopku z horniny tř. 1 až 4 ZKD 1000 m přes 10000 m | * | výkopek | m3 | 483.92 | 0 | 483.92 |  | 0
[8 empty] | do 20ti km |  |  |  | 0
[8 empty] | 48,392*10 |  |  |  | 483.92
[5 empty] | 237 | SP | 167101101/00 | Nakládání výkopku z hornin tř. 1 až 4 do 100 m3 | * | ornice | m3 | 42.324 | 0 | 42.324 |  | 0
[5 empty] | 238 | SP | 979099155/00 | Poplatek za uložení odpadu ze zeminy nebo kameniva na skládce (skládkovné) | * |  | t | 87.1056 | 0 | 87.1056 |  | 0
[8 empty] | 1,8t/m3 |  |  |  | 0
[8 empty] | 48,392*1,8 |  |  |  | 87.1056
[5 empty] | 239 | SP | 979099156/00 | Poplatek za uložení ornice na skládce (skládkovné) | * |  | t | 71.9508 | 0 | 71.9508 |  | 0
[8 empty] | 1,7t/m3 |  |  |  | 0
[8 empty] | 42,324*1,7 |  |  |  | 71.9508
[8 empty] | 002: Základy | [7 empty] | 0
[8 empty] | 0027: Základy | [7 empty] | 0
[5 empty] | 240 | SP | 271532213/00 | Násyp pod základové konstrukce se zhutněním z hrubého kameniva frakce 8 až 16 mm | * |  | m3 | 6.7212 | 0 | 6.7212 |  | 0
[8 empty] | výkresy č.3c a č.4 |  |  |  | 0
[8 empty] | (24*2+15*2-1,6*8+2,37*4)*(0,9*0,1) |  |  |  | 6.7212
[5 empty] | 241 | SP | 274321511/00 | Základové pásy ze ŽB tř. C 25/30 | * |  | m3 | 39.2817 | 0 | 39.2817 |  | 0
[8 empty] | výkresy č.3c a č.4 |  |  |  | 0
[8 empty] | (24*2+15*2-1,6*8+2,37*4)*(0,9*0,54+0,2*0,2) |  |  |  | 39.2817
[5 empty] | 242 | SP | 274351215/00 | Zřízení bednění stěn základových pásů | * |  | m2 | 29.872 | 0 | 29.872 |  | 0
[8 empty] | výkresy č.3c a č.4 |  |  |  | 0
[8 empty] | ozub;(24*2+15*2-1,6*8+2,37*4)*(0,2*2) |  |  |  | 29.872
[5 empty] | 243 | SP | 274351216/00 | Odstranění bednění stěn základových pásů | * |  | m2 | 29.872 | 0 | 29.872 |  | 0
[8 empty] | výkresy č.3c a č.4 |  |  |  | 0
[8 empty] | ozub;(24*2+15*2-1,6*8+2,37*4)*(0,2*2) |  |  |  | 29.872
[5 empty] | 244 | SP | 274361821/00 | Výztuž základových pásů betonářskou ocelí 10 505 (R) | * |  | t | 3.1426 | 0 | 3.1426 |  | 0
[8 empty] | 80kg/m3 |  |  |  | 0
[8 empty] | 39,282*80/1000 |  |  |  | 3.1426
[5 empty] | 245 | SP | 275353115/00 | Zřízení otvoru v základové konstrukci pro osazení plotového sloupku nebo vzpěry - Trubkou pvc osazenou před betonáží | * |  | kus | 32 | 0 | 32 |  | 0
[8 empty] | výkres č.5 |  |  |  | 0
[8 empty] | 32 |  |  |  | 32
[8 empty] | 003: Svislé konstrukce | [7 empty] | 0
[8 empty] | 0033: Sloupy a pilíře, stožáry a rámové stojky | [7 empty] | 0
[5 empty] | 246 | SP | 338171129/00 | Osazování sloupků a vzpěr plotových ocelových v 1,4 m do připravených kotevních otvorů se zalitím MC | * | dodávka sloupků je oceněna v zámečnických konstrukcích | kus | 4 | 0 | 4 |  | 0
[8 empty] | výkres č.5 |  |  |  | 0
[8 empty] | 4 |  |  |  | 4
[5 empty] | 247 | SP | 338171130/00 | Osazování sloupků a vzpěr plotových ocelových v 2,7 m do připravených kotevních otvorů se zalitím MC | * | dodávka sloupků je oceněna v zámečnických konstrukcích | kus | 2 | 0 | 2 |  | 0
[8 empty] | výkres č.5 |  |  |  | 0
[8 empty] | 2 |  |  |  | 2
[5 empty] | 248 | SP | 338171131/00 | Osazování sloupků a vzpěr plotových ocelových v 3,7 m do připravených kotevních otvorů se zalitím MC | * | dodávka sloupků je oceněna v zámečnických konstrukcích | kus | 26 | 0 | 26 |  | 0
[8 empty] | výkres č.5 |  |  |  | 0
[8 empty] | 26 |  |  |  | 26
[8 empty] | 005: Komunikace | [7 empty] | 0
[8 empty] | 0056: Podkladní vrstvy komunikací, letišť a ploch | [7 empty] | 0
[5 empty] | 249 | SP | 564201110/00 | Podklad nebo podsyp zlomové výsivky tl.20mm / fr.0-4mm | NPK |  | m2 | 132.261 | 0 | 132.261 |  | 0
[8 empty] | výkres č. 2 a výkres stávajícího stavu |  |  |  | 0
[8 empty] | změřeno;132,261 |  |  |  | 132.261
[5 empty] | 250 | SP | 564231111/00 | Podklad nebo podsyp ze štěrkopísku ŠP tl 100 mm | CH |  | m2 | 256.426 | 0 | 256.426 |  | 0
[8 empty] | výkres č.3C |  |  |  | 0
[8 empty] | změřeno;613,866-(24*15-1,6*1,6) |  |  |  | 256.426
[5 empty] | 251 | SP | 564231111/00 | Podklad nebo podsyp ze štěrkopísku ŠP tl 100 mm | NPK |  | m2 | 132.261 | 0 | 132.261 |  | 0
[8 empty] | výkres č. 2 a výkres stávajícího stavu |  |  |  | 0
[8 empty] | změřeno;132,261 |  |  |  | 132.261
[5 empty] | 252 | SP | 564811111/00 | Podklad ze štěrkodrtě ŠD tl 50 mm / fr.8-16mm | NPK |  | m2 | 132.261 | 0 | 132.261 |  | 0
[8 empty] | výkres č. 2 a výkres stávajícího stavu |  |  |  | 0
[8 empty] | změřeno;132,261 |  |  |  | 132.261
[5 empty] | 253 | SP | 564811111/01 | Podklad ze štěrkodrtě ŠD tl 50 mm / fr.16-32mm | NPK |  | m2 | 132.261 | 0 | 132.261 |  | 0
[8 empty] | výkres č. 2 a výkres stávajícího stavu |  |  |  | 0
[8 empty] | změřeno;132,261 |  |  |  | 132.261
[5 empty] | 254 | SP | 564831111/00 | Podklad ze štěrkodrtě ŠD tl 100 mm / fr.32-64mm | NPK |  | m2 | 132.261 | 0 | 132.261 |  | 0
[8 empty] | výkres č. 2 a výkres stávajícího stavu |  |  |  | 0
[8 empty] | změřeno;132,261 |  |  |  | 132.261
[5 empty] | 255 | SP | 564831111/01 | Podklad ze štěrkodrtě ŠD tl 100 mm / fr.8-16mm | CH |  | m2 | 256.426 | 0 | 256.426 |  | 0
[8 empty] | výkres č.3C |  |  |  | 0
[8 empty] | změřeno;613,866-(24*15-1,6*1,6) |  |  |  | 256.426
[8 empty] | 0057: Kryty pozemních komunikací letišť a ploch z kameniva nebo živičné | [7 empty] | 0
[5 empty] | 256 | SP | 577246001/00 | Asfaltový beton drenážní tl. (30+30mm) - dodávka včetně pokládky / průměrná tl.60mm | * | mimo stávající asfalt | m2 | 132.261 | 0 | 132.261 |  | 0
[8 empty] | výkres č. 2 a výkres stávajícího stavu |  |  |  | 0
[8 empty] | změřeno;132,261 |  |  |  | 132.261
[5 empty] | 257 | SP | 577286001/00 | Asfaltový beton drenážní tl.40-140mm - dodávka včetně pokládky / průměrná tl.90mm | * | na stávající asfalt | m2 | 225.179 | 0 | 225.179 |  | 0
[8 empty] | výkres č.3C |  |  |  | 0
[8 empty] | 24*15-1,6*1,6 |  |  |  | 357.44
[8 empty] | odpočet plochy mimo stávající asfalt |  |  |  | 0
[8 empty] | výkres č. 2 a výkres stávajícího stavu |  |  |  | 0
[8 empty] | změřeno;-132,261 |  |  |  | -132.261
[8 empty] | 0059: Kryty pozemních komunikací, letišť a ploch dlážděných (předlažby) | [7 empty] | 0
[5 empty] | 258 | H | 59245212 | Dlažba zámková betonová přírodní tl.60mm | CH |  | m2 | 256.426 | 2 | 261.5545 |  | 0
[8 empty] | výkres č.3C |  |  |  | 0
[8 empty] | změřeno;613,866-(24*15-1,6*1,6) |  |  |  | 256.426
[5 empty] | 259 | SP | 596211112/00 | Kladení zámkové dlažby komunikací pro pěší tl 60 mm skupiny A pl do 300 m2 | CH |  | m2 | 256.426 | 0 | 256.426 |  | 0
[8 empty] | výkres č.3C |  |  |  | 0
[8 empty] | změřeno;613,866-(24*15-1,6*1,6) |  |  |  | 256.426
[8 empty] | 008: Trubní vedení | [7 empty] | 0
[8 empty] | 0087: Potrubí z trub plastických a skleněných | [7 empty] | 0
[5 empty] | 260 | SP | 831310001/00 | Kanalizační potrubí kameninové DN200 - přípojka vpusti na stávající kanalizaci, včetně napojení a tvarovek / včetně výkopu, pískového podsypu a obsypu a zásypu zeminou | * |  | m | 2 | 0 | 2 |  | 0
[8 empty] | 2 |  |  |  | 2
[8 empty] | 0089: Ostatní konstrukce | [7 empty] | 0
[5 empty] | 261 | H | 59227031 | Vpust žlabová systémová polymerbetonová (nebo plastová) - pro žlab š 160mm | * |  | kus | 1 | 0 | 1 |  | 0
[5 empty] | 262 | SP | 895940001/00 | Osazení polymerbetonové (nebo plastové) systémové vpusti pro odvodňovací žlaby - do betonového lože | * |  | kus | 1 | 0 | 1 |  | 0
[8 empty] | 009: Ostatní konstrukce a práce | [7 empty] | 0
[8 empty] | 0091: Doplňující konstrukce a práce pozemních komunikací, letišť a ploch | [7 empty] | 0
[5 empty] | 461 | H | 59217468 | Obrubník betonový silniční nájezdový Standard 15x15 cm | * |  | m | 65.335 | 0 | 65.335 |  | 0
[5 empty] | 460 | SP | 916131114/00 | Osazení obrubníku betonového nájezdového bez boční opěry do maltového lože | * |  | m | 65.335 | 0 | 65.335 |  | 0
[5 empty] | 263 | SP | 919735112/00 | Řezání stávajícího živičného krytu hl do 100 mm | * |  | m | 186.48 | 0 | 186.48 |  | 0
[8 empty] | rýhy pro pasy pod stávajícím hřištěm;(20+2,37*2+11,8+4,2)*2 |  |  |  | 81.48
[8 empty] | rýhy ve stávající dráze pro nový odvodňovací žlab dráhy;(24+10)*2 |  |  |  | 68
[8 empty] | rýhy ve stávajícím hřišti pro nový odvodňovací žlab dráhy;18,5*2 |  |  |  | 37
[5 empty] | 264 | SP | 919735123/00 | Řezání stávajícího betonového krytu hl do 150 mm | * |  | m | 186.48 | 0 | 186.48 |  | 0
[8 empty] | rýhy pro pasy pod stávajícím hřištěm;(20+2,37*2+11,8+4,2)*2 |  |  |  | 81.48
[8 empty] | rýhy ve stávající dráze pro nový odvodňovací žlab dráhy;(24+10)*2 |  |  |  | 68
[8 empty] | rýhy ve stávajícím hřišti pro nový odvodňovací žlab dráhy;18,5*2 |  |  |  | 37
[8 empty] | 0093: Dokončovací konstrukce a práce inženýrských staveb | [7 empty] | 0
[5 empty] | 265 | H | 59227100 | Žlab odvodňovací polymerbetonový (nebo plastový) otevřený - rovný / vnější profil 160/200mm - dodávka | * | speciální výrobek pro odvodnění běžecké dráhy | m | 11.3 | 0 | 11.3 |  | 0
[8 empty] | výkres č.3c |  |  |  | 0
[8 empty] | rovný;5,4+5,9 |  |  |  | 11.3
[5 empty] | 266 | H | 59227101 | Rošt z umělé hmoty - rovný - pro zakrytí polymerbetonového otevřeného žlabu - šířka 160mm - dodávka | * | speciální výrobek pro odvodnění běžecké dráhy | m | 11.3 | 0 | 11.3 |  | 0
[8 empty] | výkres č.3c |  |  |  | 0
[8 empty] | rovný;5,4+5,9 |  |  |  | 11.3
[5 empty] | 267 | H | 59227110 | Žlab odvodňovací polymerbetonový (nebo plastový) otevřený - obloukový r=17,2m / vnější profil 160/200mm - dodávka | * | speciální výrobek pro odvodnění běžecké dráhy | m | 54.035 | 0 | 54.035 |  | 0
[8 empty] | výkres č.3c |  |  |  | 0
[8 empty] | 54,035 |  |  |  | 54.035
[5 empty] | 268 | H | 59227111 | Rošt z umělé hmoty - obloukový, r=17,2m - pro zakrytí polymerbetonového otevřeného žlabu - šířka 160mm - dodávka | * | speciální výrobek pro odvodnění běžecké dráhy | m | 54.035 | 0 | 54.035 |  | 0
[8 empty] | výkres č.3c |  |  |  | 0
[8 empty] | 54,035 |  |  |  | 54.035
[5 empty] | 269 | H | 59227140 | Žlab odvodňovací polymerbetonový (nebo plastový) š 250mm v.160mm s umělohmotnou krycí mřížkou / rovný - dodávka | * | (po obvodu hřiště) | m | 74.68 | 0 | 74.68 |  | 0
[8 empty] | (24*2+15*2-1,6*8+2,37*4) |  |  |  | 74.68
[5 empty] | 270 | SP | 935113111/00 | Osazení odvodňovacího polymerbetonového (nebo plastového) žlabu s krycím roštem šířky do 200 mm - v ceně jsou započteny i náklady na předepsané obetonování a lože z betonu | * | (podél běžecké dráhy) | m | 65.335 | 0 | 65.335 |  | 0
[8 empty] | výkres č.3c |  |  |  | 0
[8 empty] | oblouk;54,035 |  |  |  | 54.035
[8 empty] | rovný;5,4+5,9 |  |  |  | 11.3
[5 empty] | 271 | SP | 935113112/00 | Osazení odvodňovacího polymerbetonového (nebo plastového) žlabu s krycím roštem šířky přes 200 mm - v ceně jsou započteny i náklady na předepsané obetonování a lože z betonu | * | (po obvodu hřiště) | m | 74.68 | 0 | 74.68 |  | 0
[8 empty] | (24*2+15*2-1,6*8+2,37*4) |  |  |  | 74.68
[8 empty] | 0096: Bourání konstrukcí | [7 empty] | 0
[5 empty] | 272 | SP | 963015001/00 | Vybourání stávající kanalizační vpusti, včetně zaslepení stávajícího napojení na kanalizaci - včetně zásypu štěrkopískem | * |  | kus | 1 | 0 | 1 |  | 0
[8 empty] | 0097: Prorážení otvorů a ostatní bourací práce | [7 empty] | 0
[5 empty] | 273 | SP | 979081111/00 | Odvoz suti a vybouraných hmot na skládku do 1 km | * |  | t | 45.9014 | 0 | 45.9014 |  | 0
[5 empty] | 274 | SP | 979081121/00 | Odvoz suti a vybouraných hmot na skládku ZKD 1 km přes 1 km | * |  | t | 872.119 | 0 | 872.119 |  | 0
[8 empty] | do 20ti km |  |  |  | 0
[8 empty] | 45,901*19 |  |  |  | 872.119
[5 empty] | 275 | SP | 979082111/00 | Vnitrostaveništní vodorovná doprava suti a vybouraných hmot do 10 m | * |  | t | 45.9014 | 0 | 45.9014 |  | 0
[5 empty] | 276 | SP | 979082121/00 | Vnitrostaveništní vodorovná doprava suti a vybouraných hmot ZKD 5 m přes 10 m | * |  | t | 183.604 | 0 | 183.604 |  | 0
[8 empty] | 45,901*4 |  |  |  | 183.604
[5 empty] | 277 | SP | 979099115/00 | Poplatek za uložení betonového odpadu na skládce (skládkovné) | * |  | t | 35.654 | 0 | 35.654 |  | 0
[8 empty] | 45,901-10,247 |  |  |  | 35.654
[5 empty] | 278 | SP | 979099145/00 | Poplatek za uložení odpadu z asfaltových povrchů na skládce (skládkovné) | * |  | t | 10.247 | 0 | 10.247 |  | 0
[8 empty] | 099: Přesun hmot HSV | [7 empty] | 0
[8 empty] | 099.: Přesun hmot HSV | [7 empty] | 0
[5 empty] | 279 | SP | 998223011/00 | Přesun hmot pro pozemní komunikace s krytem dlážděným | * |  | t | 232.0238 | 0 | 232.0238 |  | 0
[8 empty] | 762: Konstrukce tesařské | [7 empty] | 0
[8 empty] | 7629: Konstrukce tesařské - doplňky objektů | [7 empty] | 0
[5 empty] | 280 | SP | 76290001 | Mantinel z dřevěných fošen šířky 158mm - dodávka a montáž / spojovací materiál nerez | * | výměra je na 1m fošny, nikoli mantinelu kde jsou 3 fošny nad sebou | m | 222.24 | 0 | 222.24 |  | 0
[8 empty] | (2,37+2,37*2+2,17+2,37*2+2,37)*3 |  |  |  | 49.17
[8 empty] | (2,37*4+1,69+2,37*4)*3 |  |  |  | 61.95
[8 empty] | (2,37+2,37*2+2,17+2,37*2+2,37)*3 |  |  |  | 49.17
[8 empty] | (2,37*4+1,69+2,37*4)*3 |  |  |  | 61.95
[8 empty] | 767: Konstrukce zámečnické | [7 empty] | 0
[8 empty] | 7679: Konstrukce zámečnické - venkovní doplňky | [7 empty] | 0
[5 empty] | 281 | SP | 767900001 | Ocelová deska pro uchycení dřevěného mantinetu na oplocení - dodávka a montáž - včetně nátěru | * |  | kus | 32 | 0 | 32 |  | 0
[5 empty] | 282 | SP | 767900010 | Madlo ochranné hliníkové bílé včetně čílek - dodávka a montáž | * |  | m | 6 |  | 6 |  | 0
[5 empty] | 283 | SP | 767914110/00 | Montáž rámového oplocení výšky do 1 m ve sklonu svahu do 15° | * |  | m | 13.21 | 0 | 13.21 |  | 0
[8 empty] | 2,315*2+1,635+2,315*3 |  |  |  | 13.21
[5 empty] | 284 | SP | 767914120/00 | Montáž rámového oplocení výšky do 1,5 m ve sklonu svahu do 15° | * |  | m | 4.63 | 0 | 4.63 |  | 0
[8 empty] | 2,315*2 |  |  |  | 4.63
[5 empty] | 285 | SP | 767914140/00 | Montáž rámového oplocení výšky do 2,5 m ve sklonu svahu do 15° | * |  | m | 54.48 | 0 | 54.48 |  | 0
[8 empty] | 2,315*19+2,115*2+1,635+2,315*2 |  |  |  | 54.48
[5 empty] | 286 | SP | 797920001 | Vrata ocelová včetně sloupků - dodávka a montáž - průchozí rozměr 2,18x2m - kompletní provedení dle výkresu č.6 včetně nátěrů | * |  | kus | 3 | 0 | 3 |  | 0
[5 empty] | 287 | H | SPCM 767 01 | Systémový plotový sloupek profilovaný z lisovaného plechu - délka 1,4m / síla stěny sloupku 1,25mm, výřezy pro osazení panelu zhotoveny po 100mm - Povrchová úprava z žárového pozinku s poplastováním | * | pro systémové bezúdržbové drátové panely | kus | 4 | 0 | 4 |  | 0
[8 empty] | výkres č.5 |  |  |  | 0
[8 empty] | 4 |  |  |  | 4
[5 empty] | 288 | H | SPCM 767 02 | Systémový plotový sloupek pro systémové bezúdržbové drátové panely - délka 2,7m - Povrchová úprava z žárového pozinku s poplastováním | * | pro systémové bezúdržbové drátové panely | kus | 2 | 0 | 2 |  | 0
[8 empty] | výkres č.5 |  |  |  | 0
[8 empty] | 2 |  |  |  | 2
[5 empty] | 289 | H | SPCM 767 03 | Systémový plotový sloupek profilovaný z lisovaného plechu - délka 3,7m / síla stěny sloupku 1,25mm, výřezy pro osazení panelu zhotoveny po 100mm - Povrchová úprava z žárového pozinku s poplastováním | * | pro systémové bezúdržbové drátové panely | kus | 26 | 0 | 26 |  | 0
[8 empty] | výkres č.5 |  |  |  | 0
[8 empty] | 26 |  |  |  | 26
[5 empty] | 290 | H | SPCM 767 31 | Systémový plotový bezúdržbový drátový panel - rozměr: š.2,315m / v.2,43m / velikost oka 200x55mm, průměr vodorovného drátu 8mm, průměr svislého drátu 6mm - Povrchová úprava z žárového pozinku s poplastováním | * |  | kus | 19 | 0 | 19 |  | 0
[5 empty] | 291 | H | SPCM 767 32 | Systémový plotový bezúdržbový drátový panel - rozměr: š.2,315m / v.0,43m / velikost oka 200x55mm, průměr vodorovného drátu 8mm, průměr svislého drátu 6mm - Povrchová úprava z žárového pozinku s poplastováním | * |  | kus | 2 | 0 | 2 |  | 0
[5 empty] | 292 | H | SPCM 767 33 | Systémový plotový bezúdržbový drátový panel - rozměr: š.1,635m / v.0,43m / velikost oka 200x55mm, průměr vodorovného drátu 8mm, průměr svislého drátu 6mm - Povrchová úprava z žárového pozinku s poplastováním | * |  | kus | 1 | 0 | 1 |  | 0
[5 empty] | 293 | H | SPCM 767 34 | Systémový plotový bezúdržbový drátový panel - rozměr: š.2,115m / v.2,43m / velikost oka 200x55mm, průměr vodorovného drátu 8mm, průměr svislého drátu 6mm - Povrchová úprava z žárového pozinku s poplastováním | * |  | kus | 2 | 0 | 2 |  | 0
[5 empty] | 294 | H | SPCM 767 35 | Systémový plotový bezúdržbový drátový panel - rozměr: š.1,635m / v.2,43m / velikost oka 200x55mm, průměr vodorovného drátu 8mm, průměr svislého drátu 6mm - Povrchová úprava z žárového pozinku s poplastováním | * |  | kus | 1 | 0 | 1 |  | 0
[5 empty] | 295 | H | SPCM 767 36 | Systémový plotový bezúdržbový drátový panel - rozměr: š.2,315m / v.1m / velikost oka 200x55mm, průměr vodorovného drátu 8mm, průměr svislého drátu 6mm - Povrchová úprava z žárového pozinku s poplastováním | * |  | kus | 3 | 0 | 3 |  | 0
[5 empty] | 296 | H | SPCM 767 37 | Systémový plotový bezúdržbový drátový panel - rozměr: š.2,315m / v.0,43m až 1,43 / velikost oka 200x55mm, průměr vodorovného drátu 8mm, průměr svislého drátu 6mm - Povrchová úprava z žárového pozinku s poplastováním | * |  | kus | 2 | 0 | 2 |  | 0
[5 empty] | 297 | H | SPCM 767 38 | Systémový plotový bezúdržbový drátový panel - rozměr: š.2,315m / v.1,43m až 2,43 / velikost oka 200x55mm, průměr vodorovného drátu 8mm, průměr svislého drátu 6mm - Povrchová úprava z žárového pozinku s poplastováním | * |  | kus | 2 | 0 | 2 |  | 0
[8 empty] | 779: Sportovní povrchy a vybavení | [7 empty] | 0
[8 empty] | 7791: Sportovní povrchy | [7 empty] | 0
[5 empty] | 298 | SP | 779030001 | Litý polyuretan EPDM tl.10mm vč.lajnování - dodávka + pokládka | * |  | m2 | 357.44 | 0 | 357.44 |  | 0
[8 empty] | výkres č.3C |  |  |  | 0
[8 empty] | 24*15-1,6*1,6 |  |  |  | 357.44
[5 empty] | 299 | SP | 998779201 | Přesun hmot pro umělé sportovní povrchy | * |  | % | 2 | 0 | 2 |  | 0
[8 empty] | 7792: Sportovní vybavení | [7 empty] | 0
[5 empty] | 300 | SP | 779130001 | sloupky pro volejbal a nohejbal - dodávka a montáž | * |  | pár | 1 | 0 | 1 |  | 0
[5 empty] | 301 | SP | 779130002 | síť na volejbal - dodávka a montáž | * |  | kus | 1 | 0 | 1 |  | 0
[5 empty] | 302 | SP | 779130003 | souprava sloupků a sítě pro badminton - dodávka a montáž | * |  | pár | 1 | 0 | 1 |  | 0
[5 empty] | 303 | SP | 779130004 | konstrukce pro basketbal včetně sloupu - dodávka a montáž | * |  | kus | 2 | 0 | 2 |  | 0
[5 empty] | 304 | SP | 779130005 | lavičky - dodávka a montáž | * |  | kus | 2 | 0 | 2 |  | 0
[8 empty] | 783: Nátěry | [7 empty] | 0
[8 empty] | 7837: Nátěry tesařských konstrukcí | [7 empty] | 0
[5 empty] | 305 | SP | 783721112/00 | Nátěry syntetické tesařských konstrukcí barva dražší lazurovacím lakem 2x lakování | * | nátěr fošen pro mantinely | m2 | 93.9686 | 0 | 93.9686 |  | 0
[8 empty] | 222,24*(0,158*2+0,05*2)+(0,05*0,158)*64*3 |  |  |  | 93.9686
[8 empty] | 7839: Nátěry ostatní | [7 empty] | 0
[5 empty] | 306 | SP | 783993021/00 | Nátěry preventivní (antigraffiti) trvalé dvojnásobné s povrchem matným | * | nátěr fošen pro mantinely | m2 | 93.9686 | 0 | 93.9686 |  | 0
[8 empty] | 222,24*(0,158*2+0,05*2)+(0,05*0,158)*64*3 |  |  |  | 93.9686
[8 empty] | SO_10: Ostatní náklady | [7 empty] | 0
[8 empty] | 00: Ostatní náklady | [7 empty] | 0
[8 empty] | 000: Ostatní náklady | [7 empty] | 0
[5 empty] | 457 | SP | 001001 | Dodavatelská dokumentace, výkresy výztuže, detaily | * |  | soubor | 1 | 0 | 1 |  | 0
[5 empty] | 458 | SP | 001002 | Dokumentace skutečného provedení | * |  | soubor | 1 | 0 | 1 |  | 0
[5 empty] | 458 | SP | 001003 | Ostatní náklady jinde neuvedené (nutné k provedení díla - specifikujte v příloze) | * |  | soubor | 1 | 0 | 1 |  | 0
[8 empty] | VRN: Vedlejší rozpočtové náklady | [7 empty] | 0
[8 empty] | VRN.: Vedlejší rozpočtové náklady | [7 empty] | 0
[5 empty] | 459 | ON | 01 | Vedlejší rozpočtové náklady | * |  | % |  | 0 | 0 |  | 0
[8 empty] | Etapa 2: Etapa 2 | [7 empty] | 0
[8 empty] | SO_02: Modernizace tenisového hřiště | [7 empty] | 0
[8 empty] | 001: Zemní práce | [7 empty] | 0
[8 empty] | 001.: Zemní práce | [7 empty] | 0
[5 empty] | 141 | SP | 113107131/00 | Odstranění podkladu pl do 50 m2 z betonu prostého tl 150 mm | * |  | m2 | 32.1517 | 0 | 32.1517 |  | 0
[8 empty] | rýha pro pasy - stávající hřiště;(25+2,07)*0,9 |  |  |  | 24.363
[8 empty] | rýha pro pasy - stávající hřiště podél stávajícího žlabu;9,6*0,3 |  |  |  | 2.88
[8 empty] | kruh pro vrh koulí;pi*1,25*1,25 |  |  |  | 4.9087
[5 empty] | 142 | SP | 113107132/00 | Odstranění podkladu pl do 50 m2 z betonu prostého tl 300 mm | * |  | m2 | 40.188 | 0 | 40.188 |  | 0
[8 empty] | stávající atletická dráhy v místě nových chodníků;23,007 |  |  |  | 23.007
[8 empty] | stávající atletická dráha v místě základu pro budoucí halu;(13,8+2,37*2+0,2+0,35)*0,9 |  |  |  | 17.181
[5 empty] | 143 | SP | 113107142/00 | Odstranění podkladu pl do 50 m2 živičných tl 100 mm | * |  | m2 | 72.3397 | 0 | 72.3397 |  | 0
[8 empty] | výkres č.3b |  |  |  | 0
[8 empty] | kruh pro vrh koulí;pi*1,25*1,25 |  |  |  | 4.9087
[8 empty] | stávající atletická dráhy v místě nových chodníků;23,007 |  |  |  | 23.007
[8 empty] | rýha pro pasy - stávající atletická dráha v místě základu pro budoucí halu;(13,8+2,37*2+0,2+0,35)*0,9 |  |  |  | 17.181
[8 empty] | rýha pro pasy - stávající hřiště podél stávajícího žlabu;9,6*0,3 |  |  |  | 2.88
[8 empty] | rýha pro pasy - stávající hřiště;(25+2,07)*0,9 |  |  |  | 24.363
[5 empty] | 144 | SP | 113202111/00 | Vytrhání obrub krajníků obrubníků stojatých | * |  | m | 44.8 | 0 | 44.8 |  | 0
[8 empty] | výkres č.3b |  |  |  | 0
[8 empty] | ohraničení stávajícího vrhu koulí;15,4*2+13+1 |  |  |  | 44.8
[5 empty] | 145 | SP | 113205001/00 | Vytrhání žlabů betonových š. do 600mm - s vybouráním betonového lože a s naložením na dopravní prostředek | * |  | m | 58 | 0 | 58 |  | 0
[8 empty] | výkres č.3b |  |  |  | 0
[8 empty] | podél stávajícího hřiště;12 |  |  |  | 12
[8 empty] | podél stávající bežecké dráhy;18,5+3,5+18+6 |  |  |  | 46
[5 empty] | 146 | SP | 121101101/00 | Sejmutí ornice s přemístěním na vzdálenost do 50 m | * |  | m3 | 106.009 | 0 | 106.009 |  | 0
[8 empty] | výkres č. 2 a výkres stávajícího stavu |  |  |  | 0
[8 empty] | změřeno;331,278*0,32 |  |  |  | 106.009
[5 empty] | 147 | SP | 132301201/00 | Hloubení rýh š do 2000 mm v hornině tř. 4 objemu do 100 m3 | * |  | m3 | 62.2035 | 0 | 62.2035 |  | 0
[8 empty] | výkresy č.3b a č.4 |  |  |  | 0
[8 empty] | (33,4*2+17*2-1,6*8+2,37*4)*(0,9*0,84) |  |  |  | 73.6949
[8 empty] | odpočet objemu asfaltu a betonu |  |  |  | 0
[8 empty] | beton - rýha pro pasy - stávající hřiště;-(25+2,07)*0,9*0,12 |  |  |  | -2.9236
[8 empty] | beton - rýha pro pasy - stávající hřiště podél stávajícího žlabu;-9,6*0,3*0,12 |  |  |  | -0.3456
[8 empty] | beton - stávající atletická dráha v místě základu pro budoucí halu;-(13,8+2,37*2+0,2+0,35)*0,9*0,22 |  |  |  | -3.7798
[8 empty] | asfalt - rýha pro pasy - stávající atletická dráha v místě základu pro budoucí halu;-(13,8+2,37*2+0,2+0,35)*0,9*0,1 |  |  |  | -1.7181
[8 empty] | asfalt - rýha pro pasy - stávající hřiště podél stávajícího žlabu;-9,6*0,3*0,1 |  |  |  | -0.288
[8 empty] | asfalt - rýha pro pasy - stávající hřiště;-(25+2,07)*0,9*0,1 |  |  |  | -2.4363
[8 empty] | = |  |  |  | 62.2035
[5 empty] | 148 | SP | 132301209/00 | Příplatek za lepivost k hloubení rýh š do 2000 mm v hornině tř. 4 | * |  | m3 | 62.203 | 0 | 62.203 |  | 0
[5 empty] | 149 | SP | 162701105/00 | Vodorovné přemístění do 10000 m výkopku z horniny tř. 1 až 4 | * | ornice | m3 | 106.009 | 0 | 106.009 |  | 0
[5 empty] | 150 | SP | 162701105/00 | Vodorovné přemístění do 10000 m výkopku z horniny tř. 1 až 4 | * | výkopek | m3 | 62.203 | 0 | 62.203 |  | 0
[5 empty] | 151 | SP | 162701109/00 | Příplatek k vodorovnému přemístění výkopku z horniny tř. 1 až 4 ZKD 1000 m přes 10000 m | * | ornice | m3 | 1060.09 | 0 | 1060.09 |  | 0
[8 empty] | do 20ti km |  |  |  | 0
[8 empty] | 106,009*10 |  |  |  | 1060.09
[5 empty] | 152 | SP | 162701109/00 | Příplatek k vodorovnému přemístění výkopku z horniny tř. 1 až 4 ZKD 1000 m přes 10000 m | * | výkopek | m3 | 622.03 | 0 | 622.03 |  | 0
[8 empty] | do 20ti km |  |  |  | 0
[8 empty] | 62,203*10 |  |  |  | 622.03
[5 empty] | 153 | SP | 167101101/00 | Nakládání výkopku z hornin tř. 1 až 4 do 100 m3 | * | ornice | m3 | 106.009 | 0 | 106.009 |  | 0
[5 empty] | 154 | SP | 979099155/00 | Poplatek za uložení odpadu ze zeminy nebo kameniva na skládce (skládkovné) | * |  | t | 111.9654 | 0 | 111.9654 |  | 0
[8 empty] | 62,203*1,8 |  |  |  | 111.9654
[8 empty] | 1,8t/m3 |  |  |  | 0
[5 empty] | 155 | SP | 979099156/00 | Poplatek za uložení ornice na skládce (skládkovné) | * |  | t | 180.2153 | 0 | 180.2153 |  | 0
[8 empty] | 1,7t/m3 |  |  |  | 0
[8 empty] | 106,009*1,7 |  |  |  | 180.2153
[8 empty] | 002: Základy | [7 empty] | 0
[8 empty] | 0027: Základy | [7 empty] | 0
[5 empty] | 156 | SP | 271532213/00 | Násyp pod základové konstrukce se zhutněním z hrubého kameniva frakce 8 až 16 mm | * |  | m3 | 8.7732 | 0 | 8.7732 |  | 0
[8 empty] | výkresy č.3b a č.4 |  |  |  | 0
[8 empty] | (33,4*2+17*2-1,6*8+2,37*4)*(0,9*0,1) |  |  |  | 8.7732
[5 empty] | 157 | SP | 274321511/00 | Základové pásy ze ŽB tř. C 25/30 | * |  | m3 | 51.2745 | 0 | 51.2745 |  | 0
[8 empty] | výkresy č.3b a č.4 |  |  |  | 0
[8 empty] | (33,4*2+17*2-1,6*8+2,37*4)*(0,9*0,54+0,2*0,2) |  |  |  | 51.2745
[5 empty] | 158 | SP | 274351215/00 | Zřízení bednění stěn základových pásů | * |  | m2 | 38.992 | 0 | 38.992 |  | 0
[8 empty] | výkresy č.3b a č.4 |  |  |  | 0
[8 empty] | ozub;(33,4*2+17*2-1,6*8+2,37*4)*(0,2*2) |  |  |  | 38.992
[5 empty] | 159 | SP | 274351216/00 | Odstranění bednění stěn základových pásů | * |  | m2 | 38.992 | 0 | 38.992 |  | 0
[8 empty] | výkresy č.3b a č.4 |  |  |  | 0
[8 empty] | ozub;(33,4*2+17*2-1,6*8+2,37*4)*(0,2*2) |  |  |  | 38.992
[5 empty] | 160 | SP | 274361821/00 | Výztuž základových pásů betonářskou ocelí 10 505 (R) | * |  | t | 4.1019 | 0 | 4.1019 |  | 0
[8 empty] | 80kg/m3 |  |  |  | 0
[8 empty] | 51,274*80/1000 |  |  |  | 4.1019
[5 empty] | 161 | SP | 275353115/00 | Zřízení otvoru v základové konstrukci pro osazení plotového sloupku nebo vzpěry - Trubkou pvc osazenou před betonáží | * |  | kus | 42 | 0 | 42 |  | 0
[8 empty] | výkres č.5 |  |  |  | 0
[8 empty] | 42 |  |  |  | 42
[8 empty] | 003: Svislé konstrukce | [7 empty] | 0
[8 empty] | 0033: Sloupy a pilíře, stožáry a rámové stojky | [7 empty] | 0
[5 empty] | 162 | SP | 338171129/00 | Osazování sloupků a vzpěr plotových ocelových v 1,4 m do připravených kotevních otvorů se zalitím MC | * | dodávka sloupků je oceněna v zámečnických konstrukcích | kus | 8 | 0 | 8 |  | 0
[8 empty] | výkres č.5 |  |  |  | 0
[8 empty] | 8 |  |  |  | 8
[5 empty] | 163 | SP | 338171130/00 | Osazování sloupků a vzpěr plotových ocelových v 2,7 m do připravených kotevních otvorů se zalitím MC | * | dodávka sloupků je oceněna v zámečnických konstrukcích | kus | 2 | 0 | 2 |  | 0
[8 empty] | výkres č.5 |  |  |  | 0
[8 empty] | 2 |  |  |  | 2
[5 empty] | 164 | SP | 338171131/00 | Osazování sloupků a vzpěr plotových ocelových v 3,7 m do připravených kotevních otvorů se zalitím MC | * | dodávka sloupků je oceněna v zámečnických konstrukcích | kus | 32 | 0 | 32 |  | 0
[8 empty] | výkres č.5 |  |  |  | 0
[8 empty] | 32 |  |  |  | 32
[8 empty] | 005: Komunikace | [7 empty] | 0
[8 empty] | 0056: Podkladní vrstvy komunikací, letišť a ploch | [7 empty] | 0
[5 empty] | 165 | SP | 564201110/00 | Podklad nebo podsyp zlomové výsivky tl.20mm / fr.0-4mm | NPK |  | m2 | 242.994 | 0 | 242.994 |  | 0
[8 empty] | výkres č. 2 a výkres stávajícího stavu |  |  |  | 0
[8 empty] | změřeno;242,994 |  |  |  | 242.994
[5 empty] | 166 | SP | 564231111/00 | Podklad nebo podsyp ze štěrkopísku ŠP tl 100 mm | CH |  | m2 | 175.992 | 0 | 175.992 |  | 0
[8 empty] | výkres číslo 3b |  |  |  | 0
[8 empty] | změřeno;741,232-(33,4*17-1,6*1,6) |  |  |  | 175.992
[5 empty] | 167 | SP | 564231111/00 | Podklad nebo podsyp ze štěrkopísku ŠP tl 100 mm | NPK |  | m2 | 242.994 | 0 | 242.994 |  | 0
[8 empty] | výkres č. 2 a výkres stávajícího stavu |  |  |  | 0
[8 empty] | změřeno;242,994 |  |  |  | 242.994
[5 empty] | 168 | SP | 564811111/00 | Podklad ze štěrkodrtě ŠD tl 50 mm / fr.8-16mm | NPK |  | m2 | 242.994 | 0 | 242.994 |  | 0
[8 empty] | výkres č. 2 a výkres stávajícího stavu |  |  |  | 0
[8 empty] | změřeno;242,994 |  |  |  | 242.994
[5 empty] | 169 | SP | 564811111/01 | Podklad ze štěrkodrtě ŠD tl 50 mm / fr.16-32mm | NPK |  | m2 | 242.994 | 0 | 242.994 |  | 0
[8 empty] | výkres č. 2 a výkres stávajícího stavu |  |  |  | 0
[8 empty] | změřeno;242,994 |  |  |  | 242.994
[5 empty] | 170 | SP | 564831111/00 | Podklad ze štěrkodrtě ŠD tl 100 mm / fr.32-64mm | NPK |  | m2 | 242.994 | 0 | 242.994 |  | 0
[8 empty] | výkres č. 2 a výkres stávajícího stavu |  |  |  | 0
[8 empty] | změřeno;242,994 |  |  |  | 242.994
[5 empty] | 171 | SP | 564831111/01 | Podklad ze štěrkodrtě ŠD tl 100 mm / fr.8-16mm | CH |  | m2 | 175.992 | 0 | 175.992 |  | 0
[8 empty] | výkres číslo 3b |  |  |  | 0
[8 empty] | změřeno;741,232-(33,4*17-1,6*1,6) |  |  |  | 175.992
[8 empty] | 0057: Kryty pozemních komunikací letišť a ploch z kameniva nebo živičné | [7 empty] | 0
[5 empty] | 172 | SP | 577246001/00 | Asfaltový beton drenážní tl. (30+30mm) - dodávka včetně pokládky / průměrná tl.60mm | * | mimo stávající asfalt | m2 | 242.994 | 0 | 242.994 |  | 0
[8 empty] | výkres č. 2 a výkres stávajícího stavu |  |  |  | 0
[8 empty] | změřeno;242,994 |  |  |  | 242.994
[5 empty] | 173 | SP | 577286001/00 | Asfaltový beton drenážní tl.40-140mm - dodávka včetně pokládky / průměrná tl.90mm | * | na stávající asfalt | m2 | 322.246 | 0 | 322.246 |  | 0
[8 empty] | výkres číslo 3b |  |  |  | 0
[8 empty] | 33,4*17-1,6*1,6 |  |  |  | 565.24
[8 empty] | odpočet plochy mimo stávající asfalt |  |  |  | 0
[8 empty] | výkres č. 2 a výkres stávajícího stavu |  |  |  | 0
[8 empty] | změřeno;-242,994 |  |  |  | -242.994
[8 empty] | 0059: Kryty pozemních komunikací, letišť a ploch dlážděných (předlažby) | [7 empty] | 0
[5 empty] | 174 | H | 59245212 | Dlažba zámková betonová přírodní tl.60mm | CH |  | m2 | 175.992 | 2 | 179.5118 |  | 0
[8 empty] | výkres číslo 3b |  |  |  | 0
[8 empty] | změřeno;741,232-(33,4*17-1,6*1,6) |  |  |  | 175.992
[5 empty] | 175 | SP | 596211112/00 | Kladení zámkové dlažby komunikací pro pěší tl 60 mm skupiny A pl do 300 m2 | CH |  | m2 | 175.992 | 0 | 175.992 |  | 0
[8 empty] | výkres číslo 3b |  |  |  | 0
[8 empty] | změřeno;741,232-(33,4*17-1,6*1,6) |  |  |  | 175.992
[8 empty] | 008: Trubní vedení | [7 empty] | 0
[8 empty] | 0087: Potrubí z trub plastických a skleněných | [7 empty] | 0
[5 empty] | 176 | SP | 831310001/00 | Kanalizační potrubí kameninové DN200 - přípojka vpusti na stávající kanalizaci, včetně napojení a tvarovek / včetně výkopu, pískového podsypu a obsypu a zásypu zeminou | * |  | m | 5.5 | 0 | 5.5 |  | 0
[8 empty] | 2+3,5 |  |  |  | 5.5
[8 empty] | 0089: Ostatní konstrukce | [7 empty] | 0
[5 empty] | 177 | H | 59227031 | Vpust žlabová systémová polymerbetonová (nebo plastová) - pro žlab š 160mm | * |  | kus | 2 | 0 | 2 |  | 0
[5 empty] | 178 | SP | 895940001/00 | Osazení polymerbetonové (nebo plastové) systémové vpusti pro odvodňovací žlaby - do betonového lože | * |  | kus | 2 | 0 | 2 |  | 0
[8 empty] | 009: Ostatní konstrukce a práce | [7 empty] | 0
[8 empty] | 0091: Doplňující konstrukce a práce pozemních komunikací, letišť a ploch | [7 empty] | 0
[5 empty] | 179 | H | 59217415 | Obrubník betonový chodníkový Standard 50/250/1000mm | * |  | kus | 31 | 1 | 31.31 |  | 0
[8 empty] | mezi rozběhem pro skok vysoký a chodníkem |  |  |  | 0
[8 empty] | 31 |  |  |  | 31
[5 empty] | 180 | SP | 916231213/00 | Osazení chodníkového obrubníku betonového stojatého s boční opěrou do lože z betonu prostého | * |  | m | 31 | 0 | 31 |  | 0
[8 empty] | mezi rozběhem pro skok vysoký a chodníkem |  |  |  | 0
[8 empty] | 31 |  |  |  | 31
[5 empty] | 181 | SP | 919735112/00 | Řezání stávajícího živičného krytu hl do 100 mm | * |  | m | 141.32 | 0 | 141.32 |  | 0
[8 empty] | rýha pro pasy - stávající hřiště podél stávajícího žlabu;9,6 |  |  |  | 9.6
[8 empty] | rýha pro pasy - stávající hřiště;(25+2,07)*2 |  |  |  | 54.14
[8 empty] | rýha pro pasy - stávající atletická dráha v místě základu pro budoucí halu;(13,8+2,37*2+0,2+0,35)*2 |  |  |  | 38.18
[8 empty] | pro odvodňovací žlab dráhy tam kde není napočítán řez pro pasy;(3,2+5,5)*2+22 |  |  |  | 39.4
[5 empty] | 182 | SP | 919735123/00 | Řezání stávajícího betonového krytu hl do 150 mm | * |  | m | 141.32 | 0 | 141.32 |  | 0
[8 empty] | rýha pro pasy - stávající hřiště podél stávajícího žlabu;9,6 |  |  |  | 9.6
[8 empty] | rýha pro pasy - stávající hřiště;(25+2,07)*2 |  |  |  | 54.14
[8 empty] | rýha pro pasy - stávající atletická dráha v místě základu pro budoucí halu;(13,8+2,37*2+0,2+0,35)*2 |  |  |  | 38.18
[8 empty] | pro odvodňovací žlab dráhy tam kde není napočítán řez pro pasy;(3,2+5,5)*2+22 |  |  |  | 39.4
[8 empty] | 0093: Dokončovací konstrukce a práce inženýrských staveb | [7 empty] | 0
[5 empty] | 183 | H | 59227100 | Žlab odvodňovací polymerbetonový (nebo plastový) otevřený - rovný / vnější profil 160/200mm - dodávka | * | speciální výrobek pro odvodnění běžecké dráhy | m | 31.3 | 0 | 31.3 |  | 0
[8 empty] | výkres č.3b |  |  |  | 0
[8 empty] | rovný;14,8+16,5 |  |  |  | 31.3
[5 empty] | 184 | H | 59227101 | Rošt z umělé hmoty - rovný - pro zakrytí polymerbetonového otevřeného žlabu - šířka 160mm - dodávka | * | speciální výrobek pro odvodnění běžecké dráhy | m | 31.3 | 0 | 31.3 |  | 0
[8 empty] | výkres č.3b |  |  |  | 0
[8 empty] | rovný;14,8+16,5 |  |  |  | 31.3
[5 empty] | 185 | H | 59227110 | Žlab odvodňovací polymerbetonový (nebo plastový) otevřený - obloukový r=17,2m / vnější profil 160/200mm - dodávka | * | speciální výrobek pro odvodnění běžecké dráhy | m | 14.9 | 0 | 14.9 |  | 0
[8 empty] | výkres č.3b |  |  |  | 0
[8 empty] | oblouk;7,45*2 |  |  |  | 14.9
[5 empty] | 186 | H | 59227111 | Rošt z umělé hmoty - obloukový, r=17,2m - pro zakrytí polymerbetonového otevřeného žlabu - šířka 160mm - dodávka | * | speciální výrobek pro odvodnění běžecké dráhy | m | 14.9 | 0 | 14.9 |  | 0
[8 empty] | výkres č.3b |  |  |  | 0
[8 empty] | oblouk;7,45*2 |  |  |  | 14.9
[5 empty] | 187 | H | 59227140 | Žlab odvodňovací polymerbetonový (nebo plastový) š 250mm v.160mm s umělohmotnou krycí mřížkou / rovný - dodávka | * | (po obvodu hřiště) | m | 97.48 | 0 | 97.48 |  | 0
[8 empty] | (33,4*2+17*2-1,6*8+2,37*4) |  |  |  | 97.48
[5 empty] | 188 | SP | 935113111/00 | Osazení odvodňovacího polymerbetonového (nebo plastového) žlabu s krycím roštem šířky do 200 mm - v ceně jsou započteny i náklady na předepsané obetonování a lože z betonu | * | (podél běžecké dráhy) | m | 46.2 | 0 | 46.2 |  | 0
[8 empty] | výkres č.3b |  |  |  | 0
[8 empty] | oblouk;7,45*2 |  |  |  | 14.9
[8 empty] | rovný;14,8+16,5 |  |  |  | 31.3
[5 empty] | 189 | SP | 935113112/00 | Osazení odvodňovacího polymerbetonového (nebo plastového) žlabu s krycím roštem šířky přes 200 mm - v ceně jsou započteny i náklady na předepsané obetonování a lože z betonu | * | (po obvodu hřiště) | m | 97.48 | 0 | 97.48 |  | 0
[8 empty] | (33,4*2+17*2-1,6*8+2,37*4) |  |  |  | 97.48
[8 empty] | 0096: Bourání konstrukcí | [7 empty] | 0
[5 empty] | 190 | SP | 963015001/00 | Vybourání stávající kanalizační vpusti, včetně zaslepení stávajícího napojení na kanalizaci - včetně zásypu štěrkopískem | * |  | kus | 2 | 0 | 2 |  | 0
[8 empty] | 0097: Prorážení otvorů a ostatní bourací práce | [7 empty] | 0
[5 empty] | 191 | SP | 979081111/00 | Odvoz suti a vybouraných hmot na skládku do 1 km | * |  | t | 64.1376 | 0 | 64.1376 |  | 0
[5 empty] | 192 | SP | 979081121/00 | Odvoz suti a vybouraných hmot na skládku ZKD 1 km přes 1 km | * |  | t | 1218.622 | 0 | 1218.622 |  | 0
[8 empty] | do 20ti km |  |  |  | 0
[8 empty] | 64,138*19 |  |  |  | 1218.622
[5 empty] | 193 | SP | 979082111/00 | Vnitrostaveništní vodorovná doprava suti a vybouraných hmot do 10 m | * |  | t | 64.1376 | 0 | 64.1376 |  | 0
[5 empty] | 194 | SP | 979082121/00 | Vnitrostaveništní vodorovná doprava suti a vybouraných hmot ZKD 5 m přes 10 m | * |  | t | 256.552 | 0 | 256.552 |  | 0
[8 empty] | 64,138*4 |  |  |  | 256.552
[5 empty] | 195 | SP | 979099115/00 | Poplatek za uložení betonového odpadu na skládce (skládkovné) | * |  | t | 51.045 | 0 | 51.045 |  | 0
[8 empty] | 64,138-13,093 |  |  |  | 51.045
[5 empty] | 196 | SP | 979099145/00 | Poplatek za uložení odpadu z asfaltových povrchů na skládce (skládkovné) | * |  | t | 13.093 | 0 | 13.093 |  | 0
[8 empty] | 099: Přesun hmot HSV | [7 empty] | 0
[8 empty] | 099.: Přesun hmot HSV | [7 empty] | 0
[5 empty] | 197 | SP | 998223011/00 | Přesun hmot pro pozemní komunikace s krytem dlážděným | * |  | t | 256.1344 | 0 | 256.1344 |  | 0
[8 empty] | 762: Konstrukce tesařské | [7 empty] | 0
[8 empty] | 7629: Konstrukce tesařské - doplňky objektů | [7 empty] | 0
[5 empty] | 198 | SP | 76290001 | Mantinel z dřevěných fošen šířky 158mm - dodávka a montáž / spojovací materiál nerez | * | výměra je na 1m fošny, nikoli mantinelu kde jsou 3 fošny nad sebou | m | 290.64 | 0 | 290.64 |  | 0
[8 empty] | (2,37+2,37*2+2,085*2+2,37*2+2,37)*3 |  |  |  | 55.17
[8 empty] | (2,37*6+1,61+2,37*6)*3 |  |  |  | 90.15
[8 empty] | (2,37+2,37*2+2,085*2+2,37*2+2,37)*3 |  |  |  | 55.17
[8 empty] | (2,37*6+1,61+2,37*6)*3 |  |  |  | 90.15
[8 empty] | 767: Konstrukce zámečnické | [7 empty] | 0
[8 empty] | 7679: Konstrukce zámečnické - venkovní doplňky | [7 empty] | 0
[5 empty] | 199 | SP | 767900001 | Ocelová deska pro uchycení dřevěného mantinetu na oplocení - dodávka a montáž - včetně nátěru | * |  | kus | 42 | 0 | 42 |  | 0
[5 empty] | 200 | SP | 767900010 | Madlo ochranné hliníkové bílé včetně čílek - dodávka a montáž | * |  | m | 16 |  | 16 |  | 0
[5 empty] | 201 | SP | 767914110/00 | Montáž rámového oplocení výšky do 1 m ve sklonu svahu do 15° | * |  | m | 20.075 | 0 | 20.075 |  | 0
[8 empty] | 2,315*2+2,315*6+1,555 |  |  |  | 20.075
[5 empty] | 202 | SP | 767914120/00 | Montáž rámového oplocení výšky do 1,5 m ve sklonu svahu do 15° | * |  | m | 4.63 | 0 | 4.63 |  | 0
[8 empty] | 2,315*2 |  |  |  | 4.63
[5 empty] | 203 | SP | 767914140/00 | Montáž rámového oplocení výšky do 2,5 m ve sklonu svahu do 15° | * |  | m | 67.55 | 0 | 67.55 |  | 0
[8 empty] | 2,315*23+2,03*4+1,555+2,315*2 |  |  |  | 67.55
[5 empty] | 204 | SP | 797920001 | Vrata ocelová včetně sloupků - dodávka a montáž - průchozí rozměr 2,18x2m - kompletní provedení dle výkresu č.6 včetně nátěrů | * |  | kus | 3 | 0 | 3 |  | 0
[5 empty] | 205 | H | SPCM 767 01 | Systémový plotový sloupek profilovaný z lisovaného plechu - délka 1,4m / síla stěny sloupku 1,25mm, výřezy pro osazení panelu zhotoveny po 100mm - Povrchová úprava z žárového pozinku s poplastováním | * | pro systémové bezúdržbové drátové panely | kus | 8 | 0 | 8 |  | 0
[8 empty] | výkres č.5 |  |  |  | 0
[8 empty] | 8 |  |  |  | 8
[5 empty] | 206 | H | SPCM 767 02 | Systémový plotový sloupek pro systémové bezúdržbové drátové panely - délka 2,7m - Povrchová úprava z žárového pozinku s poplastováním | * | pro systémové bezúdržbové drátové panely | kus | 2 | 0 | 2 |  | 0
[8 empty] | výkres č.5 |  |  |  | 0
[8 empty] | 2 |  |  |  | 2
[5 empty] | 207 | H | SPCM 767 03 | Systémový plotový sloupek profilovaný z lisovaného plechu - délka 3,7m / síla stěny sloupku 1,25mm, výřezy pro osazení panelu zhotoveny po 100mm - Povrchová úprava z žárového pozinku s poplastováním | * | pro systémové bezúdržbové drátové panely | kus | 32 | 0 | 32 |  | 0
[8 empty] | výkres č.5 |  |  |  | 0
[8 empty] | 32 |  |  |  | 32
[5 empty] | 208 | H | SPCM 767 21 | Systémový plotový bezúdržbový drátový panel - rozměr: š.2,315m / v.2,43m / velikost oka 200x55mm, průměr vodorovného drátu 8mm, průměr svislého drátu 6mm - Povrchová úprava z žárového pozinku s poplastováním | * |  | kus | 23 | 0 | 23 |  | 0
[5 empty] | 209 | H | SPCM 767 22 | Systémový plotový bezúdržbový drátový panel - rozměr: š.2,03m / v.2,43m / velikost oka 200x55mm, průměr vodorovného drátu 8mm, průměr svislého drátu 6mm - Povrchová úprava z žárového pozinku s poplastováním | * |  | kus | 4 | 0 | 4 |  | 0
[5 empty] | 210 | H | SPCM 767 23 | Systémový plotový bezúdržbový drátový panel - rozměr: š.1,555m / v.2,43m / velikost oka 200x55mm, průměr vodorovného drátu 8mm, průměr svislého drátu 6mm - Povrchová úprava z žárového pozinku s poplastováním | * |  | kus | 1 | 0 | 1 |  | 0
[5 empty] | 211 | H | SPCM 767 24 | Systémový plotový bezúdržbový drátový panel - rozměr: š.2,315m / v.1m / velikost oka 200x55mm, průměr vodorovného drátu 8mm, průměr svislého drátu 6mm - Povrchová úprava z žárového pozinku s poplastováním | * |  | kus | 2 | 0 | 2 |  | 0
[5 empty] | 212 | H | SPCM 767 25 | Systémový plotový bezúdržbový drátový panel - rozměr: š.2,315m / v.0,43m / velikost oka 200x55mm, průměr vodorovného drátu 8mm, průměr svislého drátu 6mm - Povrchová úprava z žárového pozinku s poplastováním | * |  | kus | 6 | 0 | 6 |  | 0
[5 empty] | 213 | H | SPCM 767 26 | Systémový plotový bezúdržbový drátový panel - rozměr: š.1,555m / v.0,43m / velikost oka 200x55mm, průměr vodorovného drátu 8mm, průměr svislého drátu 6mm - Povrchová úprava z žárového pozinku s poplastováním | * |  | kus | 1 | 0 | 1 |  | 0
[5 empty] | 214 | H | SPCM 767 27 | Systémový plotový bezúdržbový drátový panel - rozměr: š.2,315m / v.0,43m až 1,43 / velikost oka 200x55mm, průměr vodorovného drátu 8mm, průměr svislého drátu 6mm - Povrchová úprava z žárového pozinku s poplastováním | * | možno složit ze dvou panelů | kus | 2 | 0 | 2 |  | 0
[5 empty] | 215 | H | SPCM 767 28 | Systémový plotový bezúdržbový drátový panel - rozměr: š.2,315m / v.1,43m až 2,43 / velikost oka 200x55mm, průměr vodorovného drátu 8mm, průměr svislého drátu 6mm - Povrchová úprava z žárového pozinku s poplastováním | * | možno složit ze dvou panelů | kus | 2 | 0 | 2 |  | 0
[8 empty] | 779: Sportovní povrchy a vybavení | [7 empty] | 0
[8 empty] | 7791: Sportovní povrchy | [7 empty] | 0
[5 empty] | 216 | SP | 779020001 | Umělý trávník tl.12mm včetně lajnování a zásypu křem.pískem - dodávka + pokládka | * |  | m2 | 565.24 | 0 | 565.24 |  | 0
[8 empty] | výkres číslo 3b |  |  |  | 0
[8 empty] | 33,4*17-1,6*1,6 |  |  |  | 565.24
[5 empty] | 217 | SP | 998779201 | Přesun hmot pro umělé sportovní povrchy | * |  | % | 2 | 0 | 2 |  | 0
[8 empty] | 7792: Sportovní vybavení | [7 empty] | 0
[5 empty] | 218 | SP | 779120001 | sloupky na tenis - dodávka a montáž | * |  | pár | 1 | 0 | 1 |  | 0
[5 empty] | 219 | SP | 779120002 | sloupky pro volejbal a nohejbal - dodávka a montáž | * |  | pár | 1 | 0 | 1 |  | 0
[5 empty] | 220 | SP | 779120003 | tenisová síť - dodávka a montáž | * |  | kus | 1 | 0 | 1 |  | 0
[5 empty] | 221 | SP | 779120004 | síť na volejbal - dodávka a montáž | * |  | kus | 1 | 0 | 1 |  | 0
[5 empty] | 222 | SP | 779120005 | singl tyčky - dodávka a montáž | * |  | kus | 2 | 0 | 2 |  | 0
[5 empty] | 223 | SP | 779120006 | lavičky - dodávka a montáž | * |  | kus | 2 | 0 | 2 |  | 0
[8 empty] | 783: Nátěry | [7 empty] | 0
[8 empty] | 7837: Nátěry tesařských konstrukcí | [7 empty] | 0
[5 empty] | 224 | SP | 783721112/00 | Nátěry syntetické tesařských konstrukcí barva dražší lazurovacím lakem 2x lakování | * | nátěr fošen pro mantinely | m2 | 122.897 | 0 | 122.897 |  | 0
[8 empty] | 290,64*(0,158*2+0,05*2)+(0,05*0,158)*84*3 |  |  |  | 122.897
[8 empty] | 7839: Nátěry ostatní | [7 empty] | 0
[5 empty] | 225 | SP | 783993021/00 | Nátěry preventivní (antigraffiti) trvalé dvojnásobné s povrchem matným | * | nátěr fošen pro mantinely | m2 | 122.897 | 0 | 122.897 |  | 0
[8 empty] | 290,64*(0,158*2+0,05*2)+(0,05*0,158)*84*3 |  |  |  | 122.897
[8 empty] | SO_04a: Modernizace atletického oválu | [7 empty] | 0
[8 empty] | 001: Zemní práce | [7 empty] | 0
[8 empty] | 001.: Zemní práce | [7 empty] | 0
[5 empty] | 307 | H | 00572410 | Osivo směs travní parková rekreační | * |  | kg | 9.0672 | 0 | 9.0672 |  | 0
[8 empty] | 453,36*0,02 |  |  |  | 9.0672
[5 empty] | 308 | H | 10371501 | Dodávka ornice včetně dovozu na stavbu | * |  | m3 | 68.004 | 0 | 68.004 |  | 0
[8 empty] | (408,735+44,625)*0,15 |  |  |  | 68.004
[5 empty] | 309 | SP | 113107132/00 | Odstranění podkladu pl do 50 m2 z betonu prostého tl 300 mm | * |  | m2 | 84.273 | 0 | 84.273 |  | 0
[8 empty] | výkres č.3d |  |  |  | 0
[8 empty] | pod nový chodník (změřeno);28,265 |  |  |  | 28.265
[8 empty] | v zatáčkách běžecké dráhy (změřeno);27,153+21,005 |  |  |  | 48.158
[8 empty] | = |  |  |  | 76.423
[8 empty] | výkres č.3d |  |  |  | 0
[8 empty] | pro chráničky 2x200mm;5,7*0,5 |  |  |  | 2.85
[8 empty] | pro chráničky 2x200mm;5*0,5 |  |  |  | 2.5
[8 empty] | pro chráničky 2x200mm;5*0,5 |  |  |  | 2.5
[8 empty] | = |  |  |  | 7.85
[5 empty] | 310 | SP | 113107142/00 | Odstranění podkladu pl do 50 m2 živičných tl 100 mm | * |  | m2 | 84.273 | 0 | 84.273 |  | 0
[8 empty] | výkres č.3d |  |  |  | 0
[8 empty] | pod nový chodník (změřeno);28,265 |  |  |  | 28.265
[8 empty] | v zatáčkách běžecké dráhy (změřeno);27,153+21,005 |  |  |  | 48.158
[8 empty] | výkres č.3d |  |  |  | 0
[8 empty] | pro chráničky 2x200mm;5,7*0,5 |  |  |  | 2.85
[8 empty] | pro chráničky 2x200mm;5*0,5 |  |  |  | 2.5
[8 empty] | pro chráničky 2x200mm;5*0,5 |  |  |  | 2.5
[8 empty] | = |  |  |  | 84.273
0
[5 empty] | 462 | SP | 113201112/00 | Vytrhání obrub silničních ležatých | * | nájezdové obrubníky chránící žlaby | m | 162.535 | 0 | 162.535 |  | 0
[8 empty] | při SO 01;97,2 |  |  |  | 97.2
[8 empty] | při SO 03;65,335 |  |  |  | 65.335
[5 empty] | 311 | SP | 113202111/00 | Vytrhání obrub krajníků obrubníků stojatých | * |  | m | 311.5 | 0 | 311.5 |  | 0
[8 empty] | po celém vnějším obvodu stávající běžecké dráhy;7,3+12,4+53,5+69,1+50,1+13,3+105,8 |  |  |  | 311.5
[5 empty] | 312 | SP | 121101101/00 | Sejmutí ornice s přemístěním na vzdálenost do 50 m | * |  | m3 | 24.753 | 0 | 24.753 |  | 0
[8 empty] | výkres č. 2 a výkres stávajícího stavu |  |  |  | 0
[8 empty] | dráha (změřeno);(15,486+25,216+5,048+31,603)*0,32 |  |  |  | 24.753
[5 empty] | 313 | SP | 132201101/00 | Hloubení rýh š do 600 mm v hornině tř. 3 objemu do 100 m3 | * | rýhy pro osazení chrániček | m3 | 7.038 | 0 | 7.038 |  | 0
[8 empty] | pod atletickou dráhou |  |  |  | 0
[8 empty] | výkres č.3d |  |  |  | 0
[8 empty] | pro chráničky 2x200mm;7,2*0,5*0,68 |  |  |  | 2.448
[8 empty] | pro chráničky 2x200mm;6,5*0,5*0,68 |  |  |  | 2.21
[8 empty] | pro chráničky 2x200mm;7*0,5*0,68 |  |  |  | 2.38
[5 empty] | 314 | SP | 132201109/00 | Příplatek za lepivost k hloubení rýh š do 600 mm v hornině tř. 3 | * | rýhy pro osazení chrániček | m3 | 7.038 | 0 | 7.038 |  | 0
[5 empty] | 315 | SP | 162701105/00 | Vodorovné přemístění do 10000 m výkopku z horniny tř. 1 až 4 | * | ornice | m3 | 24.753 | 0 | 24.753 |  | 0
[8 empty] | výkres č. 2 a výkres stávajícího stavu |  |  |  | 0
[8 empty] | dráha (změřeno);(15,486+25,216+5,048+31,603)*0,32 |  |  |  | 24.753
[5 empty] | 316 | SP | 162701105/00 | Vodorovné přemístění do 10000 m výkopku z horniny tř. 1 až 4 | * | výkopek | m3 | 7.038 | 0 | 7.038 |  | 0
[8 empty] | pod atletickou dráhou |  |  |  | 0
[8 empty] | výkres č.3d |  |  |  | 0
[8 empty] | pro chráničky 2x200mm;7,2*0,5*0,68 |  |  |  | 2.448
[8 empty] | pro chráničky 2x200mm;6,5*0,5*0,68 |  |  |  | 2.21
[8 empty] | pro chráničky 2x200mm;7*0,5*0,68 |  |  |  | 2.38
[5 empty] | 317 | SP | 162701109/00 | Příplatek k vodorovnému přemístění výkopku z horniny tř. 1 až 4 ZKD 1000 m přes 10000 m | * | ornice | m3 | 247.5296 | 0 | 247.5296 |  | 0
[8 empty] | do 20ti km |  |  |  | 0
[8 empty] | výkres č. 2 a výkres stávajícího stavu |  |  |  | 0
[8 empty] | dráha (změřeno);(15,486+25,216+5,048+31,603)*0,32*10 |  |  |  | 247.5296
[5 empty] | 318 | SP | 162701109/00 | Příplatek k vodorovnému přemístění výkopku z horniny tř. 1 až 4 ZKD 1000 m přes 10000 m | * | výkopek | m3 | 70.38 | 0 | 70.38 |  | 0
[8 empty] | do 20ti km |  |  |  | 0
[8 empty] | 7,038*10 |  |  |  | 70.38
[5 empty] | 319 | SP | 167101101/00 | Nakládání výkopku z hornin tř. 1 až 4 do 100 m3 | * | ornice | m3 | 24.753 | 0 | 24.753 |  | 0
[8 empty] | výkres č. 2 a výkres stávajícího stavu |  |  |  | 0
[8 empty] | dráha (změřeno);(15,486+25,216+5,048+31,603)*0,32 |  |  |  | 24.753
[5 empty] | 320 | SP | 180402111/00 | Založení parkového trávníku výsevem v rovině a ve svahu do 1:5 | * |  | m2 | 453.36 | 0 | 453.36 |  | 0
[8 empty] | 453,36 |  |  |  | 453.36
[5 empty] | 321 | SP | 182301122/00 | Rozprostření ornice pl do 500 m2 ve svahu přes 1:5 tl vrstvy do 150 mm | * |  | m2 | 453.36 | 0 | 453.36 |  | 0
[8 empty] | 408,735+44,625 |  |  |  | 453.36
[5 empty] | 322 | SP | 979099155/00 | Poplatek za uložení odpadu ze zeminy nebo kameniva na skládce (skládkovné) | * |  | t | 12.6684 | 0 | 12.6684 |  | 0
[8 empty] | 7,038*1,8 |  |  |  | 12.6684
[5 empty] | 323 | SP | 979099156/00 | Poplatek za uložení ornice na skládce (skládkovné) | * |  | t | 42.08 | 0 | 42.08 |  | 0
[8 empty] | 1,7t/m3;x=1,7 |  |  |  | 0
[8 empty] | výkres č. 2 a výkres stávajícího stavu |  |  |  | 0
[8 empty] | dráha (změřeno);(15,486+25,216+5,048+31,603)*0,32*x |  |  |  | 42.08
[8 empty] | 005: Komunikace | [7 empty] | 0
[8 empty] | 0056: Podkladní vrstvy komunikací, letišť a ploch | [7 empty] | 0
[5 empty] | 324 | SP | 564201110/00 | Podklad nebo podsyp zlomové výsivky tl.20mm / fr.0-4mm | NPK |  | m2 | 77.353 | 0 | 77.353 |  | 0
[8 empty] | výkres č. 2 a výkres stávajícího stavu |  |  |  | 0
[8 empty] | dráha (změřeno);15,486+25,216+5,048+31,603 |  |  |  | 77.353
[5 empty] | 325 | SP | 564231111/00 | Podklad nebo podsyp ze štěrkopísku ŠP tl 100 mm | CH |  | m2 | 115.777 | 0 | 115.777 |  | 0
[8 empty] | výkres č.3d |  |  |  | 0
[8 empty] | změřeno;82,776+33,001 |  |  |  | 115.777
[5 empty] | 326 | SP | 564231111/00 | Podklad nebo podsyp ze štěrkopísku ŠP tl 100 mm | NPK |  | m2 | 77.353 | 0 | 77.353 |  | 0
[8 empty] | výkres č. 2 a výkres stávajícího stavu |  |  |  | 0
[8 empty] | dráha (změřeno);15,486+25,216+5,048+31,603 |  |  |  | 77.353
[5 empty] | 327 | SP | 564811111/00 | Podklad ze štěrkodrtě ŠD tl 50 mm / fr.8-16mm | NPK |  | m2 | 77.353 | 0 | 77.353 |  | 0
[8 empty] | výkres č. 2 a výkres stávajícího stavu |  |  |  | 0
[8 empty] | dráha (změřeno);15,486+25,216+5,048+31,603 |  |  |  | 77.353
[5 empty] | 328 | SP | 564811111/01 | Podklad ze štěrkodrtě ŠD tl 50 mm / fr.16-32mm | NPK |  | m2 | 77.353 | 0 | 77.353 |  | 0
[8 empty] | výkres č. 2 a výkres stávajícího stavu |  |  |  | 0
[8 empty] | dráha (změřeno);15,486+25,216+5,048+31,603 |  |  |  | 77.353
[5 empty] | 329 | SP | 564831111/00 | Podklad ze štěrkodrtě ŠD tl 100 mm / fr.32-64mm | NPK |  | m2 | 77.353 | 0 | 77.353 |  | 0
[8 empty] | výkres č. 2 a výkres stávajícího stavu |  |  |  | 0
[8 empty] | dráha (změřeno);15,486+25,216+5,048+31,603 |  |  |  | 77.353
[5 empty] | 330 | SP | 564831111/01 | Podklad ze štěrkodrtě ŠD tl 100 mm / fr.8-16mm | CH |  | m2 | 115.777 | 0 | 115.777 |  | 0
[8 empty] | výkres č.3d |  |  |  | 0
[8 empty] | změřeno;82,776+33,001 |  |  |  | 115.777
[8 empty] | 0057: Kryty pozemních komunikací letišť a ploch z kameniva nebo živičné | [7 empty] | 0
[5 empty] | 331 | SP | 577246001/00 | Asfaltový beton drenážní tl. (30+30mm) - dodávka včetně pokládky / průměrná tl.60mm | * | mimo stávající asfalt | m2 | 77.353 | 0 | 77.353 |  | 0
[8 empty] | výkres č. 2 a výkres stávajícího stavu |  |  |  | 0
[8 empty] | dráha (změřeno);15,486+25,216+5,048+31,603 |  |  |  | 77.353
[5 empty] | 332 | SP | 577286002/00 | Asfaltový beton drenážní tl.40-170mm - dodávka včetně pokládky / průměrná tl.105mm | * | na stávající asfalt | m2 | 1336.428 | 0 | 1336.428 |  | 0
[8 empty] | viz výpočet výměry v položce 779010001 |  |  |  | 0
[8 empty] | 1413,781 |  |  |  | 1413.781
[8 empty] | odpočet plochy mimo stávající asfalt |  |  |  | 0
[8 empty] | -77,353 |  |  |  | -77.353
[8 empty] | 0059: Kryty pozemních komunikací, letišť a ploch dlážděných (předlažby) | [7 empty] | 0
[5 empty] | 333 | H | 59245212 | Dlažba zámková betonová přírodní tl.60mm | CH |  | m2 | 115.777 | 2 | 118.0925 |  | 0
[8 empty] | výkres č.3d |  |  |  | 0
[8 empty] | změřeno;82,776+33,001 |  |  |  | 115.777
[5 empty] | 334 | SP | 596211112/00 | Kladení zámkové dlažby komunikací pro pěší tl 60 mm skupiny A pl do 300 m2 | CH |  | m2 | 115.777 | 0 | 115.777 |  | 0
[8 empty] | výkres č.3d |  |  |  | 0
[8 empty] | změřeno;82,776+33,001 |  |  |  | 115.777
[8 empty] | 006: Úpravy povrchu | [7 empty] | 0
[8 empty] | 0063: Podlahy a podlahové konstrukce | [7 empty] | 0
[5 empty] | 463 | SP | 631312101/00 | Zalití plochy 80x150mm betonem do úrovně stávajícího asfaltu - výplň prostoru po vytrhaných obrubnících, které dočasně chránily odvodňovací žlab | * |  | m3 | 1.9504 | 0 | 1.9504 |  | 0
[8 empty] | 162,535*0,15*0,08 |  |  |  | 1.9504
[8 empty] | 009: Ostatní konstrukce a práce | [7 empty] | 0
[8 empty] | 0091: Doplňující konstrukce a práce pozemních komunikací, letišť a ploch | [7 empty] | 0
[5 empty] | 335 | H | 59217415 | Obrubník betonový chodníkový Standard 50/250/1000mm | * |  | kus | 358.78 | 1 | 362.3678 |  | 0
[8 empty] | výkres č.3d, po vnějším obvodu běžecké dráhy |  |  |  | 0
[8 empty] | rovné úseky;111,8+5+0,3+5+13,8+70 |  |  |  | 205.9
[8 empty] | zatáčky;54,44*2 |  |  |  | 108.88
[8 empty] | výkres č.3d kolem chodníku |  |  |  | 0
[8 empty] | 8+12,5+14+9,5 |  |  |  | 44
[5 empty] | 336 | SP | 916231213/00 | Osazení chodníkového obrubníku betonového stojatého s boční opěrou do lože z betonu prostého | * |  | m | 358.78 | 0 | 358.78 |  | 0
[8 empty] | výkres č.3d, po vnějším obvodu běžecké dráhy |  |  |  | 0
[8 empty] | rovné úseky;111,8+5+0,3+5+13,8+70 |  |  |  | 205.9
[8 empty] | zatáčky;54,44*2 |  |  |  | 108.88
[8 empty] | výkres č.3d kolem chodníku |  |  |  | 0
[8 empty] | 8+12,5+14+9,5 |  |  |  | 44
[5 empty] | 337 | SP | 919735112/00 | Řezání stávajícího živičného krytu hl do 100 mm | * |  | m | 31.4 | 0 | 31.4 |  | 0
[8 empty] | výkres č.3d |  |  |  | 0
[8 empty] | pro chráničky 2x200mm;5,7*2 |  |  |  | 11.4
[8 empty] | pro chráničky 2x200mm;5*2 |  |  |  | 10
[8 empty] | pro chráničky 2x200mm;5*2 |  |  |  | 10
[8 empty] | = |  |  |  | 31.4
[5 empty] | 338 | SP | 919735123/00 | Řezání stávajícího betonového krytu hl do 150 mm | * |  | m | 31.4 | 0 | 31.4 |  | 0
[8 empty] | výkres č.3d |  |  |  | 0
[8 empty] | pro chráničky 2x200mm;5,7*2 |  |  |  | 11.4
[8 empty] | pro chráničky 2x200mm;5*2 |  |  |  | 10
[8 empty] | pro chráničky 2x200mm;5*2 |  |  |  | 10
[8 empty] | = |  |  |  | 31.4
[8 empty] | 0097: Prorážení otvorů a ostatní bourací práce | [7 empty] | 0
[5 empty] | 339 | SP | 979081111/00 | Odvoz suti a vybouraných hmot na skládku do 1 km | * |  | t | 111.7406 | 0 | 111.7406 |  | 0
[5 empty] | 340 | SP | 979081121/00 | Odvoz suti a vybouraných hmot na skládku ZKD 1 km přes 1 km | * |  | t | 2123.079 | 0 | 2123.079 |  | 0
[8 empty] | do 20ti km |  |  |  | 0
[8 empty] | 111,741*19 |  |  |  | 2123.079
[5 empty] | 341 | SP | 979082111/00 | Vnitrostaveništní vodorovná doprava suti a vybouraných hmot do 10 m | * |  | t | 111.7406 | 0 | 111.7406 |  | 0
[5 empty] | 342 | SP | 979082121/00 | Vnitrostaveništní vodorovná doprava suti a vybouraných hmot ZKD 5 m přes 10 m | * |  | t | 1117.41 | 0 | 1117.41 |  | 0
[8 empty] | průměrně do 60ti m |  |  |  | 0
[8 empty] | 111,741*10 |  |  |  | 1117.41
[5 empty] | 343 | SP | 979099115/00 | Poplatek za uložení betonového odpadu na skládce (skládkovné) | * |  | t | 96.488 | 0 | 96.488 |  | 0
[8 empty] | 111,741-15,253 |  |  |  | 96.488
[5 empty] | 344 | SP | 979099145/00 | Poplatek za uložení odpadu z asfaltových povrchů na skládce (skládkovné) | * |  | t | 15.253 | 0 | 15.253 |  | 0
[8 empty] | 099: Přesun hmot HSV | [7 empty] | 0
[8 empty] | 099.: Přesun hmot HSV | [7 empty] | 0
[5 empty] | 345 | SP | 998223011/00 | Přesun hmot pro pozemní komunikace s krytem dlážděným | * |  | t | 126.583 | 0 | 126.583 |  | 0
[8 empty] | 767: Konstrukce zámečnické | [7 empty] | 0
[8 empty] | 7679: Konstrukce zámečnické - venkovní doplňky | [7 empty] | 0
[5 empty] | 346 | SP | 767901001/00 | Chránička z ocelových trub D 219x6,3 mm - dodávka a položení | * |  | m | 41.4 | 0 | 41.4 |  | 0
[8 empty] | pod atletickou dráhou |  |  |  | 0
[8 empty] | výkres č.3d |  |  |  | 0
[8 empty] | 7,2*2 |  |  |  | 14.4
[8 empty] | 6,5*2 |  |  |  | 13
[8 empty] | 7*2 |  |  |  | 14
[8 empty] | 779: Sportovní povrchy a vybavení | [7 empty] | 0
[8 empty] | 7791: Sportovní povrchy | [7 empty] | 0
[5 empty] | 347 | SP | 779040001 | Umělý polyuretanový nepropustný povrch tl. 13 mm, včetně lajnování - dodávka + pokládka | * |  | m2 | 1413.781 | 0 | 1413.781 |  | 0
[8 empty] | výkres č.3d |  |  |  | 0
[8 empty] | atletický ovál rovinky;70*4,93*2 |  |  |  | 690.2
[8 empty] | atletický ovál zatáčky;(pi*(17,2+4,93)*(17,2+4,93))-(pi*17,2*17,2) |  |  |  | 609.146
[8 empty] | atletický ovál prodloužení rovinek (změřeno);24,272+90,163 |  |  |  | 114.435
[5 empty] | 348 | SP | 998779201 | Přesun hmot pro umělé sportovní povrchy | * |  | % | 2 | 0 | 2 |  | 0
[8 empty] | 7792: Sportovní vybavení | [7 empty] | 0
[5 empty] | 349 | SP | 779140001 | Startovní bloky, na umělý povrch. - dodávka a montáž | * |  | kus | 4 | 0 | 4 |  | 0
[5 empty] | 350 | SP | 779140003 | lavičky - dodávka a montáž | * |  | kus | 4 | 0 | 4 |  | 0
[8 empty] | SO_04b: Modernizace skoku vysokého | [7 empty] | 0
[8 empty] | 001: Zemní práce | [7 empty] | 0
[8 empty] | 001.: Zemní práce | [7 empty] | 0
[5 empty] | 351 | SP | 113107132/00 | Odstranění podkladu pl do 50 m2 z betonu prostého tl 300 mm | * |  | m2 | 4.5 | 0 | 4.5 |  | 0
[8 empty] | pro část nového žlabu zasahujícího do povrchu stávající dráhy;15*0,3 |  |  |  | 4.5
[5 empty] | 352 | SP | 113107142/00 | Odstranění podkladu pl do 50 m2 živičných tl 100 mm | * |  | m2 | 4.5 | 0 | 4.5 |  | 0
[8 empty] | pro část nového žlabu zasahujícího do povrchu stávající dráhy;15*0,3 |  |  |  | 4.5
[5 empty] | 353 | SP | 113205001/00 | Vytrhání žlabů betonových š. do 600mm - s vybouráním betonového lože a s naložením na dopravní prostředek | * |  | m | 39.335 | 0 | 39.335 |  | 0
[8 empty] | výkres č.3d |  |  |  | 0
[8 empty] | podél stávající běžecké dráhy;39,335 |  |  |  | 39.335
[5 empty] | 354 | SP | 121101101/00 | Sejmutí ornice s přemístěním na vzdálenost do 50 m | * |  | m3 | 66.5085 | 0 | 66.5085 |  | 0
[8 empty] | skok vysoký (změřeno);207,839*0,32 |  |  |  | 66.5085
[5 empty] | 355 | SP | 162701105/00 | Vodorovné přemístění do 10000 m výkopku z horniny tř. 1 až 4 | * | ornice | m3 | 66.5085 | 0 | 66.5085 |  | 0
[8 empty] | skok vysoký (změřeno);207,839*0,32 |  |  |  | 66.5085
[5 empty] | 356 | SP | 162701109/00 | Příplatek k vodorovnému přemístění výkopku z horniny tř. 1 až 4 ZKD 1000 m přes 10000 m | * | ornice | m3 | 665.0848 | 0 | 665.0848 |  | 0
[8 empty] | do 20ti km |  |  |  | 0
[8 empty] | skok vysoký (změřeno);207,839*0,32*10 |  |  |  | 665.0848
[5 empty] | 357 | SP | 167101101/00 | Nakládání výkopku z hornin tř. 1 až 4 do 100 m3 | * | ornice | m3 | 66.5085 | 0 | 66.5085 |  | 0
[8 empty] | skok vysoký (změřeno);207,839*0,32 |  |  |  | 66.5085
[5 empty] | 358 | SP | 979099156/00 | Poplatek za uložení ornice na skládce (skládkovné) | * |  | t | 113.0644 | 0 | 113.0644 |  | 0
[8 empty] | 1,7t/m3 |  |  |  | 0
[8 empty] | skok vysoký (změřeno);207,839*0,32*1,7 |  |  |  | 113.0644
[8 empty] | 005: Komunikace | [7 empty] | 0
[8 empty] | 0056: Podkladní vrstvy komunikací, letišť a ploch | [7 empty] | 0
[5 empty] | 359 | SP | 564201110/00 | Podklad nebo podsyp zlomové výsivky tl.20mm / fr.0-4mm | NPK |  | m2 | 207.839 | 0 | 207.839 |  | 0
[8 empty] | skok vysoký (změřeno);207,839 |  |  |  | 207.839
[5 empty] | 360 | SP | 564231111/00 | Podklad nebo podsyp ze štěrkopísku ŠP tl 100 mm | NPK |  | m2 | 207.839 | 0 | 207.839 |  | 0
[8 empty] | skok vysoký (změřeno);207,839 |  |  |  | 207.839
[5 empty] | 361 | SP | 564811111/00 | Podklad ze štěrkodrtě ŠD tl 50 mm / fr.8-16mm | NPK |  | m2 | 207.839 | 0 | 207.839 |  | 0
[8 empty] | skok vysoký (změřeno);207,839 |  |  |  | 207.839
[5 empty] | 362 | SP | 564811111/01 | Podklad ze štěrkodrtě ŠD tl 50 mm / fr.16-32mm | NPK |  | m2 | 207.839 | 0 | 207.839 |  | 0
[8 empty] | skok vysoký (změřeno);207,839 |  |  |  | 207.839
[5 empty] | 363 | SP | 564831111/00 | Podklad ze štěrkodrtě ŠD tl 100 mm / fr.32-64mm | NPK |  | m2 | 207.839 | 0 | 207.839 |  | 0
[8 empty] | skok vysoký (změřeno);207,839 |  |  |  | 207.839
[8 empty] | 0057: Kryty pozemních komunikací letišť a ploch z kameniva nebo živičné | [7 empty] | 0
[5 empty] | 364 | SP | 577246001/00 | Asfaltový beton drenážní tl. (30+30mm) - dodávka včetně pokládky / průměrná tl.60mm | * | mimo stávající asfalt | m2 | 207.839 | 0 | 207.839 |  | 0
[8 empty] | skok vysoký (změřeno);207,839 |  |  |  | 207.839
[5 empty] | 365 | SP | 577286002/00 | Asfaltový beton drenážní tl.40-170mm - dodávka včetně pokládky / průměrná tl.105mm | * | na stávající asfalt | m2 | 11.366 | 0 | 11.366 |  | 0
[8 empty] | 219,205-207,839 |  |  |  | 11.366
[8 empty] | 008: Trubní vedení | [7 empty] | 0
[8 empty] | 0087: Potrubí z trub plastických a skleněných | [7 empty] | 0
[5 empty] | 366 | SP | 831310001/00 | Kanalizační potrubí kameninové DN200 - přípojka vpusti na stávající kanalizaci, včetně napojení a tvarovek / včetně výkopu, pískového podsypu a obsypu a zásypu zeminou | * |  | m | 4.5 | 0 | 4.5 |  | 0
[8 empty] | 4,5 |  |  |  | 4.5
[8 empty] | 0089: Ostatní konstrukce | [7 empty] | 0
[5 empty] | 367 | H | 59227031 | Vpust žlabová systémová polymerbetonová (nebo plastová) - pro žlab š 160mm | * |  | kus | 1 | 0 | 1 |  | 0
[5 empty] | 368 | SP | 895940001/00 | Osazení polymerbetonové (nebo plastové) systémové vpusti pro odvodňovací žlaby - do betonového lože | * |  | kus | 1 | 0 | 1 |  | 0
[8 empty] | 009: Ostatní konstrukce a práce | [7 empty] | 0
[8 empty] | 0091: Doplňující konstrukce a práce pozemních komunikací, letišť a ploch | [7 empty] | 0
[5 empty] | 369 | SP | 919735112/00 | Řezání stávajícího živičného krytu hl do 100 mm | * |  | m | 30 | 0 | 30 |  | 0
[8 empty] | pro část nového žlabu zasahujícího do povrchu stávající dráhy;15*2 |  |  |  | 30
[5 empty] | 370 | SP | 919735123/00 | Řezání stávajícího betonového krytu hl do 150 mm | * |  | m | 30 | 0 | 30 |  | 0
[8 empty] | pro část nového žlabu zasahujícího do povrchu stávající dráhy;15*2 |  |  |  | 30
[8 empty] | 0093: Dokončovací konstrukce a práce inženýrských staveb | [7 empty] | 0
[5 empty] | 371 | H | 59227120 | Žlab odvodňovací polymerbetonový (nebo plastový) štěrbinový - obloukový r=17,2m / vnější profil 160/200mm - dodávka | * | speciální výrobek pro odvodnění běžecké dráhy | m | 39.335 | 0 | 39.335 |  | 0
[8 empty] | výkres č.3d |  |  |  | 0
[8 empty] | 39,335 |  |  |  | 39.335
[5 empty] | 372 | H | 59227121 | Rošt z umělé hmoty - obloukový, r=17,2m - pro zakrytí polymerbetonového štěrbinového žlabu - šířka 160mm - dodávka | * | speciální výrobek pro odvodnění běžecké dráhy | m | 39.335 | 0 | 39.335 |  | 0
[8 empty] | výkres č.3d |  |  |  | 0
[8 empty] | 39,335 |  |  |  | 39.335
[5 empty] | 373 | SP | 935113111/00 | Osazení odvodňovacího polymerbetonového (nebo plastového) žlabu s krycím roštem šířky do 200 mm - v ceně jsou započteny i náklady na předepsané obetonování a lože z betonu | * | (podél běžecké dráhy) | m | 39.335 | 0 | 39.335 |  | 0
[8 empty] | výkres č.3d |  |  |  | 0
[8 empty] | 39,335 |  |  |  | 39.335
[8 empty] | 0096: Bourání konstrukcí | [7 empty] | 0
[5 empty] | 374 | SP | 963015001/00 | Vybourání stávající kanalizační vpusti, včetně zaslepení stávajícího napojení na kanalizaci - včetně zásypu štěrkopískem | * |  | kus | 1 | 0 | 1 |  | 0
[8 empty] | 0097: Prorážení otvorů a ostatní bourací práce | [7 empty] | 0
[5 empty] | 375 | SP | 979081111/00 | Odvoz suti a vybouraných hmot na skládku do 1 km | * |  | t | 14.6716 | 0 | 14.6716 |  | 0
[5 empty] | 376 | SP | 979081121/00 | Odvoz suti a vybouraných hmot na skládku ZKD 1 km přes 1 km | * |  | t | 278.768 | 0 | 278.768 |  | 0
[8 empty] | do 20ti km |  |  |  | 0
[8 empty] | 14,672*19 |  |  |  | 278.768
[5 empty] | 377 | SP | 979082111/00 | Vnitrostaveništní vodorovná doprava suti a vybouraných hmot do 10 m | * |  | t | 14.6716 | 0 | 14.6716 |  | 0
[5 empty] | 378 | SP | 979082121/00 | Vnitrostaveništní vodorovná doprava suti a vybouraných hmot ZKD 5 m přes 10 m | * |  | t | 44.016 | 0 | 44.016 |  | 0
[8 empty] | do 25ti m |  |  |  | 0
[8 empty] | 14,672*3 |  |  |  | 44.016
[5 empty] | 379 | SP | 979099115/00 | Poplatek za uložení betonového odpadu na skládce (skládkovné) | * |  | t | 13.657 | 0 | 13.657 |  | 0
[8 empty] | 14,472-0,815 |  |  |  | 13.657
[5 empty] | 380 | SP | 979099145/00 | Poplatek za uložení odpadu z asfaltových povrchů na skládce (skládkovné) | * |  | t | 0.815 | 0 | 0.815 |  | 0
[8 empty] | 099: Přesun hmot HSV | [7 empty] | 0
[8 empty] | 099.: Přesun hmot HSV | [7 empty] | 0
[5 empty] | 381 | SP | 998223011/00 | Přesun hmot pro pozemní komunikace s krytem dlážděným | * |  | t | 15.3439 | 0 | 15.3439 |  | 0
[8 empty] | 779: Sportovní povrchy a vybavení | [7 empty] | 0
[8 empty] | 7791: Sportovní povrchy | [7 empty] | 0
[5 empty] | 382 | SP | 779040001 | Umělý polyuretanový nepropustný povrch tl. 13 mm, včetně lajnování - dodávka + pokládka | * |  | m2 | 219.205 | 0 | 219.205 |  | 0
[8 empty] | skok vysoký (změřeno);219,205 |  |  |  | 219.205
[5 empty] | 383 | SP | 998779201 | Přesun hmot pro umělé sportovní povrchy | * |  | % | 2 | 0 | 2 |  | 0
[8 empty] | 7792: Sportovní vybavení | [7 empty] | 0
[5 empty] | 384 | SP | 779140002 | Doskočiště pro skok vysoký vč.stojanů a laťky - dodávka a montáž | * |  | kus | 1 | 0 | 1 |  | 0
[8 empty] | SO_05: Oprava opěrné zdi | [7 empty] | 0
[8 empty] | 001: Zemní práce | [7 empty] | 0
[8 empty] | 001.: Zemní práce | [7 empty] | 0
[5 empty] | 385 | H | 00572410 | Osivo směs travní parková rekreační | * |  | kg | 0.093 | 0 | 0.093 |  | 0
[8 empty] | 4,65*0,02 |  |  |  | 0.093
[5 empty] | 386 | H | 10371501 | Dodávka ornice včetně dovozu na stavbu | * |  | m3 | 0.6975 | 0 | 0.6975 |  | 0
[8 empty] | 4,65*0,15 |  |  |  | 0.6975
[5 empty] | 387 | SP | 113107163/00 | Odstranění podkladu pl přes 50 do 200 m2 z kameniva drceného tl 300 mm | * |  | m2 | 92.669 | 0 | 92.669 |  | 0
[8 empty] | změřeno;92,669 |  |  |  | 92.669
[5 empty] | 388 | SP | 113107172/00 | Odstranění podkladu pl přes 50 do 200 m2 z betonu prostého tl 300 mm | * |  | m2 | 92.669 | 0 | 92.669 |  | 0
[8 empty] | změřeno;92,669 |  |  |  | 92.669
[5 empty] | 389 | SP | 113202111/00 | Vytrhání obrub krajníků obrubníků stojatých | * |  | m | 27.5 | 0 | 27.5 |  | 0
[8 empty] | 2,8+1,8+1+1,7+15,6+4,6 |  |  |  | 27.5
[5 empty] | 390 | SP | 180402111/00 | Založení parkového trávníku výsevem v rovině a ve svahu do 1:5 | * |  | m2 | 4.65 | 0 | 4.65 |  | 0
[8 empty] | 4,65 |  |  |  | 4.65
[5 empty] | 391 | SP | 182301122/00 | Rozprostření ornice pl do 500 m2 ve svahu přes 1:5 tl vrstvy do 150 mm | * |  | m2 | 4.65 | 0 | 4.65 |  | 0
[8 empty] | 003: Svislé konstrukce | [7 empty] | 0
[8 empty] | 0032: Zdi přehradní a opěrné | [7 empty] | 0
[5 empty] | 392 | SP | 327313219/00 | Opěrné zdi a valy z betonu prostého tř. C 30/37 - XF3 | * | nová koruna na stávající opěrnou zeď | m3 | 8.2868 | 0 | 8.2868 |  | 0
[8 empty] | (36,75+2,087)*((0,45+0,6)/2*0,15+(0,3+0,345)/2*0,15+(0,5+0,65)/2*0,15) |  |  |  | 8.2868
[5 empty] | 393 | SP | 327351211/00 | Bednění opěrných zdí a valů svislých i skloněných zřízení | * | nová koruna na stávající opěrnou zeď | m2 | 97.0925 | 0 | 97.0925 |  | 0
[8 empty] | (36,75+2,087)*(0,15+(0,45+0,6)/2+(0,5+0,65)/2)*2 |  |  |  | 97.0925
[5 empty] | 394 | SP | 327351221/00 | Bednění opěrných zdí a valů svislých i skloněných odstranění | * | nová koruna na stávající opěrnou zeď | m2 | 97.0925 | 0 | 97.0925 |  | 0
[8 empty] | (36,75+2,087)*(0,15+(0,45+0,6)/2+(0,5+0,65)/2)*2 |  |  |  | 97.0925
[5 empty] | 395 | SP | 327361006/00 | Výztuž opěrných zdí a valů D 12 mm z betonářské oceli 10 505 | * |  | t | 0.8287 | 0 | 0.8287 |  | 0
[8 empty] | 100kg/m3 |  |  |  | 0
[8 empty] | 8,287*100/1000 |  |  |  | 0.8287
[8 empty] | 004: Vodorovné konstrukce | [7 empty] | 0
[8 empty] | 0043: Schodišťové konstrukce a rampy | [7 empty] | 0
[5 empty] | 396 | SP | 430321313/00 | Schodišťová konstrukce a rampa ze ŽB tř. C 16/20 | * |  | m3 | 0.8505 | 0 | 0.8505 |  | 0
[8 empty] | (0,4+2,75)*1,8*0,15 |  |  |  | 0.8505
[5 empty] | 397 | SP | 430362021/00 | Výztuž schodišťové konstrukce a rampy svařovanými sítěmi Kari | * |  | t | 0.036436 | 0 | 0.036436 |  | 0
[8 empty] | 5,398*(0,4+2,85+0,5)*1,8/1000 |  |  |  | 0.036436
[5 empty] | 398 | SP | 434312141/00 | Schody z betonu prostého C 16/20 v dlažbách | * |  | m | 16.2 | 0 | 16.2 |  | 0
[8 empty] | 9*1,8 |  |  |  | 16.2
[8 empty] | 005: Komunikace | [7 empty] | 0
[8 empty] | 0056: Podkladní vrstvy komunikací, letišť a ploch | [7 empty] | 0
[5 empty] | 399 | SP | 564871111/00 | Podklad ze štěrkodrtě ŠD tl 250 mm | * |  | m2 | 126 | 0 | 126 |  | 0
[8 empty] | změřeno;126 |  |  |  | 126
[8 empty] | 0059: Kryty pozemních komunikací, letišť a ploch dlážděných (předlažby) | [7 empty] | 0
[5 empty] | 400 | H | 59245213 | Dlažba zámková betonová přírodní tl.8 cm | * |  | m2 | 128.154 | 2 | 130.7171 |  | 0
[8 empty] | změřeno;128,154 |  |  |  | 128.154
[5 empty] | 401 | H | 59245311 | Dlažba betonová 20 x 10 x 8 cm přírodní | * | schody | m2 | 2.88 | 0 | 2.88 |  | 0
[8 empty] | 8*0,2*1,8 |  |  |  | 2.88
[5 empty] | 402 | SP | 596211210/00 | Kladení zámkové dlažby komunikací pro pěší tl 80 mm skupiny A pl do 50 m2 | * | schody | m2 | 2.88 | 0 | 2.88 |  | 0
[8 empty] | 8*0,2*1,8 |  |  |  | 2.88
[5 empty] | 403 | SP | 596211212/00 | Kladení zámkové dlažby komunikací pro pěší tl 80 mm skupiny A pl do 300 m2 | * |  | m2 | 128.154 | 0 | 128.154 |  | 0
[8 empty] | změřeno;128,154 |  |  |  | 128.154
[8 empty] | 006: Úpravy povrchu | [7 empty] | 0
[8 empty] | 0063: Podlahy a podlahové konstrukce | [7 empty] | 0
[5 empty] | 404 | SP | 635111215/00 | Násyp pod podlahy ze štěrkopísku se zhutněním | * |  | m3 | 0.576 | 0 | 0.576 |  | 0
[8 empty] | pod nové schodiště |  |  |  | 0
[8 empty] | (0,4+2,8)*1,8*0,1 |  |  |  | 0.576
[8 empty] | 008: Trubní vedení | [7 empty] | 0
[8 empty] | 0087: Potrubí z trub plastických a skleněných | [7 empty] | 0
[5 empty] | 405 | SP | 871310001/00 | Kanalizační potrubí z tvrdého PVC-systém KG tuhost třídy SN4 DN150 - přípojka vpusti na stávající kanalizaci, včetně napojení a tvarovek / včetně výkopu, pískového podsypu a obsypu a zásypu zeminou | * |  | m | 5 | 0 | 5 |  | 0
[8 empty] | 5 |  |  |  | 5
[8 empty] | 0089: Ostatní konstrukce | [7 empty] | 0
[5 empty] | 406 | H | 59227030 | Vpust žlabová systémová polymerbetonová - pro žlab š 150mm | * |  | kus | 1 | 0 | 1 |  | 0
[5 empty] | 407 | SP | 895940001/00 | Osazení polymerbetonové (nebo plastové) systémové vpusti pro odvodňovací žlaby - do betonového lože | * |  | kus | 1 | 0 | 1 |  | 0
[5 empty] | 408 | SP | 899010001 | Nabetonování stávajících kanalizačních šachet o 100mm vč. dodávky a nových litinových poklopů DN800 | * |  | kus | 1 | 0 | 1 |  | 0
[8 empty] | 009: Ostatní konstrukce a práce | [7 empty] | 0
[8 empty] | 0091: Doplňující konstrukce a práce pozemních komunikací, letišť a ploch | [7 empty] | 0
[5 empty] | 409 | H | 59217410 | Obrubník betonový chodníkový ABO 13-10 100x10x25 cm | * |  | kus | 22.6 | 1.7699 | 23 |  | 0
[8 empty] | bočnice schodiště;2,8+1,8 |  |  |  | 4.6
[8 empty] | schodiště;18 |  |  |  | 18
0
[5 empty] | 410 | H | 59217509 | Obrubník betonový 100x8x25 cm přírodní | * |  | kus | 18.3 | 2 | 18.666 |  | 0
[8 empty] | 1+1,7+15,6 |  |  |  | 18.3
[5 empty] | 411 | SP | 916131210/00 | Osazení obrubníku betonového stojatého bez boční opěry do schodišťové konstrukce | * | beton pro uložení je součástí ceny za schodišťové stupně | m | 16.2 | 0 | 16.2 |  | 0
[8 empty] | 9*1,8 |  |  |  | 16.2
[5 empty] | 412 | SP | 916231213/00 | Osazení chodníkového obrubníku betonového stojatého s boční opěrou do lože z betonu prostého | * |  | m | 22.9 | 0 | 22.9 |  | 0
[8 empty] | 2,8+1,8+1+1,7+15,6 |  |  |  | 22.9
[8 empty] | 0093: Dokončovací konstrukce a práce inženýrských staveb | [7 empty] | 0
[5 empty] | 413 | H | 59227130 | Žlab odvodňovací polymerbetonový š 150mm s litinovou příží D400 - rovný - dodávka | * |  | m | 4 | 0 | 4 |  | 0
[8 empty] | 4 |  |  |  | 4
[5 empty] | 414 | SP | 935113111/00 | Osazení odvodňovacího polymerbetonového (nebo plastového) žlabu s krycím roštem šířky do 200 mm - v ceně jsou započteny i náklady na předepsané obetonování a lože z betonu | * |  | m | 4 | 0 | 4 |  | 0
[8 empty] | 0095: Dokončovací konstrukce a práce pozemních staveb | [7 empty] | 0
[5 empty] | 415 | SP | 953961001/00 | Lepená kotva z výztuže pr.10mm dl.250mm - včetně lepidla a vyvrtání otvoru v betonu | * |  | kus | 466 | 0 | 466 |  | 0
[8 empty] | (36,75+2,087)*12-0,044 |  |  |  | 466
[8 empty] | 0096: Bourání konstrukcí | [7 empty] | 0
[5 empty] | 416 | SP | 965042241/00 | Bourání podkladů pod dlažby nebo mazanin betonových nebo z litého asfaltu tl přes 100 mm pl pře 4 m2 | * |  | m3 | 7.695 | 0 | 7.695 |  | 0
[8 empty] | stávající schodiště;1,8*2,4*0,25 |  |  |  | 1.08
[8 empty] | deska na opěrné zdi;36,75*1,2*0,15 |  |  |  | 6.615
[8 empty] | 0097: Prorážení otvorů a ostatní bourací práce | [7 empty] | 0
[5 empty] | 417 | SP | 979081111/00 | Odvoz suti a vybouraných hmot na skládku do 1 km | * |  | t | 105.1063 | 0 | 105.1063 |  | 0
[5 empty] | 418 | SP | 979081121/00 | Odvoz suti a vybouraných hmot na skládku ZKD 1 km přes 1 km | * |  | t | 1997.014 | 0 | 1997.014 |  | 0
[8 empty] | do 20km |  |  |  | 0
[8 empty] | 105,106*19 |  |  |  | 1997.014
[5 empty] | 419 | SP | 979082111/00 | Vnitrostaveništní vodorovná doprava suti a vybouraných hmot do 10 m | * |  | t | 105.1063 | 0 | 105.1063 |  | 0
[5 empty] | 420 | SP | 979082121/00 | Vnitrostaveništní vodorovná doprava suti a vybouraných hmot ZKD 5 m přes 10 m | * |  | t | 210.212 | 0 | 210.212 |  | 0
[8 empty] | cca 20m |  |  |  | 0
[8 empty] | 105,106*2 |  |  |  | 210.212
[5 empty] | 421 | SP | 979098201/00 | Poplatek za uložení stavebního betonového odpadu na skládce (skládkovné) | * |  | t | 67.25 | 0 | 67.25 |  | 0
[8 empty] | 105,106-37,068-0,788 |  |  |  | 67.25
[5 empty] | 422 | SP | 979099155/00 | Poplatek za uložení odpadu ze zeminy nebo kameniva na skládce (skládkovné) | * |  | t | 37.068 | 0 | 37.068 |  | 0
[8 empty] | 37,068 |  |  |  | 37.068
[8 empty] | 099: Přesun hmot HSV | [7 empty] | 0
[8 empty] | 099.: Přesun hmot HSV | [7 empty] | 0
[5 empty] | 423 | SP | 998153131/00 | Přesun hmot pro samostatné zdi a valy zděné z cihel, kamene, tvárnic nebo monolitické v do 20 m | * |  | t | 74.368 | 0 | 74.368 |  | 0
[8 empty] | 711: Izolace proti vodě | [7 empty] | 0
[8 empty] | 711.: Izolace proti vodě | [7 empty] | 0
[5 empty] | 424 | SP | 711132230/00 | Izolace proti zemní vlhkosti na svislé ploše na sucho pásy z nopové fólie - dodávka + osazení včetně připevnění systémovými hřeby | * |  | m2 | 23.3022 | 0 | 23.3022 |  | 0
[8 empty] | (36,75+2,087)*0,6 |  |  |  | 23.3022
[5 empty] | 425 | SP | 998711201 | Přesun hmot procentní pro izolace proti vodě, vlhkosti a plynům v objektech v do 6 m | * |  | % | 3.05 | 0 | 3.05 |  | 0
[8 empty] | 762: Konstrukce tesařské | [7 empty] | 0
[8 empty] | 7629: Konstrukce tesařské - doplňky objektů | [7 empty] | 0
[5 empty] | 426 | SP | 762920001 | Opláštění opěrné zdi dřevěnými prkny tl.30mm š.150mm - na podkladní dřevěný rošt z naimpegnovaných latí 40x60mm - kompletní dodávka a montáž včetně roštu a kotvení | * |  | m2 | 126.7125 | 0 | 126.7125 |  | 0
[8 empty] | 36,75*1+22,2*2,05+12,65*2,85+(2,85+0,15)/2*5,6 |  |  |  | 126.7125
[5 empty] | 427 | SP | 998762202 | Přesun hmot procentní pro kce tesařské v objektech v do 12 m | * |  | % | 5.58 | 0 | 5.58 |  | 0
[8 empty] | 764: Konstrukce klempířské | [7 empty] | 0
[8 empty] | 764.: Konstrukce klempířské | [7 empty] | 0
[5 empty] | 428 | SP | 764322260/00 | Okapnice z Pozink plechu rš 350 mm - kompletní dodávka a montáž - nad dřevěným obkladem opěrné zdi | * |  | m | 40.567 | 0 | 40.567 |  | 0
[5 empty] | 429 | SP | 998764201 | Přesun hmot procentní pro konstrukce klempířské v objektech v do 6 m | * |  | % | 1.52 | 0 | 1.52 |  | 0
[8 empty] | 767: Konstrukce zámečnické | [7 empty] | 0
[8 empty] | 7679: Konstrukce zámečnické - venkovní doplňky | [7 empty] | 0
[5 empty] | 430 | SP | 767921810/00 | Demontáž kovového zábradlí - na stávající opěrné zdi | * |  | m | 83.351 | 0 | 83.351 |  | 0
[8 empty] | 40,567+36,75+2+2,4+1,634 |  |  |  | 83.351
[5 empty] | 431 | SP | 7979200001 | Ocelové zábradlí výšky 900mm - povrchová úprava žárový zinek + finální nátěr - kompletní výroba, dodávka a montáž včetně kotvení k opěrné zdi | * |  | bm | 83.351 | 0 | 83.351 |  | 0
[8 empty] | 40,567+36,75+2+2,4+1,634 |  |  |  | 83.351
[5 empty] | 432 | SP | 998767201 | Přesun hmot procentní pro zámečnické konstrukce v objektech v do 6 m | * |  | % | 1.35 | 0 | 1.35 |  | 0
[8 empty] | 783: Nátěry | [7 empty] | 0
[8 empty] | 7837: Nátěry tesařských konstrukcí | [7 empty] | 0
[5 empty] | 433 | SP | 783721112/00 | Nátěry syntetické tesařských konstrukcí barva dražší lazurovacím lakem 2x lakování | * |  | m2 | 253.425 | 0 | 253.425 |  | 0
[8 empty] | 36,75*1*2+22,2*2,05*2+12,65*2,85*2+(2,85+0,15)/2*5,6*2 |  |  |  | 253.425
[8 empty] | 7838: Nátěry omítek a betonových povrchů | [7 empty] | 0
[5 empty] | 434 | SP | 783824130/00 | Sanace povrchu betonové koruny stávající opěrné zdi ochranným nátěrem - včetně očištění a přípravy stávajícího betonového podkladu | * | Hydrofobní pastovitá impregnace na bázi silanu | m2 | 54.7655 | 0 | 54.7655 |  | 0
[8 empty] | 40,567*(1,2+0,15) |  |  |  | 54.7655
[8 empty] | 7839: Nátěry ostatní | [7 empty] | 0
[5 empty] | 435 | SP | 783993021/00 | Nátěry preventivní (antigraffiti) trvalé dvojnásobné s povrchem matným | * |  | m2 | 126.7125 | 0 | 126.7125 |  | 0
[8 empty] | 36,75*1+22,2*2,05+12,65*2,85+(2,85+0,15)/2*5,6 |  |  |  | 126.7125
[8 empty] | SO_06: Oprava chodníku | [7 empty] | 0
[8 empty] | 001: Zemní práce | [7 empty] | 0
[8 empty] | 001.: Zemní práce | [7 empty] | 0
[5 empty] | 436 | H | 00572410 | Osivo směs travní parková rekreační | * |  | kg | 2.7455 | 0 | 2.7455 |  | 0
[8 empty] | 137,275*0,02 |  |  |  | 2.7455
[5 empty] | 437 | H | 10371501 | Dodávka ornice včetně dovozu na stavbu | * |  | m3 | 20.5912 | 0 | 20.5912 |  | 0
[8 empty] | (4,5+32,356+38,506+61,913)*0,15 |  |  |  | 20.5912
[5 empty] | 438 | SP | 113107223/00 | Odstranění podkladu pl přes 200 m2 z kameniva drceného tl přes 200 do 300 mm | * |  | m2 | 343.331 | 0 | 343.331 |  | 0
[8 empty] | pod betonem;422-92,669 |  |  |  | 329.331
[8 empty] | pod betonovými dlaždicemi;14 |  |  |  | 14
[5 empty] | 439 | SP | 113107232/00 | Odstranění podkladu pl přes 200 m2 z betonu prostého tl 300 mm | * |  | m2 | 329.331 | 0 | 329.331 |  | 0
[8 empty] | 422-92,669 |  |  |  | 329.331
[5 empty] | 440 | SP | 113202111/00 | Vytrhání obrub krajníků obrubníků stojatých | * |  | m | 199 | 0 | 199 |  | 0
[8 empty] | 199 |  |  |  | 199
[5 empty] | 441 | SP | 180402111/00 | Založení parkového trávníku výsevem v rovině a ve svahu do 1:5 | * |  | m2 | 137.275 | 0 | 137.275 |  | 0
[8 empty] | 4,5+32,356+38,506+61,913 |  |  |  | 137.275
[5 empty] | 442 | SP | 182301122/00 | Rozprostření ornice pl do 500 m2 ve svahu přes 1:5 tl vrstvy do 150 mm | * |  | m2 | 137.275 | 0 | 137.275 |  | 0
[8 empty] | 4,5+32,356+38,506+61,913 |  |  |  | 137.275
[8 empty] | 005: Komunikace | [7 empty] | 0
[8 empty] | 0056: Podkladní vrstvy komunikací, letišť a ploch | [7 empty] | 0
[5 empty] | 443 | SP | 564871111/00 | Podklad ze štěrkodrtě ŠD tl 250 mm | * |  | m2 | 355.972 | 0 | 355.972 |  | 0
[8 empty] | 355,972 |  |  |  | 355.972
[8 empty] | 0059: Kryty pozemních komunikací, letišť a ploch dlážděných (předlažby) | [7 empty] | 0
[5 empty] | 444 | H | 59245213 | Dlažba zámková betonová přírodní tl.8 cm | * |  | m2 | 355.972 | 2 | 363.0914 |  | 0
[8 empty] | 355,972 |  |  |  | 355.972
[5 empty] | 445 | SP | 596211213/00 | Kladení zámkové dlažby komunikací pro pěší tl 80 mm skupiny A pl přes 300 m2 | * |  | m2 | 355.972 | 0 | 355.972 |  | 0
[8 empty] | 355,972 |  |  |  | 355.972
[8 empty] | 009: Ostatní konstrukce a práce | [7 empty] | 0
[8 empty] | 0091: Doplňující konstrukce a práce pozemních komunikací, letišť a ploch | [7 empty] | 0
[5 empty] | 446 | H | 59217509 | Obrubník betonový 100x8x25 cm přírodní | * |  | kus | 195 | 1 | 196.95 |  | 0
[8 empty] | 195 |  |  |  | 195
[5 empty] | 447 | SP | 916231213/00 | Osazení chodníkového obrubníku betonového stojatého s boční opěrou do lože z betonu prostého | * |  | m | 195 | 0 | 195 |  | 0
[8 empty] | 195 |  |  |  | 195
[8 empty] | 0096: Bourání konstrukcí | [7 empty] | 0
[5 empty] | 448 | SP | 965081353/00 | Bourání podlah z dlaždic betonových, teracových nebo čedičových tl přes 40 mm pl přes 1 m2 | * |  | m2 | 14 | 0 | 14 |  | 0
[8 empty] | 14 |  |  |  | 14
[8 empty] | 0097: Prorážení otvorů a ostatní bourací práce | [7 empty] | 0
[5 empty] | 449 | SP | 979081111/00 | Odvoz suti a vybouraných hmot na skládku do 1 km | * |  | t | 334.4484 | 0 | 334.4484 |  | 0
[5 empty] | 450 | SP | 979081121/00 | Odvoz suti a vybouraných hmot na skládku ZKD 1 km přes 1 km | * |  | t | 6351.833 | 0 | 6351.833 |  | 0
[8 empty] | do 20ti km |  |  |  | 0
[8 empty] | 334,307*19 |  |  |  | 6351.833
[5 empty] | 451 | SP | 979082111/00 | Vnitrostaveništní vodorovná doprava suti a vybouraných hmot do 10 m | * |  | t | 334.4484 | 0 | 334.4484 |  | 0
[5 empty] | 452 | SP | 979082121/00 | Vnitrostaveništní vodorovná doprava suti a vybouraných hmot ZKD 5 m přes 10 m | * |  | t | 2674.456 | 0 | 2674.456 |  | 0
[8 empty] | průměrně cca do 50ti m |  |  |  | 0
[8 empty] | 334,307*8 |  |  |  | 2674.456
[5 empty] | 453 | SP | 979099115/00 | Poplatek za uložení betonového odpadu na skládce (skládkovné) | * |  | t | 196.191 | 0 | 196.191 |  | 0
[8 empty] | 333,513-137,322 |  |  |  | 196.191
[5 empty] | 454 | SP | 979099155/00 | Poplatek za uložení odpadu ze zeminy nebo kameniva na skládce (skládkovné) | * |  | t | 137.322 | 0 | 137.322 |  | 0
[8 empty] | 137,322 |  |  |  | 137.322
[8 empty] | 099: Přesun hmot HSV | [7 empty] | 0
[8 empty] | 099.: Přesun hmot HSV | [7 empty] | 0
[5 empty] | 455 | SP | 998223011/00 | Přesun hmot pro pozemní komunikace s krytem dlážděným | * |  | t | 139.7075 | 0 | 139.7075 |  | 0
[8 empty] | 767: Konstrukce zámečnické | [7 empty] | 0
[8 empty] | 7679: Konstrukce zámečnické - venkovní doplňky | [7 empty] | 0
[5 empty] | 456 | SP | 767921811/00 | Demontáž kovového zábradlí - podél stávajícího chodníku | * |  | m | 99 | 0 | 99 |  | 0
[8 empty] | 99 |  |  |  | 99
[8 empty] | SO_10: Ostatní náklady | [7 empty] | 0
[8 empty] | 00: Ostatní náklady | [7 empty] | 0
[8 empty] | 000: Ostatní náklady | [7 empty] | 0
[5 empty] | 457 | SP | 001001 | Dodavatelská dokumentace, výkresy výztuže, detaily | * |  | soubor | 1 | 0 | 1 |  | 0
[5 empty] | 458 | SP | 001002 | Dokumentace skutečného provedení | * |  | soubor | 1 | 0 | 1 |  | 0
[5 empty] | 458 | SP | 001003 | Ostatní náklady jinde neuvedené (nutné k provedení díla - specifikujte v příloze) | * |  | soubor | 1 | 0 | 1 |  | 0
[8 empty] | VRN: Vedlejší rozpočtové náklady | [7 empty] | 0
[8 empty] | VRN.: Vedlejší rozpočtové náklady | [7 empty] | 0
[5 empty] | 459 | ON | 01 | Vedlejší rozpočtové náklady | * |  | % |  | 0 | 0 |  | 0

## odkazy
odkaz | Popis
* | Nezařazeno
D | Doskočiště
CH | Chodník s povrchem ze zámkové dlažby
NPK | Nové podkladní konstrukce v místech kde není stávající asfalt
OPD | Oprava stávajících asfaltových ploch po provedení drénů