## Celková rekapitulace
Oprava bytového domu Jílkova 92/4, Praha 6
Celková rekapitulace
| Název jednotlivých částí | Celkem Kč
Investice - základní náklady
1 | Obnova obvodového pláště domu, vč.zateplení , přístavby výtahu a změny vytápění bytů celkem bez DPH | 0
Oprava a obnova - základní náklady
2 | Obnova interiérů domu - výměna elektroinstalace, oken, sklepních kójí a společných prostor celkem bez DPH | 0
3 | Zpevněné plochy | 0
4 | Základní náklady celkem | 0
NUS
5 | NUS včetně DIO ( DPH 15% pro investice) | 0
6 | NUS včetně DIO ( DPH 15% pro opravy a obnovu) | 0
7 | NUS včetně DIO ( DPH 21% pro zpevněné plochy) | 0
8 | NUS celkem | 0
Zajištění projektové dokumentace
9 | Dopracování do RD (výztuž, úpravy tvarů dle vybraných dodavatelů, detaily ...) | 0
10 | Zajištění PD skutečného provedení stavby | 0
11 | Zajištění projektové dokumentace celkem | 0
12 | Celkové náklady bez DPH | 0
DPH
13 | DPH 15% (investice, NUS) | 0
14 | DPH 15% (oprava a obnova, NUS) | 0
15 | DPH 21% ( Zpevněné plochy, NUS) | 0
16 | DPH 21% (Ze zajištění projektové dokumentace) | 0
17 | DPH celkem | 0
18 | Celkem s DPH | 0

## Rekapitulace investice
Oprava bytového domu Jílkova 92/4, Praha 6
Rekapitulace: Investice
1 | Výtahy |  |  |  | 0
3 | Zateplení fasád |  |  |  | 0
3 | Interiery - vytápění |  |  |  | 0
4 | Interiery - plyn |  |  |  | 0
5 | Interiery - VZT |  |  |  | 0
6 | Investice celkem |  |  |  | 0
7 | NUS | % | 2.5% | 0 | 0
8 | Celkem - bez DPH |  |  |  | 0
9 | DPH | % | 15% | 0 | 0
10 | Investice celkem s DPH |  |  |  | 0
Prohlášení zadavatele :
Pokud některá část výkazu výměr obsahuje odkazy na obchod.firmy, názvy, specif.označení
výrobků a služeb, nebo pokud číslo položky ve výkazu výměr vede ke konkrétnímu výrobku, je
to pouze přibližná kvalitativnía technická specifikace a zadavatel umožňuje použití i jiných,
kvalitativně a technicky obdobných řešení.

## Zateplení fasád
Oprava bytového domu Jílkova 92/4, Praha 6
Zateplení fasád
[6 empty] | cena (Kč) | cena (Kč)
Č | Objekt | Kód | Zkrácený popis | M.j. | Množství | Jednot. | Celkem | Jednot. | tuny
|  |  | Zateplení fasád | [5 empty] | 225.8409
|  | 13 | Zemní práce |  |  |  | 0 |  | 22.1881
1 | 01 | 132201201R00 | Hloubení rýh šířky do 200 cm v hor.3 do 100 m3 | m3 | 53.2 |  | 0 | 0 | 0
2 | 01 | 132201209R00 | Příplatek za lepivost - hloubení rýh 200cm v hor.3 | m3 | 53.2 |  | 0 | 0 | 0
3 | 01 | 162207111R00 | Vodorovné přemístění výkopku hor. 1-4 do 50 m - od výkopku | m3 | 53.2 |  | 0 | 0 | 0
4 | 01 | 162207111R00 | Vodorovné přemístění výkopku hor. 1-4 do 50 m - k výkopku | m3 | 44.2 |  | 0 | 0 | 0
5 | 01 | 171101101R00 | Uložení sypaniny do násypů zhutněných | m3 | 44.2 |  | 0 | 0 | 0
6 | 01 | 162701105R14 | Vodorovné přemístění výkopku z hor.1-4 do 10000 m | m3 | 9 |  | 0 | 0 | 0
7 | 01 | 162701109R14 | Příplatek k vod. přemístění hor.1-4 za další 1 km | m3 | 225 |  | 0 | 0 | 0
8 | 01 | 171201201R00 | Uložení sypaniny na skl.-modelace na výšku přes 2m + popl. | m3 | 9 |  | 0 | 0 | 0
9 | 01 | 212810010RAB | Trativody z PVC drenážních flexibilních trubek - lože a obsyp štěrkopískem, trubky d 70 mm | m | 35.6 |  | 0 | 0.43025 | 15.3169
10 | 01 | 274313311R00 | Beton základových pasů prostý C 8/10 (B 10) | m3 | 2.73 |  | 0 | 2.5169 | 6.8712
|  | 31 | Svislé a vodorovné konstrukce |  |  |  | 0 |  | 17.1909
11 | 01 | 314231116R00 | Zdivo komínů z CP 29 P15 na MC 10 spárované vč. spárování | m3 | 4.1 |  | 0 | 1.818 | 7.4539
12 | 01 | 311-11VD | Betonové komínové hlavy C25/30 tl. 50-75mm - 540x2100 | kus | 7 |  | 0 | 0 | 0
13 |  | 311-11 | Lepené kotvy R8 -dl.400 - zábradlí ochozu vč. propojení R8 | kus | 158 |  | 0 | 0.0005 | 0.079
14 |  | 311-11 | Bednění - zřízení a odstranění | m2 | 32 |  | 0 | 0.02 | 0.64
15 |  | 311-11 | Dobetonování zábradlí ochozu C25/30 | m3 | 1.3 |  | 0 | 2.5 | 3.25
13 |  | 3412722 | příčky Ytong 200 mm | m2 | 10.5 |  | 0 | 1.818 | 3.8179
14 | 01 | 310235241R00 | Zazdívka otvorů pl.0,0225 m2 cihlami, tl.zdi 30 cm (předpoklad) | kus | 40 |  | 0 | 0.01469 | 0.5876
15 | 01 | 310236241R00 | Zazdívka otvorů pl. 0,09 m2 cihlami, tl. zdi 30 cm (předpoklad) | kus | 25 |  | 0 | 0.0545 | 1.3625
|  | 62 | Úprava povrchů, podlahy |  |  |  | 0 |  | 50.0408
16 | 01 | 622461211R00 | Oprava vnějších omítek - břizolitov. v rozs. do 20 % a ker. obkladů | m2 | 965.6 |  | 0 | 0.01873 | 18.0857
17 | 01 | 622454511R00 | Oprava vnějších omítek cement.,hladkých do 100 % - úprava pro vnější izolaci suterénních stěn | m2 | 35 |  | 0 | 0.05793 | 2.0276
18 | 01 | 622454511R00 | Oprava vnějších omítek cement.,hladkých do 50 % - vnitřní strana atik | m2 | 52.5 |  | 0 | 0.05793 | 3.0413
19 | 01 | 622311733RU4 | Zatepl.syst., fasáda, miner.vlna tl. 120 mm s minerální omítkou, hrubost 1,5mm (kompletizov. systém. proved., vč. všech doplň.) | m2 | 167 |  | 0 | 0.02922 | 4.8797
20 |  | 621221012 | Zatepl.syst., fasáda, miner.vlna tl. 50 mm s minerální omítkou, hrubost 1,5mm (kompletizov. systém. proved., vč. všech doplň.) = lodžie | m2 | 48.2 |  | 0 | 0.02922 | 1.4084
20 | 01 | 622311133RU4 | Zatepl.systém, fasáda, EPS F100, tl.120 mm s minerální omítkou, hrubost 1,5mm (kompletizov. systém. proved., vč. všech doplň.) | m2 | 676.5 |  | 0 | 0.01335 | 9.0313
21 | 01 | 622311131RU4 | Zatepl.systém, fasáda, EPS F100, tl.60 mm s minerální omítkou, hrubost 1,5mm (kompletizov. systém. proved., vč. všech doplň.)=balk. terasa | m2 | 32.5 |  | 0 | 0.01256 | 0.4082
22 | 01 | 622311521RV1 | Zateplovací systém, sokl teras., XPS tl. 80 mm - zakončený stěrkou s výztužnou tkaninou | m2 | 17.47 |  | 0 | 0.01039 | 0.18151
23 | 01 | 622311521RV1 | Zateplovací systém, sokl teras., XPS tl. 40 mm - zakončený stěrkou s výztužnou tkaninou | m2 | 18.65 |  | 0 | 0.01039 | 0.19377
24 | 01 | 622311522RT2 | Zateplovací systém, sokl, XPS tl. 100 mm se strukturovaným povrchem, lepidlo v kvalitě suprafix, 2 x síť v kvalitě armatex, 6 hmožinek na m2 s ocelovým šroubovaným trnem, obklad keramickými pásky, dialtovat dle údajů výrobce, max. dle pole 4 m-kompletizovaný systém. proved., vč. všech doplňků | m2 | 89.3 |  | 0 | 0.03 | 2.679
25 |  | RT3 | Dodávka keramických pásků vč. tvarových doplňků, spárovacích a dilatačních tmelů a dilatačních profilů, vzorkovat | m2 | 89.3 |  | 0 | 0.02 | 1.786
26 |  | 622311522RT2 | Zateplení ostění oken včetně rohových výztuh v šířce 200 mm, EPS 25 F 100 | m | 345 |  | 0 | 0.01 | 3.45
27 | 01 | 622311521RV1 | Zateplovací systém, sokl, XPS tl. 60 mm - zdivo suterénu | m2 | 32.68 |  | 0 | 0.01039 | 0.33955
28 | 02 | 416021125R00 | Podhledy SDK, kovová.kce CD. 1x deska RB 15 mm = v suterénu vč. tepelné izolace 100 mm | m2 | 115.4 |  | 0 | 0.01597 | 1.8429
29 | 01 | 713121121RT1 | Izolace tepelná podlah na sucho, dvouvrstvá (M. dvou vrstev) = terasa | m2 | 81.6 |  | 0 | 0 | 0
30 | 01 | 713001VD | ISOVER EPS 200 S 100mm = terasa | m2 | 152.25 |  | 0 | 0 | 0
31 | 01 | 713 | XPS 300 60mm = lodžie | m2 | 15.6 |  | 0 | 0 | 0
31 | 01 | 620991121R00 | Zakrývání výplní vnějších otvorů z lešení | m2 | 180 |  | 0 | 4e-05 | 0.0072
32 | 01 | 953943111R00 | Osazení kovových předmětů do zdiva, 1 kg / kus (předpoklad) | kus | 30 |  | 0 | 0.0117 | 0.351
33 | 01 | 953943112R00 | Osazení kovových předmětů do zdiva, 5 kg / kus (předpoklad) | kus | 20 |  | 0 | 0.01638 | 0.3276
|  | 63 | Podlahové konstrukce |  |  |  | 0 |  | 16.5479
34 | 01 | 631342823R00 | Mazanina z polystyrenbetonu tl. 5 cm, 0,5 MPa = terasa | m3 | 4.7 |  | 0 | 0.42622 | 2.0032
35 | 01 | 631312711R00 | Mazanina betonová tl. 5 - 8 cm C 25/30 (B 30) = terasa | m3 | 5.72 |  | 0 | 2.4533 | 14.0328
36 | 01 | 631361921RT1 | Výztuž mazanin svařovanou sítí z drátů tažených | t | 0.48 |  | 0 | 1.0662 | 0.5118
|  | 64 | Doplňky |  |  |  | 0 |  | 0.07359
37 |  | 640-33VD | Dod. a mont. prostup krukového pruřezu 160mm - ALD-R 160 | kus | 19 |  | 0 | 0 | 0
38 |  | 764-20VD | Dod. a mont. nerezového odpadního žlabu 1200x150 s nerezovou mřížkou do ker. dlažby s gulou a bočním odpadem, prům.100mm vč. potrubí 1m | kus | 2 |  | 0 | 0 | 0
39 |  | 764-21VD | Dod. a mont. nerezová odpadní gula 200x200 s ner. mříž. vč. potrubí 2m | kus | 2 |  | 0 | 0 | 0
40 |  | 711001 | Rozkrytí střechy, jádrový vrt průměr 400 pro VZT, zapravení střechy včetně doplnění tepelné izolace, parotěsné zábrany, krytiny, protispádových klínů, ukotvení izolace, dle detailu 6 | kus | 4 |  | 0 | 0 | 0
41 |  | 7670011 | Výztužný plech P3 – pozinovaný s otvorem pod krytinou v místě prostupu VZT – 1x1 m | kus | 4 |  | 0 | 0 | 0
42 |  | 711002 | Rozkrytí střechy, jádrový vrt průměr 150 pro kanalizaci profil 110, zapravení střechy, včetně doplnění tepelné izolace, parotěsné zábrany, krytiny, protispálových klínů, ukotvení izolace, obdobně dle det 6 | kus | 5 |  | 0 | 0 | 0
43 |  | 711002 | Rozkrytí střechy, jádrový vrt průměr 100 pro odkouření, dozdění do úrovně atiky, zapravení střechy, včetně doplnění tepelné izolace, parotěsné zábrany, krytiny, protispálových klínů, ukotvení izolace | kus | 5 |  | 0 | 0 | 0
43 |  | 7670013 | Tmelená manžeta na potrubí 420x420 RŠ 200 | kus | 5 |  | 0 | 0 | 0
44 |  | 7670012 | Tmelená manžeta na potrubí průměr 110 RŠ 125 | kus | 2 |  | 0 | 0 | 0
45 |  | 767995002 | Ocelový žebřík pro výstup na střechu šířka 400mm, délka 4,30m, vč kotvení, pozink, 45 kg | ks | 1 |  | 0 | 0.01359 | 0.01359
46 |  | 7670011 | Mříž na okna na terase (pos12) rozměr 1,1x1,5 m - 30 kg vč. nátěrů | ks | 2 |  | 0 | 0.03 | 0.06
|  | 711 | Izolace proti vodě a tepelné |  |  |  | 0 |  | 4.3798
47 | 01 | 711132101RT1 | Izolace proti vlhkosti svislá pásy na sucho (M. nopové fólie) = vnější stěna suterén | m2 | 66.7 |  | 0 | 0.00017 | 0.011339
48 | 01 | 28323111 | Fólie nopová tl. 0,6 mm š. 2000 mm = vnější stěna suterén | m2 | 66.7 |  | 0 | 0.0002 | 0.01334
49 | 01 | 711112001RZ1 | Izolace proti vlhkosti svis. nátěr ALP vč. nátěru = vnější stěna suterén | m2 | 66.7 |  | 0 | 0.00042 | 0.028014
50 | 01 | 711142559RZ3 | Izolace proti vlhkosti svislá pásy přitavením vč. sbs mod. pásu = vnější stěna suterén | m2 | 66.7 |  | 0 | 0.00598 | 0.39887
51 |  | 999-51VD | Dod. a mont. infužních chem. clon | m2 | 89 |  | 0 | 0 | 0
52 | 01 | 713191100RT9 | Položení izolační fólie - včetně dodávky fólie PE = vnější stěna suterén | m2 | 66.7 |  | 0 | 1e-05 | 0.000667
53 |  | 711142559RZ3 | Izolaco proti vlhkosti ALP+ živičná SBS 4 mm, suterén | m2 | 122 |  | 0 | 1e-05 | 0.00122
54 | 01 | 711141559RZ4 | Izolace proti vlhk. vodorovná pásy přitavením - vč. 2x4mm pás mod. SBS = terasa | m2 | 64 |  | 0 | 0.01117 | 0.71488
55 | 01 | 711142559RZ4 | Izolace proti vlhk. svislé pásy přitavením - vč. 2x4mm pás mod. SBS = terasa | m2 | 36.96 |  | 0 | 0.01179 | 0.43576
56 | 01 | 711142559RZ5 | Fólie např. SCHLÜTTER BECOTEC DRAIN = terasa d+m | m2 | 76.13 |  | 0 | 0.0002 | 0.015226
57 | 01 | 711212002RT1 | Stěrka hydroizolační těsnicí hmotou vč. dodávky = terasa+lodžie | m2 | 125.45 |  | 0 | 0.004 | 0.5018
58 | 01 | 711111001RZ1 | Izolace proti vlhkosti vodor. nátěr ALP vč. nátěru = terasa | m2 | 65.2 |  | 0 | 0.0002 | 0.01304
59 | 01 | 711112001RZ1 | Izolace proti vlhkosti svis. nátěr ALP vč. nátěru = terasa | m2 | 35.9 |  | 0 | 0.00042 | 0.015078
60 | 01 | 711132101RZ5 | Izolace proti vlhkosti svislá pásy na sucho vč. pásu = terasa | m2 | 36.96 |  | 0 | 0.00557 | 0.20587
61 | 01 | 711141559RZ3 | Izolace proti vlhk. vodorovná pásy přitavením vč. pásu = terasa | m2 | 76.13 |  | 0 | 0.00559 | 0.42557
62 | 01 | 711142559RZ4 | Izolace proti vlhkosti svislá pásy přitavením (Foalbit+živ. pás) = terasa | m2 | 36.96 |  | 0 | 0.01179 | 0.43576
63 | 01 | 711141559RZ4 | Izolace proti vlhk. vodorovná pásy přitavením (Foalbit+živ. pás) = terasa | m2 | 64 |  | 0 | 0.01117 | 0.71488
64 | 01 | 711142559RZ3 | Izolace proti vlhkosti svislá pásy přitavením vč. dodávky pásu = zastřešení (mPVC) | m2 | 75 |  | 0 | 0.00598 | 0.4485
65 | 01 | 998711103R00 | Přesun hmot pro izolace proti vodě, výšky do 60 m | t | 4.16 |  | 0 | 0 | 0
|  | 764 | Konstrukce klempířské |  |  |  | 0 |  | 0.92396
66 | 01 | 764510440RT2 | Oplechování parapetů včetně rohů Ti Zn, rš 250 mm K1 | m | 106 |  | 0 | 0.00208 | 0.22048
67 | 01 | 764530440RT2 | Oplechování atik z Ti Zn plechu, rš 500 mm K20 vč. ocelových konzol a podložení prknem | m | 37 |  | 0 | 0.00423 | 0.15651
68 | 01 | 764904206RT3 | Oplechování střechy u okapového žlabu z poplastovaného plechu, RŠ oplechování - 350mm K21 vč. ocelových konzol a podložení prknem | m | 9.8 |  | 0 | 0.00103 | 0.010094
69 | 01 | 764252403R00 | Žlaby Ti Zn plech, podokapní půlkruhové, rš 350 mm K22 | m | 9.8 |  | 0 | 0.003 | 0.0294
70 | 01 | 764554403R00 | Odpadní trouby z Ti Zn plechu, kruhové, D 125 mm K23,K24 | m | 37.2 |  | 0 | 0.00308 | 0.11458
71 | 01 | 764259411R00 | Kotlík kónický z pl.Ti-Zn pro trouby, D do 150 mm K25 | kus | 2 |  | 0 | 0.00406 | 0.00812
72 | 01 | 764-19VD | Napojení dešťové vpusti z titanzinkového plechu D 100mm K26 | m | 2 |  | 0 | 0 | 0
73 | 01 | 764530440RT2 | Oplechování zábradlí z Ti Zn plechu, rš 600 mm K27 vč.OSB desky | m | 54 |  | 0 | 0.00423 | 0.22842
74 |  | 764904235RT3 | Oplechování zábradlí lodžie (ul. Jílkova) z titanzinkového plechu 0,63mm včetně všech doplňků (příponek atd.), RŠ 450mm, K28 | m | 9 |  | 0 | 0.00103 | 0.00927
75 |  | 764904222RT3 | Oplechování dělící stěny na terase z titanzinkového plechu 0,63mm včetně všech doplňků (příponek atd.), RŠ 450mm | m | 1.9 |  | 0 | 0.00103 | 0.001957
76 |  | 764904238RT3 | Oplechování markýzy nad vchodem z titanzinkového plechu 0,63mm včetně odvodnění průměr 60 dl. 4 m | m2 | 3.4 |  | 0 | 0.00103 | 0.003502
77 |  | 764001001R | Dilatační lišta r.š.100 mm - TiZn - komíny | m | 32.01 |  | 0 | 0.00295 | 0.094429
78 |  | 764001001R | opracování prostupů střechou | ks | 16 |  | 0 | 0.00295 | 0.0472
79 | 01 | 998764104R00 | Přesun hmot pro klempířské konstr., výšky do 36 m | t | 0.95591 |  | 0 | 0 | 0
|  | 771 | Podlahy z dlaždic |  |  |  | 0 |  | 1.723
80 | 01 | 771575107RT2 | Montáž podlah keram mrazuvzdorných protiskluzných do tmele | m2 | 92.5 |  | 0 | 0.0028 | 0.259
81 | 01 | 597623134 | Mrazuvzdorná protiskluzná dlaždice 19,7x19,7 | m2 | 95.28 |  | 0 | 0.0142 | 1.353
82 | 01 | 771579793RT1 | Příplatek za spárovací hmotu - plošně, vč silikonových spar po obvodech | m2 | 92.5 |  | 0 | 0.0012 | 0.111
83 | 01 | 998771104R00 | Přesun hmot pro podlahy z dlaždic, výšky do 36 m | t | 2.0099 |  | 0 | 0 | 0
|  | 94 | Lešení a stavební výtahy |  |  |  | 0 |  | 30.0086
84 | 01 | 941941052R00 | Montáž lešení leh.řad.s podlahami,š.1,5 m, H 24 m | m2 | 1083 |  | 0 | 0.02426 | 26.2736
85 | 01 | 941941392R00 | Příplatek za každý měsíc použití lešení k pol.1052 | m2 | 3249 |  | 0 | 0.00102 | 3.314
86 | 01 | 941941852R00 | Demontáž lešení leh.řad.s podlahami,š.1,5 m,H 24 m | m2 | 1083 |  | 0 | 0 | 0
87 | 01 | 944945012R00 | Montáž záchytné stříšky H 4,5 m, šířky do 2 m | m | 15 |  | 0 | 0.02279 | 0.34185
88 | 01 | 944945192R00 | Příplatek za každý měsíc použ.stříšky, k pol. 5012 | m | 45 |  | 0 | 0.00176 | 0.0792
89 | 01 | 944945812R00 | Demontáž záchytné stříšky H 4,5 m, šířky do 2 m | m | 15 |  | 0 | 0 | 0
90 | 01 | 944944011R00 | Montáž ochranné sítě z umělých vláken | m2 | 1083 |  | 0 | 0 | 0
91 | 01 | 944944031R00 | Příplatek za každý měsíc použití sítí k pol. 4011 | m2 | 3249 |  | 0 | 0 | 0
92 | 01 | 944944081R00 | Demontáž ochranné sítě z umělých vláken | m2 | 1083 |  | 0 | 0 | 0
|  | 96 | Bourání konstrukcí |  |  |  | 0 |  | 82.838
93 | 01 | 978036131R00 | Otlučení omítek břízolitových v rozsahu 20 % | m2 | 890.83 |  | 0 | 0.01 | 8.9083
94 | 01 | 978021161R00 | Otlučení cementových omítek vnitřních stěn vnějších - příprava pro izolaci 100 % det. D1 | m2 | 35 |  | 0 | 0.025 | 0.875
95 | 01 | 978021161R00 | Otlučení cementových omítek vnitřních stěn do 50 % - vnitřní líc atik | m2 | 51.77 |  | 0 | 0.025 | 1.2942
96 |  | 962031166R00 | Bourání obvodové stěny tl. 250 mm | m2 | 5.2 |  | 0 | 0.131 | 0.6812
97 | 01 | 973031513R00 | Vysekání kapes upevň. prvky zeď cihelná hl. 15 cm (předpoklad) | kus | 25 |  | 0 | 0.003 | 0.075
98 | 01 | 973031514R00 | Vysekání kapes upevň. prvky zeď cihelná nad 15 cm (předpoklad) | kus | 15 |  | 0 | 0.004 | 0.06
99 | 01 | 973022241R00 | Vysekání kapes zeď beton. hl. 10 cm (předpoklad) | kus | 20 |  | 0 | 0.019 | 0.38
100 | 01 | 973022241R00 | Vysekání kapes zeď beton. hl. 15 cm (předpoklad) | kus | 10 |  | 0 | 0.019 | 0.19
101 | 01 | 976074121R00 | Vybourání kotevních želez zeď cihelná MVC (předpoklad) | kus | 25 |  | 0 | 0.007 | 0.175
102 | 01 | 976074131R00 | Vybourání různých kov. prvků ze zdiva cihel (odkouření, mřižky) | kus | 56 |  | 0 | 0.008 | 0.448
103 | 01 | 622903111R00 | Očištění zdí před opravou, tl. vodou s odmaštěním - po otlučení | m2 | 890.8 |  | 0 | 0 | 0
104 | 01 | 978042108R00 | Odstranění KZS minerál.izolace tl. 80 mm s omítkou | m2 | 102.21 |  | 0 | 0 | 0
105 | 01 | 965200021RAB | Odstranění násypů pod podlahami a na střechách - tloušťka 35 cm | m3 | 25.63 |  | 0 | 1.4 | 35.882
106 | 01 | 965042141RT1 | Bourání mazanin betonových tl. do 10 cm | m3 | 6.39 |  | 0 | 2.2 | 14.058
107 | 01 | 113106121R00 | Rozebrání dlažeb z betonových dlaždic na sucho | m2 | 72.5 |  | 0 | 0.138 | 10.005
108 | 01 | 962032641R00 | Bourání zdiva komínového z cihel na MC | m3 | 3.73 |  | 0 | 1.671 | 6.2328
109 |  | 712300 | Demontáž krytiny mPVC-terasy | m2 | 72.5 |  | 0 | 0.002 | 0.145
110 |  | 713140821 | Odstranění tepelné izolace střech nadstřešní volně kladených z polystyrenu tl do 100 mm | m2 | 72.5 |  | 0 | 0.0018 | 0.1305
110 |  | 712300 | Demontáž izolačních vrstev živičných v celkové tl. 15 mm - terasy | m2 | 72.5 |  | 0 | 0.015 | 1.0875
111 |  | 712 | Zhotovení prostupu pro STA vč.chráničky 40 vyvedení do kabelové stoupačky, vč. zapravení prostupu | kpl | 1 |  | 0
112 | 01 | 960-33VD | Demontáž dělící stěny teras | kus | 1 |  | 0 | 0 | 0
113 | 01 | 960-34VD | Demontáž žebříku z terasy na střechu | kus | 1 |  | 0 | 0 | 0
114 | 01 | 764430840R00 | Demontáž oplechování atik,rš od 330 do 500 mm | m | 31.38 |  | 0 | 0.0023 | 0.072174
115 | 01 | 764454802R00 | Demontáž odpadních trub kruhových,do D 120 mm | m | 51.5 |  | 0 | 0.00285 | 0.14677
116 | 01 | 764410850R00 | Demontáž oplechování parapetů,rš od 100 do 330 mm | m | 106 |  | 0 | 0.00135 | 0.1431
117 | 01 | 764352842R00 | Demontáž žlabů půlkruh. oblouk. rš 330 mm, nad 45° | m | 9.1 |  | 0 | 0.00336 | 0.030576
118 | 01 | 976071111R00 | Vybourání kovových zábradlí a madel-terasa | m | 49.13 |  | 0 | 0.037 | 1.8178
|  | H01 | Budovy pro bydlení |  |  |  | 0 |  | 0
119 | 01 | 998011004R00 | Přesun hmot pro budovy zděné výšky do 36 m | t | 136.0498 |  | 0 | 0 | 0
|  | S | Přesuny sutí |  |  |  | 0 |  | 0
120 | 01 | 979011111R00 | Svislá doprava suti a vybour. hmot za 2.NP a 1.PP | t | 78 |  | 0 | 0 | 0
121 | 01 | 979011121R00 | Příplatek za každé další podlaží (3podlaží) | t | 234 |  | 0 | 0 | 0
122 | 01 | 979082111R00 | Vnitrostaveništní doprava suti do 10 m | t | 78 |  | 0 | 0 | 0
123 | 01 | 979082121R00 | Příplatek k vnitrost. dopravě suti za dalších 5 m | t | 546 |  | 0 | 0 | 0
124 | 01 | 979081111R00 | Odvoz suti a vybour. hmot na skládku do 1 km | t | 78 |  | 0 | 0 | 0
125 | 01 | 979081121R00 | Příplatek k odvozu za každý další 1 km (25km) | t | 1950 |  | 0 | 0 | 0
126 | 02 | 979093111R00 | Uložení suti na skládku nebezpečného odpadu vč. poplatku | t | 1 |  | 0 | 0 | 0
127 | 01 | 979093111R00 | Uložení suti na skládku bez zhutnění vč. poplatku | t | 77 |  | 0 | 0 | 0
|  |  | Zateplení fasád |  |  |  | 0

## Vytápění
Projekt: | Oprava a rekonstrukce bytového domu
Stupeň PD: | DVZ
Objekt: | Jílkova 4, vchod C
Profese: | Zařízení pro vytápění staveb
POŘ. | OZN. | Popis | M.J. | Množství | Jenot. cena | Celková cena
[-] | [-] | [-] | [-] | [-] | [Kč] | [Kč]
Zdroj tepla
1.01 | - | Nástěnný plynový kondenzační kotel s integrovaným ohřevem vody, tepelný výměník z korozivzdorné hliníkové slitiny, modulující plynový hořák, věstavéné oběhové čerpadlo, Qt= 5,5 - 18 kW, Qtv=18 - 21 kW, spotřeba zemního plynu 1,9 m3/h | ks | 19 |  | 0
1.02 | - | Montážní rám s expazní nádobou o objemu 12 litrů a vlnovcovou trubicí | ks | 19 |  | 0
1.03 | - | Připojovací montážní sada obsahující šroubení pro výstup, šroubení pro vstup s integrovaným přepouštěcím ventilem, pojistný ventil 3 bar, plnící/ vypouštěcí kohout, připojení k expanzní nádobě, 2 uzavírací kulové kohouty pro topný vstup/výstup s vnitřním | ks | 19 |  | 0
1.04 | - | Prodlužovací sada pro sanitární připojení 2ks | ks | 19 |  | 0
1.05 | - | Kryt pro zakrytí připojení plynu, vstupu a výstupu topné vody | ks | 19 |  | 0
1.06 | - | Prostorová stanice pro 1 topný okruh, ekvitermní regulace výstupní teploty se s nímačem venkovní teploty | ks | 19 |  | 0
1.07 |  | Filtr závitový DN20 | ks | 19 |  | 0
1.08 | - | Prodlužovací trubka C80/125 PP, délka 2000mm | ks | 4 |  | 0
1.09 | - | Koleno krátké 90°, C80/125 PP | ks | 2 |  | 0
1.10 | - | Koleno 90° E80 PP | ks | 84 |  | 0
1.11 | - | Prodlužovací trubka E80 PP, délka 2000mm | ks | 155 |  | 0
1.12 | - | Koncový díl pro uzavření komínu | ks | 18 |  | 0
1.13 | - | Vypouštěcí kohout | ks | 19 |  | 0
Radiátorové ventily, šroubení a termostatické hlavice
2.01 | - | H šroubení s možností uzavření a vypuštění tělesa DN 15, vč. montáže | ks | 38 |  | 0
2.02 |  | Radiátorový uhlový ventil s předregulací pro připojení trubkového tělesa DN 15, vč. montáže | ks | 19 |  | 0
2.03 |  | Radiátorové šroubení přednastavitelné s uzavíráním a vypouštěním DN 15, vč. montáže | ks | 19 |  | 0
2.04 |  | Termostatická hlavice s převlečnou maticí | ks | 57 |  | 0
Otopná tělesa
3.01 | - | Otopné deskové těleso s integrovaným přednastavitelným ventilem VK20/6120-6 vč. konzol pro montáž na stěnu a montáže | ks | 3 |  | 0
3.02 | - | Otopné deskové těleso s integrovaným přednastavitelným ventilem VK20/6140-6 vč. konzol pro montáž na stěnu a montáže | ks | 6 |  | 0
3.04 | - | Otopné deskové těleso s integrovaným přednastavitelným ventilem VK20/6180-6 vč. konzol pro montáž na stěnu a montáže | ks | 13 |  | 0
3.05 | - | Otopné deskové těleso s integrovaným přednastavitelným ventilem VK21/6070-6 vč. konzol pro montáž na stěnu a montáže | ks | 2 |  | 0
3.06 | - | Otopné deskové těleso s integrovaným přednastavitelným ventilem VK21/6100-6 vč. konzol pro montáž na stěnu a montáže | ks | 4 |  | 0
3.07 | - | Otopné deskové těleso s integrovaným přednastavitelným ventilem VK21/6120-6 vč. konzol pro montáž na stěnu a montáže | ks | 3 |  | 0
3.08 | - | Otopné deskové těleso s integrovaným přednastavitelným ventilem VK21/6140-6 vč. konzol pro montáž na stěnu a montáže | ks | 3 |  | 0
3.10 | - | Otopné deskové těleso s integrovaným přednastavitelným ventilem VK21/6180-6 vč. konzol pro montáž na stěnu a montáže | ks | 4 |  | 0
3.11 | - | Trubkové otopné těleso KLC1820.600 vč. montáže | ks | 19 |  | 0
3.12 | - | Síťová vidlice VS1 | ks | 19 |  | 0
3.13 | - | Odbočka "T" | ks | 19 |  | 0
3.14 | - | Elektrické topné těleso, 300 W, délka 380 mm | ks | 19 |  | 0
Potrubí
4.01 | - | Měděné potrubí 15x1 | bm | 600 |  | 0
4.03 | - | T kus 15x1 | ks | 80 |  | 0
4.05 | - | Koleno 15x1 | ks | 150 |  | 0
Demontáže
5.01 | - | Demontáž stávajících otopných prvků a plynových zařízení pro přípravu TV | kpl | 1 |  | 0
Společné položky
6.01 | - | Zpracování výrobně dodavatelské dokumentace | kpl | 1 |  | 0
6.02 | - | Doprava materiálu | kpl | 1 |  | 0
6.03 | - | Pomocné ocelové konstrukce | kpl | 1 |  | 0
6.04 | - | Zavěšení potrubí, kotvící systém např. Hilti, množství dle DN | kpl | 1 |  | 0
6.05 | - | Provedení komplexních zkoušek (včetně tlakové a topné zkoušky) | kpl | 1 |  | 0
6.06 | - | Jemné zaregulování systému | kpl | 1 |  | 0
6.07 | - | Vyvážení dle vyhl. 193/2007 sb.včetně protokolu | kpl | 1 |  | 0
6.08 | - | Dvojnásobný proplach systému a náplň upravenou vodou | kpl | 1 |  | 0
6.09 | - | Štítky a popisy potrubí a zařízení | kpl | 1 |  | 0
6.10 | - | Zaškolení obsluhy | kpl | 1 |  | 0
6.11 | - | Kotevní materiál | kpl | 1 |  | 0
6.12 | - | Montážní materiál | kpl | 1 |  | 0
|  | CELKEM |  |  |  | 0

## Plyn
Oprava bytového domu Jílkova 92/4, Praha 6 | [7 empty] | Investice
Rozvody plynu
P.Č. | TV | KCN | Kód položky | Popis | MJ | Množství celkem | Cena jednotková | Cena celkem | Hmotnost | Hmotnost celkem | Hmotnost sutě | Hmotnost sutě celkem | Typ položky | Úroveň
1 | 2 | 3 | 4 | 5 | 6 | 7 | 8 | 9 |  |  |  |  | 11 | 12
| D |  | PSV | Práce a dodávky PSV |  |  |  | 0 |  | 1.6503 |  | 0 |  | 0
| D |  | 723 | Zdravotechnika - vnitřní plynovod |  |  |  | 0 |  | 1.4968 |  | 0 |  | 1
1 | K | 721 | 723111204 | Potrubí ocelové závitové černé bezešvé svařované běžné DN 25 | m | 19 |  | 0 | 0.01411 | 0.26809 | 0 | 0 | 16 | 2
2 | K | 721 | 723111205 | Potrubí ocelové závitové černé bezešvé svařované běžné DN 32 | m | 4 |  | 0 | 0.01734 | 0.06936 | 0 | 0 | 16 | 2
3 | K | 721 | 723111206 | Potrubí ocelové závitové černé bezešvé svařované běžné DN 40 | m | 4 |  | 0 | 0.02406 | 0.09624 | 0 | 0 | 16 | 2
4 | K | 721 | 723150312 | Potrubí ocelové černé spojované svařováním D 57x2,9 mm | m | 22 |  | 0 | 0.00863 | 0.18986 | 0 | 0 | 16 | 2
5 | K | 721 | 723150342 | Redukce zhotovená kováním přes 1 DN DN 40/25 | kus | 4 |  | 0 | 0.00114 | 0.00456 | 0 | 0 | 16 | 2
6 | K | 721 | 723150343 | Redukce zhotovená kováním přes 1 DN DN 50/40 | kus | 1 |  | 0 | 0.00149 | 0.00149 | 0 | 0 | 16 | 2
7 | K | 721 | 723150352 | Redukce zhotovená kováním přes 2 DN DN 50/25 | kus | 13 |  | 0 | 0.00187 | 0.02431 | 0 | 0 | 16 | 2
8 | K | 721 | 723150366 | Chránička D 44,5x2,6 mm | m | 28 |  | 0 | 0.00301 | 0.08428 | 0 | 0 | 16 | 2
9 | K | 721 | 723150368 | Chránička D 76x3,2 mm | m | 6 |  | 0 | 0.00633 | 0.03798 | 0 | 0 | 16 | 2
10 | K | 721 | 723160204 | Přípojka k plynoměru spojované na závit bez ochozu G 1 | soubor | 19 |  | 0 | 0.00346 | 0.06574 | 0 | 0 | 16 | 2
11 | K | 721 | 723160334 | Rozpěrka přípojek plynoměru G 1 | soubor | 19 |  | 0 | 0.00026 | 0.00494 | 0 | 0 | 16 | 2
12 | K | 721 | 723181023 | Potrubí měděné tvrdé spojované lisováním DN 20 ZTI | m | 84 |  | 0 | 0.00158 | 0.13272 | 0 | 0 | 16 | 2
13 | K | 721 | 723181024 | Potrubí měděné tvrdé spojované lisováním DN 25 ZTI | m | 168 |  | 0 | 0.00216 | 0.36288 | 0 | 0 | 16 | 2
14 | K | 721 | 723190102 | Přípojka plynovodní nerezová hadice G1/2 F x G1/2 M délky do 50 cm | soubor | 15 |  | 0 | 0.0005 | 0.0075 | 0 | 0 | 16 | 2
15 | K | 721 | 723190251 | Výpustky plynovodní vedení a upevnění DN 15 | kus | 15 |  | 0 | 0.00013 | 0.00195 | 0 | 0 | 16 | 2
16 | K | 721 | 723190252 | Výpustky plynovodní vedení a upevnění DN 20 | kus | 19 |  | 0 | 0.00022 | 0.00418 | 0 | 0 | 16 | 2
17 | K | 721 | 723190907 | Odvzdušnění nebo napuštění plynovodního potrubí | m | 301 |  | 0 | 0 | 0 | 0 | 0 | 16 | 2
18 | K | 721 | 723190909 | Zkouška těsnosti potrubí plynovodního - spotřební rozvod | kus | 19 |  | 0 | 0 | 0 | 0 | 0 | 16 | 2
19 | K | 721 | 723190909R01 | Zkouška těsnosti potrubí plynovodního - domovní rozvod | kus | 1 |  | 0 | 0 | 0 | 0 | 0 | 16 | 2
20 | K | 721 | 723190917 | Navaření odbočky na potrubí plynovodní DN 50 | kus | 1 |  | 0 | 0.00025 | 0.00025 | 0 | 0 | 16 | 2
21 | K | 721 | 723231153 | Kohout přímý G 3/4 se 2 závity s vrtulkou | kus | 19 |  | 0 | 0.00037 | 0.00703 | 0 | 0 | 16 | 2
22 | K | 721 | 723231154 | Kohout přímý G 1 se 2 závity s vrtulkou | kus | 38 |  | 0 | 0.0006 | 0.0228 | 0 | 0 | 16 | 2
23 | K | 721 | 723231167 | Kohout přímý G 2 se 2 závity s páčkou | kus | 2 |  | 0 | 0.00208 | 0.00416 | 0 | 0 | 16 | 2
24 | K | 721 | 723231172 | Kohout rohový G 1/2 se 2 závity s vrtulkou | kus | 15 |  | 0 | 0.00026 | 0.0039 | 0 | 0 | 16 | 2
25 | K | 721 | 723233158 | Ventil protipožární G 2 | kus | 1 |  | 0 | 0.00452 | 0.00452 | 0 | 0 | 16 | 2
26 | K | 721 | 723261912 | Montáž plynoměrů PS-2, PS-6 | kus | 19 |  | 0 | 0.00017 | 0.00323 | 0 | 0 | 16 | 2
27 | K | 721 | 998723104 | Přesun hmot pro vnitřní plynovod v objektech v do 36 m | t | 1.812 |  | 0 | 0 | 0 | 0 | 0 | 16 | 2
28 | K | 721 | 725515281 | Montáž ohřívačů plynových závěsných s přirozeným odtahem spalin | soubor | 19 |  | 0 | 0.00499 | 0.09481 | 0 | 0 | 16 | 2
| D |  | 783 | Dokončovací práce - nátěry |  |  |  | 0 |  | 0.15351 |  | 0 |  | 1
29 | K | 783 | 783425111 | Nátěry syntetické armatur do DN 100 barva dražší lesklý povrch 1x antikorozní, 1x základní, 1x email | kus | 301 |  | 0 | 0.00051 | 0.15351 | 0 | 0 | 16 | 2
| D |  | M | Práce a dodávky M |  |  |  | 0 |  | 0 |  | 0 |  | 0
| D |  | 58-M | Příprava stavby a technických zařízení |  |  |  | 0 |  | 0 |  | 0 |  | 1
30 | K | 958 | 580506001 | Kontrola souladu instalace plynovodu s projektovou dokumentací | úsek | 19 |  | 0 | 0 | 0 | 0 | 0 | 64 | 2
31 | K | 958 | 580506003 | Kontrola souladu instalace domovního plynovodu ZKD 20 m dl přes 50 m s projektovou dokumentací | úsek | 2 |  | 0 | 0 | 0 | 0 | 0 | 64 | 2
32 | K | 958 | 580506011 | Kontrola umístění a funkce šoupátka vrchního domovního plynovodu | kus | 1 |  | 0 | 0 | 0 | 0 | 0 | 64 | 2
33 | K | 958 | 580506013 | Kontrola funkce kohoutů nebo kulových uzávěrů domovního plynovodu | kus | 40 |  | 0 | 0 | 0 | 0 | 0 | 64 | 2
34 | K | 958 | 580506015 | Kontrola umístění, funkce a těsnosti plynoměru do 10 m3/h | kus | 19 |  | 0 | 0 | 0 | 0 | 0 | 64 | 2
35 | K | 958 | 580507009 | Kontrola připojení a uzávěrů plynu ohřívačů vody | soubor | 19 |  | 0 | 0 | 0 | 0 | 0 | 64 | 2
36 | K | 958 | 580507010 | Kontrola hoření zapalováčku, zapálení hořáku a vypnutí u ohřívačů vody | kus | 19 |  | 0 | 0 | 0 | 0 | 0 | 64 | 2
37 | K | 958 | 580507011 | Kontrola správného sestavení odtahu spalin u ohřívačů vody | soubor | 19 |  | 0 | 0 | 0 | 0 | 0 | 64 | 2
38 | K | 958 | 580507012 | Kontrola funkce odtahu spalin u ohřívačů vody | soubor | 19 |  | 0 | 0 | 0 | 0 | 0 | 64 | 2
39 | K | 958 | 580507013 | Kontrola funkce termoelektrické pojistky u ohřívačů vody | kus | 19 |  | 0 | 0 | 0 | 0 | 0 | 64 | 2
40 | K | 958 | 580507015 | Kontrola provozního termostatu u ohřívačů vody | kus | 19 |  | 0 | 0 | 0 | 0 | 0 | 64 | 2
41 | K | 958 | 580507016 | Kontrola havarijního termostatu u ohřívačů vody | kus | 19 |  | 0 | 0 | 0 | 0 | 0 | 64 | 2
42 | K | 958 | 580507017 | Kontrola napojení přívodu studené vody na ohřívač vody | kus | 19 |  | 0 | 0 | 0 | 0 | 0 | 64 | 2
43 | K | 958 | 580R01 | Dodavatelská dokumentace | soubor | 1 |  | 0 | 0 | 0 | 0 | 0 | 64 | 2
|  |  |  | Celkem |  |  |  | 0 |  | 1.6503 |  | 0

## VZT
Oprava bytového domu Jílkova 92/4 , Praha 6
Část: | Vzduchotechnika
Pozice | MJ | Kusů | Cena MJ | Cena | Popis | Jedn. Cena | Cena celkem
Zařízení č. 1: Větrání sklepních kójí
1.01.1 | ks | 2 |  | 0 | Diagonální ventilátor do kruhového potrubí Qp=300 m3/h, dpext=190 Pa vč. pružných manžet, doběhového relé ,spojovacího a montážního materiálu ovládacího tlačítka, integrovaného do talčítka osvětlení a s nastavitelným doběhem
Typ: Např. Mixvent TD 160
Výrobce: Elektrodesign
1.05.1 | ks | 2 |  | 0 | Uzavírací klapka do kruhového potrubí se servopohonem, vč. montážního materiálu a servopohonu na 230V a pružinou.
Typ: Např. KKT-S 160
Výrobce: IMOS
1.07.1 | ks | 18 |  | 0 | Talířový ventil univerzální í, Q=40-60 m3/h vč. montážního a příchytného materiálu
Typ: Např. IT 100
Výrobce: Elektrodesign
1.08.1 | ks | 4 |  | 0 | Protidešťová žaluzie plechová vč. protihmyzové síťky, montážního materiálu
Typ: Např. TWG 200
Výrobce: Elektrodesign
1.10.1 | ks | 2 |  | 0 | Hlukový tlumič do kruhového potrubí
Typ: Např. MAA 160/600
Výrobce: Elektrodesign
1.16 |  |  |  |  | Spiro potrubí z pozink. plechu, včetně závěsů a montážního materiálu a tvarovek
1.16.1 | bm | 16 |  | 0 | pr. 100
1.16.2 | bm | 25 |  | 0 | pr. 125
1.16.3 | bm | 40 |  | 0 | pr. 160
1.18 |  |  |  |  | Tepelná, parotěsná izolace do vnitřního prostředí na kruhové potrubí
1.18.1 | bm | 8 |  | 0 | průměr potrubí 100 mm
1.18.2 | bm | 10 |  | 0 | průměr potrubí 125 mm
1.18.3 | bm | 10 |  | 0 | průměr potrubí 160 mm
CELKOVÁ CENA "zařízení 1" |  |  |  | 0
Zařízení č. 3: Větrání bytů
3.01.1 | ks | 4 |  | 0 | Střešní diagonální ventilátor s EC motorem čidlem tlaku před ventilátorem a s integrovanou regulací. Qp=700 m3/h, dpext=250 Pa vč. manžety, soklového tlumiče hluku, adaptétu a veškerého spojovacího a montážního materiálu
Typ: např.MX 110 ZMV
Výrobce: Elektrodesign
3.07.1 | ks | 40 |  | 0 | Elektricky ovládaný kovový talířový ventil určený pro odvod vzduchu, s nastavitelným středovým elementem pro regulaci průtoku. Qo=60 m3/h. U=12V. vč. bezpečnostního transformátoru s doběhovým spínačem na 8 minut CTE 12/708 ovládacího tlačítka , a veškerého montážního a příchytného materiálu.
Typ:např. KEL 100
Výrobce: Elektrodesign
1.10.1 | ks | 40 |  | 0 | Přeslechový tlumič hluku vsuvný do kruhového potrubí
Typ:např. SGD100
Výrobce: Elektrodesign
3.15 | bm | 20 |  | 0 | Kruhové vzt. potrubí ohebné s útlumem hluku - prům.: 100mm
Typ: mapř. SONOFlex 100
Výrobce: Elektrodesign
3.16 |  |  |  |  | Spiro potrubí z pozink. Plechu se zatmelenými spárami, včetně závěsů a tvarovek, spojovacího, montážního materiálu a tmelů a požárních ucpávek potrubí.
3.16.1 | bm | 165 |  | 0 | pr. 100
3.16.2 | bm | 5 |  | 0 | pr. 125
3.16.3 | bm | 50 |  | 0 | pr. 160
3.16.4 | bm | 110 |  | 0 | pr. 200
1.20 |  |  |  |  | Tepelná izolace do vnitřního prostředí na kruhové potrubí
1.20 | bm | 25 |  | 0 | průměr potrubí 200 mm
CELKOVÁ CENA "zařízení 1" |  |  |  | 0
Nemateriálové položky
3.01 | komplet | 1 |  | 0 | Montáž
3.02 | komplet | 1 |  | 0 | Zpracování výrobně dodavatelské dokumentace
3.03 | komplet | 1 |  | 0 | Doprava materiálu
3.04 | komplet | 1 |  | 0 | Provedení kompletních zkoušek
3.05 | komplet | 1 |  | 0 | Jemné zaregulování systému
3.06 | komplet | 1 |  | 0 | Zaškolení obsluhy
3.07 | komplet | 1 |  | 0 | Vypracování provozních řádů
3.08 | komplet | 1 |  | 0 | Individuální zkoušky
3.09 | komplet | 1 |  | 0 | Uvedení do provozu
CELKOVÁ CENA NEMATERIÁLOVÝCH POLOŽEK |  |  |  | 0
|  |  | CELKEM | 0

## Rekapitulace opravy
Oprava bytového domu Jílkova 92/4, Praha 6
Rekapitulace: Opravy + údržba
Celková oprava bytů bytového domu
1 | Byt 1 | ks | 1 | 0 | 0
2 | Byt č. 2, 6, 10, 14 | ks | 4 | 0 | 0
3 | Byt č. 4, 8, 12, 16 | ks | 4 | 0 | 0
4 | Byt č. 3, 7, 11, 15 | ks | 4 | 0 | 0
5 | Byt č. 5, 9, 13, 17 | ks | 4 | 0 | 0
6 | Byt č. 18, 19 | ks | 2 | 0 | 0
7 | Celková oprava bytů- mezisoučet |  |  |  | 0
Obnova obvodového pláště bytového domu a interiérů
8 | ZTI |  |  |  | 0
9 | Elektroinstalace-silnoproud |  |  |  | 0
10 | Elektroinstalace-slaboproud |  |  |  | 0
11 | Výměna výplní otvorů |  |  |  | 0
12 | Společné prostory |  |  |  | 0
13 | Vyklizení sklepních kójí nájemců |  |  |  | 0
14 | Obnova obvodového pláště bytového domu a interiérů |  |  |  | 0
15 | Mezisoučet (Oprava + Obnova) |  |  |  | 0
16 | NUS ( %) | % | 2.5% | 0 | 0
17 | Mezisoučet ( základ DPH 15%) |  |  |  | 0
18 | Zpevněné plochy |  |  |  | 0
19 | NUS ( %) | % | 2.5% | 0 | 0
20 | Mezisoučet ( základ DPH 21%) |  |  |  | 0
19 | Náklady "Opravy a údržba" bez DPH |  |  |  | 0
20 | DPH 15% | % | 15% | 0 | 0
21 | DPH 21% | % | 21% | 0 | 0
22 | DPH celkem |  |  |  | 0
23 | Celkové náklady "Opravy a údržba" včetně DPH |  |  |  | 0
Prohlášení zadavatele :
Pokud některá část výkazu výměr obsahuje odkazy na obchod.firmy, názvy, specif.označení
výrobků a služeb, nebo pokud číslo položky ve výkazu výměr vede ke konkrét.výrobku, je
to pouze přibližná kvalitativ.a techn. specifikace a zadavatel umožňuje použití i jiných, kvalitativně
a technicky obdobn.řešení.

## byt č.1
Oprava bytového domu Jílkova 92/4, Praha 6 | [6 empty] | Opravy a údržba
Byt číslo 1
[6 empty] | cena (Kč) | cena (Kč)
Č | Objekt | Kód | Zkrácený popis | M.j. | Množství | Jednot. | Celkem | Jednot. | Tuny
|  | 34 | Stěny a příčky |  |  |  | 0 |  | 9.0344
1 |  | 342270042RAA | Příčka z desek Ytong hladkých, tloušťka 10 cm (vč. nerez. kotev a příp. pásků - při napojení na stáv.stěny a strop) | m2 | 11.23 |  | 0 | 0.0706 | 0.79284
2 |  | 342270040RAB | Příčka z desek Ytong hladkých, tloušťka 5 cm | m2 | 12.06 |  | 0 | 0.04761 | 0.57418
3 |  | 342272523 | Příčka z desek Ytong hladkých, tloušťka 15 cm (vč. nerez. kotev a příp. pásků - při napojení na stáv.stěny a strop) | m2 | 3.05 |  | 0 | 0.0706 | 0.21533
4 |  | 317147314R00 | Překlad nenosný z pórobetonu v příčkách - otvoru 1000mm | kus | 3 |  | 0 | 0.05332 | 0.15996
5 |  | 317944321 | Válcované nosníky dodatečně osazované do připravených otvorů | t | 0.12 |  | 0 | 0.05332 | 0.0063984
6 |  | 340235211R00 | Zazdívka otvorů 0,0225 m2 cihlami, tl.zdi do 10cm (předpoklad) | kus | 4 |  | 0 | 0.00342 | 0.01368
7 |  | 340236211R00 | Zazdívka otvorů pl.0,09 m2 cihlami, tl.zdi do 10cm (předpoklad) | kus | 7 |  | 0 | 0.01419 | 0.09933
8 |  | 34023711R00 | Dozdění ostění a doplnění , nadpraží a parapetů vč. lišt se síťkou, perlinky natažené lepidlem | m | 14.5 |  | 0 | 0.02 | 0.29
9 |  | 319201311R00 | Vyrovnání povrchu zdiva maltou tl.do 3 cm (předpoklad) | m2 | 20 |  | 0 | 0.03767 | 0.7534
10 |  | 342012121R00 | Příčka SDK - W3, ocel.kce, jednostranné 2xSDK oplášť. tl. 100 mm, min.izolace 40 mm | m2 | 14.35 |  | 0 | 0.02528 | 0.36277
11 |  | 347016122R00 | SDK zákryt bytov. rozvaděče = předsíň | m2 | 1.95 |  | 0 | 0.01359 | 0.0265
12 |  | 311238130 | Zdivo Porotherm 19,5 AKU P+D | m2 | 14.35 |  | 0 | 0.4 | 5.74
|  | 61 | Úprava povrchů a podlah |  |  |  | 0 |  | 24.8066
13 |  | 611421133R00 | Omítka vnitřní stropů rovných, MVC, štuková 50% | m2 | 36.81 |  | 0 | 0.025 | 0.92025
14 |  | 612400001RT | vyčištění spar, vyrovnání nerovností do 10 mm | m2 | 98.75 |  | 0 | 0.01117 | 0.2
15 |  | 612420001RT | sanační omítka dvouvrstvá | m2 | 98.75 |  | 0 | 0.01117 | 1.103
16 |  | 612401291R00 | Omítka malých ploch vnitřních stěn do 0,25 m2 (předpoklad) | kus | 15 |  | 0 | 0.01374 | 0.2061
17 |  | 612403399R00 | Hrubá výplň rýh ve stěnách maltou | m2 | 4 |  | 0 | 0.10712 | 0.42848
18 |  | 612409991RT2 | Začištění omítek kolem oken,dveří,obkladů a podlah apod. (předpoklad) | m | 55 |  | 0 | 0.00238 | 0.1309
19 |  | 619991001R01 | Zakrytí podlah folií přilepenou lepící páskou | m2 | 36.81 |  | 0 | 0.00238 | 0.087608
20 |  | 631312711R00 | Mazanina betonová tl. 5 - 8 cm C 25/30 vč. kari sítě 4/100 | m3 | 2.21 |  | 0 | 2.4533 | 5.4218
21 |  | 271532212 | Násyp pod základové konstrukce se zhutněním z hrubého kameniva | m3 | 3.68 |  | 0 | 2.4533 | 9.0281
22 |  | 273313611 | Základové desky z betonu prostého, včetně zesílení pod příčkou | m3 | 2.8 |  | 0 | 2.4533 | 6.8692
23 |  | 711141559RZ4 | Dod. a mont. izolace pás., pás SBS, PE fólie | m2 | 36.81 |  | 0 | 0.01117 | 0.41117
|  | 771 | Podlahy a podklady |  |  |  | 0 |  | 0.71284
24 |  | 771575012RAB | Podlaha z ker.dlaždic, lepených disperz.lepidlem vč. soklíků | m2 | 6.97 |  | 0 | 0.01884 | 0.13131
25 | 01 | 711212002RT1 | Stěrka hydroizolační těsnicí hmotou vč. dodávky a systémových detailů | m2 | 36.81 |  | 0 | 0.004 | 0.14724
26 |  | 775541412R00 | Podlaha laminátová tl. 8 mm, zámkový spoj vč. soklíků | m2 | 29.84 |  | 0 | 0.00788 | 0.23514
27 |  | 713121111RV5 | Izolace tepelná podlah, jednovrstvá vč. dodávky ex. Polystyren 100 mm | m2 | 36.81 |  | 0 | 0.00241 | 0.088712
28 |  | 632418106RT1 | Samonivelační vyrovnávací stěrka tl. 5mm | m2 | 36.81 |  | 0 | 0.003 | 0.11043
|  | 781 | Ostatní konstr. a práce |  |  |  | 0 |  | 1.4197
29 |  | 781410014RAA | Obklad vnitřní pórovinový obkladaček, lepen. flex.lepid., komplet. proved. vč.lišt a rohovníků | m2 | 21.3 |  | 0 | 0.05441 | 1.1589
30 |  | 416021124R00 | Podhledy SDK, kovová.kce CD. 1x deska 12,5 mm impregnovaný | m2 | 6.97 |  | 0 | 0.0132 | 0.092004
31 |  | 784121006R00 | Odstranění původních maleb, . 2x sádrová stěrka + 2x broušení | m2 | 32.25 |  | 0 | 0.0005 | 0.016125
32 |  | 784331002R00 | Malba s protiplísňovou přísadou do obytných místností, dvojnásobná, | m2 | 168.3 |  | 0 | 0.00028 | 0.047124
33 | 01 | 620991121R00 | Zakrývání výplní otvorů | m2 | 28 |  | 0 | 4e-05 | 0.00112
34 |  | 642944121RT4 | D+M ocelových zárubní dodatečně vč. dveří 800/1970 EI30DP3, kukátko, jmenovka | kus | 1 |  | 0 | 0.06442 | 0.06442
35 |  | 642952110RT3 | Dod. a mont. zárubní ocel. vč. dveří 70/197 | kus | 1 |  | 0 | 0.02 | 0.02
36 |  | 642952110RT4 | Dod. a mont. zárubní ocel. vč. dveří 80/197 2/3 prosklené | kus | 1 |  | 0 | 0.02 | 0.02
|  | 95 | Doplňkové konstr. a práce |  |  |  | 0 |  | 0.18185
37 |  | 952901111R00 | Vyčištění budov o výšce podlaží do 4 m | m2 | 36.81 |  | 0 | 4e-05 | 0.0014724
38 |  | 953943111R00 | Osazení kovových předmětů do zdiva, 1 kg / kus (předpoklad) | kus | 7 |  | 0 | 0.0117 | 0.0819
39 |  | 953943112R00 | Osazení kovových předmětů do zdiva, 5 kg / kus (předpoklad) | kus | 5 |  | 0 | 0.01638 | 0.0819
40 |  | 953943112R00 | Statické podepření stropů koupelen, pozink.OK-I č8, I Č.10, kotevní plechy celkem 65 kg + 8x chem.hm nerezová kotva M12 | kpl | 1 |  | 0 | 0.01638 | 0.01638
41 |  | 953944166R00 | Vstřelování hřebů, typu D (předpoklad) | kus | 20 |  | 0 | 1e-05 | 0.0002
|  | 96 | Bourání konstrukcí |  |  |  | 0 |  | 34.194
42 |  | 965081713RT1 | Bourání dlaždic keramických tl. 1 cm, nad 1 m2 | m2 | 6.97 |  | 0 | 0.02 | 0.1394
43 |  | 776511820RT3 | Odstranění PVC podlah lepených s podložkou vč. soklíků = kuchyně | m2 | 3.5 |  | 0 | 0.001 | 0.0035
44 |  | 775519010RA0 | Demontáž podlah vlysových vč. soklíků = ložnice, obyv. pokoj | m2 | 26.5 |  | 0 | 0.025 | 0.6625
45 |  | 965041341R00 | Bourání stávajících vrstev podlah tl. 325mm | m2 | 36.8 |  | 0 | 0.6 | 22.08
46 |  | 962031132R00 | Bourání příček cihelných tl. 10 cm | m2 | 22 |  | 0 | 0.131 | 2.882
47 |  | 968072455R00 | Vybourání kovových dveřních zárubní vč. vyvěšení křídel | m2 | 4 |  | 0 | 0.076 | 0.304
48 |  | 978059531R00 | Odsekání vnitřních obkladů stěn vč. vyškrábání spár | m2 | 18.5 |  | 0 | 0.068 | 1.258
49 |  | 978012161 | Otlučení vnitřních omítek MV nebo MVC stropů rákosových o rozsahu do 50 % | m2 | 32.25 |  | 0 | 0.02 | 0.645
50 |  | 978013191 | Otlučení vnitřních omítek stěn MV nebo MVC stěn v rozsahu do 100 % | m2 | 98.75 |  | 0 | 0.046 | 4.5425
51 |  | 973031812R00 | Vysekání kapes pro zavázání příček tl. 10 cm | m | 36 |  | 0 | 0.007 | 0.252
52 |  | 971033131R00 | Vybourání otvorů zeď cihel. d=6 cm, tl. 15 cm (předpoklad) | kus | 5 |  | 0 | 0.001 | 0.005
53 |  | 971033231R00 | Vybourání otv. zeď cihel. 0,0225 m2, tl. 15cm, (předpoklad) | kus | 5 |  | 0 | 0.004 | 0.02
54 |  | 971033331R00 | Vybourání otv. zeď cihel. pl.0,09 m2, tl.15cm (předpoklad) | kus | 5 |  | 0 | 0.025 | 0.125
55 |  | 973031324R00 | Vysekání kapes zeď cihel. MVC, pl. 0,1m2, hl. 15cm (předpoklad) | kus | 4 |  | 0 | 0.015 | 0.06
56 |  | 973031512R00 | Vysekání kapes upevň. prvky zeď cihelná hl. 10 cm (předpoklad) | kus | 7 |  | 0 | 0.002 | 0.014
57 |  | 973031513R00 | Vysekání kapes upevň. prvky zeď cihelná hl. 15 cm (předpoklad) | kus | 5 |  | 0 | 0.003 | 0.015
58 |  | 974031132R00 | Vysekání rýh ve zdi cihelné 5 x 7 cm (předpoklad) | m | 20 |  | 0 | 0.006 | 0.12
59 |  | 974031143R00 | Vysekání rýh ve zdi cihelné 7 x 10 cm (předpoklad) | m | 10 |  | 0 | 0.013 | 0.13
60 |  | 974031154R00 | Vysekání rýh ve zdi cihelné 10 x 15 cm (předpoklad) | m | 5 |  | 0 | 0.027 | 0.135
61 |  | 974031164R00 | Vysekání rýh ve zdi cihelné 15 x 15 cm (předpoklad) | m | 3 |  | 0 | 0.04 | 0.12
62 |  | 974082172R00 | Vysekání rýh vodiče omítka stropů MVC šířka 3 cm (předpoklad) | m | 15 |  | 0 | 0.001 | 0.015
63 |  | 974082173R00 | Vysekání rýh vodiče omítka stropů MVC šířka 5 cm (předpoklad) | m | 30 |  | 0 | 0.002 | 0.06
64 |  | 978011141R00 | Odříznutí a demontáž podhledu - omítka na rákosovém nosiči včetně podbití koupelna a chodba | m2 | 7.83 |  | 0 | 0.07 | 0.5481
65 |  | 725110811R00 | Demontáž zařiz. předmětů - prům. vč. připoj. potrubí | soubor | 3 |  | 0 | 0.01933 | 0.05799
|  | H01 | Budovy pro bydlení |  |  |  | 0 |  | 0
66 |  | 998011004R00 | Přesun hmot pro budovy zděné výšky do 36 m | t | 36.1554 |  | 0 | 0 | 0
|  | S | Přesuny sutí |  |  |  | 0 |  | 0
67 |  | 997013117 | Vnitrostaveništní doprava suti pro budovy do výšky 24 m (svislý a vodorovný přesun) | t | 34.194 |  | 0 | 0 | 0
68 |  | 979081111R00 | Odvoz suti a vybour. hmot na skládku do 1 km | t | 34.194 |  | 0 | 0 | 0
69 |  | 979081121R00 | Příplatek k odvozu za každý další 1 km | t | 854.8497 |  | 0 | 0 | 0
70 |  | 979093111R00 | Uložení suti na skládku bez zhutnění vč. poplatku | t | 34.194 |  | 0 | 0 | 0
|  |  | Celkem |  |  |  | 0

## byt 2,6,10,14
Oprava bytového domu Jílkova 92/4, Praha 6 | [6 empty] | Opravy a údržba
Byt číslo 2, 6, 10, 14
[6 empty] | cena (Kč) | cena (Kč)
Č | Objekt | Kód | Zkrácený popis | M.j. | Množství | Jednot. | Celkem | Jednot. | Tuny
|  | 34 | Stěny a příčky |  |  |  | 0 |  | 3.6497
1 |  | 342270042RAA | Příčka z desek Ytong hladkých, tloušťka 10 cm (vč. nerez. kotev a příp. pásků - při napojení na stáv.stěny a strop) | m2 | 9.81 |  | 0 | 0.0706 | 0.69259
2 |  | 342270040RAB | Příčka z desek Ytong hladkých, tloušťka 5 cm | m2 | 12.5 |  | 0 | 0.04761 | 0.59513
3 |  | 317147314R00 | Překlad nenosný z pórobetonu v příčkách - otvoru 1000mm | kus | 3 |  | 0 | 0.05332 | 0.15996
4 |  | 317944321 | Válcované nosníky dodatečně osazované do připravených otvorů | t | 0.18 |  | 0 | 0.05332 | 0.0095976
5 |  | 340235211R00 | Zazdívka otvorů 0,0225 m2 cihlami, tl.zdi do 10cm (předpoklad) | kus | 5 |  | 0 | 0.00342 | 0.0171
6 |  | 340236211R00 | Zazdívka otvorů pl.0,09 m2 cihlami, tl.zdi do 10cm (předpoklad) | kus | 9 |  | 0 | 0.01419 | 0.12771
7 |  | 34023711R00 | Dozdění ostění a doplnění , nadpraží a parapetů vč. lišt se síťkou, perlinky natažené lepidlem | m | 24.2 |  | 0 | 0.02 | 0.484
8 |  | 319201311R00 | Vyrovnání povrchu zdiva maltou tl.do 3 cm (předpoklad) | m2 | 25 |  | 0 | 0.03767 | 0.94175
9 |  | 342012121R00 | Příčka SDK-W2, ocel.kce, 4xSDK oplášť. tl. 100 mm, RB 12,5, nim. Izo. 40 mm | m2 | 19.35 |  | 0 | 0.02528 | 0.48917
10 |  | 340012155 | Mezibytová příčka SDK-W1 tl. 250 mm. 2x ocel.kce, 3x SDK, 3xRigidur,min.plst 40+60mm, ocel,pl.0,8mm | m2 | 4.2 |  | 0 | 0.02528 | 0.10618
11 |  | 347016122R00 | SDK zákryt bytov. rozvaděče = předsíň | m2 | 1.95 |  | 0 | 0.01359 | 0.0265
|  | 61 | Úprava povrchů a podlah |  |  |  | 0 |  | 8.0202
12 |  | 611325423 | Oprava vnitřní vápenocementové štukové omítky stropů v rozsahu plochy do 50% | m2 | 40.54 |  | 0 | 0.0284 | 1.1513
13 |  | 612325423 | Oprava vnitřní vápenocementové štukové omítky stěn v rozsahu plochy do 50% | m2 | 102 |  | 0 | 0.0284 | 2.8968
14 |  | 612401291R00 | Omítka malých ploch vnitřních stěn do 0,25 m2 (předpoklad) | kus | 15 |  | 0 | 0.01374 | 0.2061
15 |  | 612403399R00 | Hrubá výplň rýh ve stěnách maltou | m2 | 5.5 |  | 0 | 0.10712 | 0.58916
16 |  | 612409991RT2 | Začištění omítek kolem oken,dveří,obkladů a podlah apod. (předpoklad) | m | 75 |  | 0 | 0.00238 | 0.1785
17 |  | 619991001R01 | Zakrytí podlah folií přilepenou lepící páskou | m2 | 40.54 |  | 0 | 0.00238 | 0.096485
18 |  | 631312711R00 | Mazanina betonová tl. 5 - 8 cm C 25/30 vč. kari sítě 4/100 | m3 | 0.52 |  | 0 | 2.4533 | 1.2757
19 |  | 632418106RT1 | Samonivelační vyrovnávací stěrka tl. 5mm | m2 | 4.6 |  | 0 | 0.00961 | 0.044206
20 |  | 632418106RT2 | Penetrace polyuretanovou pryskyřicí na xylolit + posyp křemičitým pískem 100% | m2 | 31.96 |  | 0 | 0.00961 | 0.30714
21 |  | 632418106RT2 | Vyspravení podlahy 30%, stěrkování 100% průměrná tl. 20 mm stěrka na xylolit | m2 | 31.87 |  | 0 | 0.04 | 1.2748
|  | 771 | Podlahy a podklady |  |  |  | 0 |  | 0.66879
22 |  | 771575012RAB | Podlaha z ker.dlaždic, lepených disperz.lepidlem vč. soklíků | m2 | 8.56 |  | 0 | 0.01884 | 0.16127
23 | 01 | 711212002RT1 | Stěrka hydroizolační těsnicí hmotou vč. dodávky a systémových detailů | m2 | 14.2 |  | 0 | 0.004 | 0.0568
24 |  | 775541412R00 | Podlaha laminátová tl. 8 mm, zámkový spoj vč. soklíků | m2 | 31.96 |  | 0 | 0.00788 | 0.25184
25 |  | 775542022R00 | Podložka Mirelon 10 mm | m2 | 3.98 |  | 0 | 1e-05 | 3.98e-05
26 |  | 775542044R00 | kročejová izolace Thomsit Floor 5 mm | m2 | 4.6 |  | 0 | 1e-05 | 4.6e-05
27 |  | 619991001R01 | Parotěsná separační folie PE + přilepenou lepící páskou | m2 | 31.96 |  | 0 | 0.00238 | 0.076065
28 |  | 713121111RU1 | Izolace kročejová podlah na sucho, jednovrstvá tl. 10mm vč. dodávky | m2 | 31.96 |  | 0 | 0.00384 | 0.12273
|  | 781 | Ostatní konstr. a práce |  |  |  | 0 |  | 1.7517
29 |  | 781410014RAA | Obklad vnitřní pórovinový obkladaček, lepen. flex.lepid., komplet. proved. vč.lišt a rohovníků | m2 | 25.7 |  | 0 | 0.05441 | 1.3983
30 |  | 416021124R00 | Podhledy SDK, kovová.kce CD. 1x deska 12,5 mm impregnovaný | m2 | 8.56 |  | 0 | 0.0132 | 0.11299
31 |  | 784121006R00 | Odstranění původních maleb, . 2x sádrová stěrka + 2x broušení | m2 | 147.31 |  | 0 | 0.0005 | 0.073655
32 |  | 784331002R00 | Malba protiplísňová do obytných místností, dvojnásobná, | m2 | 147.31 |  | 0 | 0.00028 | 0.041247
33 | 01 | 620991121R00 | Zakrývání výplní otvorů | m2 | 25 |  | 0 | 4e-05 | 0.001
34 |  | 642944121RT4 | D+M ocelových zárubní dodatečně vč. dveří 900/1970 EI30DP3, kukátko, jmenovka | kus | 1 |  | 0 | 0.06442 | 0.06442
35 |  | 642952110RT3 | Dod. a mont. zárubní ocel. vč. dveří 70/197, vč. větrací mřížky | kus | 1 |  | 0 | 0.02 | 0.02
36 |  | 642952110RT4 | Dod. a mont. zárubní ocel. vč. dveří 80/197 2/3 prosklené | kus | 2 |  | 0 | 0.02 | 0.04
|  | 95 | Doplňkové konstr. a práce |  |  |  | 0 |  | 0.182
37 |  | 952901111R00 | Vyčištění budov o výšce podlaží do 4 m | m2 | 40.54 |  | 0 | 4e-05 | 0.0016216
38 |  | 953943111R00 | Osazení kovových předmětů do zdiva, 1 kg / kus (předpoklad) | kus | 7 |  | 0 | 0.0117 | 0.0819
39 |  | 953943112R00 | Osazení kovových předmětů do zdiva, 5 kg / kus (předpoklad) | kus | 5 |  | 0 | 0.01638 | 0.0819
40 |  | 953943112R00 | Statické podepření stropů koupelen, pozink.OK-I č8, I Č.10, kotevní plechy celkem 65 kg + 8x chem.hm nerezová kotva M12 | kpl | 1 |  | 0 | 0.01638 | 0.01638
41 |  | 953944166R00 | Vstřelování hřebů, typu D (předpoklad) | kus | 20 |  | 0 | 1e-05 | 0.0002
|  | 96 | Bourání konstrukcí |  |  |  | 0 |  | 10.6601
42 |  | 965081713RT1 | Bourání dlaždic keramických tl. 1 cm, nad 1 m2 = předsín + koupelna + komora | m2 | 8.6 |  | 0 | 0.02 | 0.172
43 |  | 776511820RT3 | Odstranění PVC podlah lepených, koberců lepených, lamina s podložkou vč. soklíků | m2 | 32 |  | 0 | 0.001 | 0.032
44 |  | 965042141RT1 | Bourání mazanin betonových tl. do 10 cm | m3 | 0.7 |  | 0 | 2.2 | 1.54
45 |  | 965042141RT2 | Otvory pro VZT ve žel.bet.stropu tl.80 průměr 300 | ks | 1 |  | 0 | 0.03 | 0.03
46 |  | 965042141RT3 | Otvory pro ZTI ve žel.bet.stropu tl.80 průměr do 150 | ks | 2 |  | 0 | 0.03 | 0.06
47 |  | 962031132R00 | Bourání příček cihelných tl. 10 cm | m2 | 16.2 |  | 0 | 0.131 | 2.1222
48 |  | 968072455R00 | Vybourání kovových dveřních zárubní vč. vyvěšení křídel | m2 | 8 |  | 0 | 0.076 | 0.608
49 |  | 978059531R00 | Odsekání vnitřních obkladů stěn vč. vyškrábání spár | m2 | 25.5 |  | 0 | 0.068 | 1.734
50 |  | 978012161 | Otlučení vnitřních omítek MV nebo MVC stropů rákosových o rozsahu do 50 % | m2 | 41.14 |  | 0 | 0.02 | 0.8228
51 |  | 978013161 | Otlučení vnitřních omítek stěn MV nebo MVC stěn v rozsahu do 50 % | m2 | 92.8 |  | 0 | 0.02 | 1.856
52 |  | 973031812R00 | Vysekání kapes pro zavázání příček tl. 10 cm | m | 15 |  | 0 | 0.007 | 0.105
53 |  | 971033131R00 | Vybourání otvorů zeď cihel. d=6 cm, tl. 15 cm (předpoklad) | kus | 5 |  | 0 | 0.001 | 0.005
54 |  | 971033231R00 | Vybourání otv. zeď cihel. 0,0225 m2, tl. 15cm, (předpoklad) | kus | 5 |  | 0 | 0.004 | 0.02
55 |  | 971033331R00 | Vybourání otv. zeď cihel. pl.0,09 m2, tl.15cm (předpoklad) | kus | 5 |  | 0 | 0.025 | 0.125
56 |  | 973031324R00 | Vysekání kapes zeď cihel. MVC, pl. 0,1m2, hl. 15cm (předpoklad) | kus | 4 |  | 0 | 0.015 | 0.06
57 |  | 973031512R00 | Vysekání kapes upevň. prvky zeď cihelná hl. 10 cm (předpoklad) | kus | 7 |  | 0 | 0.002 | 0.014
58 |  | 973031513R00 | Vysekání kapes upevň. prvky zeď cihelná hl. 15 cm (předpoklad) | kus | 5 |  | 0 | 0.003 | 0.015
59 |  | 974031132R00 | Vysekání rýh ve zdi cihelné 5 x 7 cm (předpoklad) | m | 25 |  | 0 | 0.006 | 0.15
60 |  | 974031143R00 | Vysekání rýh ve zdi cihelné 7 x 10 cm (předpoklad) | m | 15 |  | 0 | 0.013 | 0.195
61 |  | 974031154R00 | Vysekání rýh ve zdi cihelné 10 x 15 cm (předpoklad) | m | 5 |  | 0 | 0.027 | 0.135
62 |  | 974031164R00 | Vysekání rýh ve zdi cihelné 15 x 15 cm (předpoklad) | m | 3 |  | 0 | 0.04 | 0.12
63 |  | 974082172R00 | Vysekání rýh vodiče omítka stropů MVC šířka 3 cm (předpoklad) | m | 15 |  | 0 | 0.001 | 0.015
64 |  | 974082173R00 | Vysekání rýh vodiče omítka stropů MVC šířka 5 cm (předpoklad) | m | 30 |  | 0 | 0.002 | 0.06
65 |  | 978011141R00 | Odříznutí a demontáž podhledu - omítka na rákosovém nosiči včetně podbití koupelna a chodba | m2 | 7.83 |  | 0 | 0.07 | 0.5481
66 |  | 725110811R00 | Demontáž zařiz. předmětů - prům. vč. připoj. potrubí | soubor | 6 |  | 0 | 0.01933 | 0.11598
|  | H01 | Budovy pro bydlení |  |  |  | 0 |  | 0
67 |  | 998011004R00 | Přesun hmot pro budovy zděné výšky do 36 m | t | 14.2724 |  | 0 | 0 | 0
|  | S | Přesuny sutí |  |  |  | 0 |  | 0
68 |  | 997013117 | Vnitrostaveništní doprava suti pro budovy do výšky 24 m (svislý a vodorovný přesun) | t | 10.6601 |  | 0 | 0 | 0
69 |  | 979081111R00 | Odvoz suti a vybour. hmot na skládku do 1 km | t | 10.6601 |  | 0 | 0 | 0
70 |  | 979081121R00 | Příplatek k odvozu za každý další 1 km | t | 266.502 |  | 0 | 0 | 0
71 |  | 979093111R00 | Uložení suti na skládku bez zhutnění vč. poplatku | t | 10.6601 |  | 0 | 0 | 0
|  |  | Celkem |  |  |  | 0
Výměry jsou vztaženy na jeden vzorový byt
Platí pro byty č. 2, 6,10,14 - tedy vše celkem 4 x

## byt 3,7,11,15
Oprava bytového domu Jílkova 92/4, Praha 6 | [6 empty] | Opravy a údržba
Byt číslo 3, 7, 11, 15
[6 empty] | cena (Kč) | cena (Kč)
Č | Objekt | Kód | Zkrácený popis | M.j. | Množství | Jednot. | Celkem | Jednot. | Tuny
|  | 34 | Stěny a příčky |  |  |  | 0 |  | 2.6461
1 |  | 342270042RAA | Příčka z desek Ytong hladkých, tloušťka 10 cm (vč. nerez. kotev a příp. pásků - při napojení na stáv.stěny a strop) | m2 | 12.01 |  | 0 | 0.0706 | 0.84791
2 |  | 317147314R00 | Překlad nenosný z pórobetonu v příčkách - otvoru 1000mm | kus | 3 |  | 0 | 0.05332 | 0.15996
3 |  | 317944321 | Válcované nosníky dodatečně osazované do připravených otvorů | t | 0.12 |  | 0 | 0.05332 | 0.0063984
4 |  | 340235211R00 | Zazdívka otvorů 0,0225 m2 cihlami, tl.zdi do 10cm (předpoklad) | kus | 5 |  | 0 | 0.00342 | 0.0171
5 |  | 340236211R00 | Zazdívka otvorů pl.0,09 m2 cihlami, tl.zdi do 10cm (předpoklad) | kus | 6 |  | 0 | 0.01419 | 0.08514
6 |  | 34023711R00 | Dozdění ostění a doplnění , nadpraží a parapetů vč. lišt se síťkou, perlinky natažené lepidlem | m | 14 |  | 0 | 0.02 | 0.28
7 |  | 319201311R00 | Vyrovnání povrchu zdiva maltou tl.do 3 cm (předpoklad) | m2 | 22 |  | 0 | 0.03767 | 0.82874
8 |  | 342012121R00 | Příčka SDK - W3, ocel.kce, jednostranné 2xSDK oplášť. tl. 100 mm, min.izolace 40 mm | m2 | 15.6 |  | 0 | 0.02528 | 0.39437
9 |  | 347016122R00 | SDK zákryt bytov. rozvaděče předsíň | m2 | 1.95 |  | 0 | 0.01359 | 0.0265
|  | 61 | Úprava povrchů a podlah |  |  |  | 0 |  | 6.5084
10 |  | 611325423 | Oprava vnitřní vápenocementové štukové omítky stropů v rozsahu plochy do 50% | m2 | 28.04 |  | 0 | 0.0284 | 0.79634
11 |  | 612325423 | Oprava vnitřní vápenocementové štukové omítky stěn v rozsahu plochy do 50% | m2 | 98.5 |  | 0 | 0.0284 | 2.7974
12 |  | 612401291R00 | Omítka malých ploch vnitřních stěn do 0,25 m2 (předpoklad) | kus | 12 |  | 0 | 0.01374 | 0.16488
13 |  | 612403399R00 | Hrubá výplň rýh ve stěnách maltou | m2 | 4.5 |  | 0 | 0.10712 | 0.48204
14 |  | 612409991RT2 | Začištění omítek kolem oken,dveří,obkladů a podlah apod. (předpoklad) | m | 65 |  | 0 | 0.00238 | 0.1547
15 |  | 619991001R01 | Zakrytí podlah folií přilepenou lepící páskou | m2 | 28.04 |  | 0 | 0.00238 | 0.066735
16 |  | 631312711R00 | Mazanina betonová tl. 5 - 8 cm C 25/30 vč. kari sítě 4/100 | m3 | 0.38 |  | 0 | 2.4533 | 0.93225
17 |  | 632418106RT1 | Samonivelační vyrovnávací stěrka tl. 5mm | m2 | 3.9 |  | 0 | 0.00961 | 0.037479
18 |  | 632418106RT2 | Penetrace polyuretanovou pryskyřicí na xylolit + posyp křemičitým pískem 100% | m2 | 21.7 |  | 0 | 0.00961 | 0.20854
19 |  | 632418106RT2 | Vyspravení podlahy 30%, stěrkování 100% průměrná tl. 20 mm stěrka na xylolit | m2 | 21.7 |  | 0 | 0.04 | 0.868
|  | 771 | Podlahy a podklady |  |  |  | 0 |  | 0.48228
20 |  | 771575012RAB | Podlaha z ker.dlaždic, lepených disperz.lepidlem vč. soklíků | m2 | 6.34 |  | 0 | 0.01884 | 0.11945
21 | 01 | 711212002RT1 | Stěrka hydroizolační těsnicí hmotou vč. dodávky a systémových detailů | m2 | 14.2 |  | 0 | 0.004 | 0.0568
22 |  | 775541412R00 | Podlaha laminátová tl. 8 mm, zámkový spoj vč. soklíků | m2 | 21.7 |  | 0 | 0.00788 | 0.171
23 |  | 775542022R00 | Podložka Mirelon 10 mm | m2 | 2.44 |  | 0 | 1e-05 | 2.44e-05
24 |  | 775542044R00 | kročejová izolace Thomsit Floor 5 mm | m2 | 3.9 |  | 0 | 1e-05 | 3.9e-05
25 |  | 619991001R01 | Parotěsná separační folie PE + přilepenou lepící páskou | m2 | 21.7 |  | 0 | 0.00238 | 0.051646
26 |  | 713121111RU1 | Izolace kročejová podlah na sucho, jednovrstvá tl. 10mm vč. dodávky | m2 | 21.7 |  | 0 | 0.00384 | 0.083328
|  | 781 | Ostatní konstr. a práce |  |  |  | 0 |  | 1.6414
27 |  | 781410014RAA | Obklad vnitřní pórovinový obkladaček, lepen. flex.lepid., komplet. proved. vč.lišt a rohovníků | m2 | 24.9 |  | 0 | 0.05441 | 1.3548
28 |  | 416021124R00 | Podhledy SDK, kovová.kce CD. 1x deska 12,5 mm impregnovaný | m2 | 6.34 |  | 0 | 0.0132 | 0.083688
29 |  | 784121006R00 | Odstranění původních maleb, . 2x sádrová stěrka + 2x broušení | m2 | 125.31 |  | 0 | 0.0005 | 0.062655
30 |  | 784331002R00 | Malba protiplísňová do obytných místností, dvojnásobná, | m2 | 125.31 |  | 0 | 0.00028 | 0.035087
31 | 01 | 620991121R00 | Zakrývání výplní otvorů | m2 | 18 |  | 0 | 4e-05 | 0.00072
32 |  | 642944121RT4 | D+M ocelových zárubní dodatečně vč. dveří 800/1970 EI30DP3, kukátko, jmenovka | kus | 1 |  | 0 | 0.06442 | 0.06442
33 |  | 642952110RT3 | Dod. a mont. zárubní ocel. vč. dveří 70/197, vč. větrací mřížky | kus | 1 |  | 0 | 0.02 | 0.02
34 |  | 642952110RT4 | Dod. a mont. zárubní ocel. vč. dveří 80/197 2/3 prosklené | kus | 1 |  | 0 | 0.02 | 0.02
|  | 95 | Doplňkové konstr. a práce |  |  |  | 0 |  | 0.1815
35 |  | 952901111R00 | Vyčištění budov o výšce podlaží do 4 m | m2 | 28.04 |  | 0 | 4e-05 | 0.0011216
36 |  | 953943111R00 | Osazení kovových předmětů do zdiva, 1 kg / kus (předpoklad) | kus | 7 |  | 0 | 0.0117 | 0.0819
37 |  | 953943112R00 | Osazení kovových předmětů do zdiva, 5 kg / kus (předpoklad) | kus | 5 |  | 0 | 0.01638 | 0.0819
38 |  | 953943112R00 | Statické podepření stropů koupelen, pozink.OK-I č8, I Č.10, kotevní plechy celkem 65 kg + 8x chem.hm nerezová kotva M12 | kpl | 1 |  | 0 | 0.01638 | 0.01638
39 |  | 953944166R00 | Vstřelování hřebů, typu D (předpoklad) | kus | 20 |  | 0 | 1e-05 | 0.0002
|  | 96 | Bourání konstrukcí |  |  |  | 0 |  | 9.4273
40 |  | 965081713RT1 | Bourání dlaždic keramických tl. 1 cm, nad 1 m2 = předsín + koupelna + komora | m2 | 6 |  | 0 | 0.02 | 0.12
41 |  | 776511820RT3 | Odstranění PVC podlah lepených, koberců lepených, lamina s podložkou vč. soklíků | m2 | 22 |  | 0 | 0.001 | 0.022
42 |  | 965042141RT1 | Bourání mazanin betonových tl. do 10 cm | m3 | 0.7 |  | 0 | 2.2 | 1.54
43 |  | 965042141RT2 | Otvory pro VZT ve žel.bet.stropu tl.80 průměr 300 | ks | 1 |  | 0 | 0.03 | 0.03
44 |  | 965042141RT3 | Otvory pro ZTI ve žel.bet.stropu tl.80 průměr do 150 | ks | 2 |  | 0 | 0.03 | 0.06
45 |  | 962031132R00 | Bourání příček cihelných tl. 10 cm | m2 | 12.6 |  | 0 | 0.131 | 1.6506
46 |  | 968072455R00 | Vybourání kovových dveřních zárubní vč. vyvěšení křídel | m2 | 8 |  | 0 | 0.076 | 0.608
47 |  | 978059531R00 | Odsekání vnitřních obkladů stěn vč. vyškrábání spár | m2 | 22 |  | 0 | 0.068 | 1.496
48 |  | 978012161 | Otlučení vnitřních omítek MV nebo MVC stropů rákosových o rozsahu do 50 % | m2 | 28.43 |  | 0 | 0.02 | 0.5686
49 |  | 978013161 | Otlučení vnitřních omítek stěn MV nebo MVC stěn v rozsahu do 50 % | m2 | 92 |  | 0 | 0.02 | 1.84
50 |  | 973031812R00 | Vysekání kapes pro zavázání příček tl. 10 cm | m | 12 |  | 0 | 0.007 | 0.084
51 |  | 971033131R00 | Vybourání otvorů zeď cihel. d=6 cm, tl. 15 cm (předpoklad) | kus | 3 |  | 0 | 0.001 | 0.003
52 |  | 971033231R00 | Vybourání otv. zeď cihel. 0,0225 m2, tl. 15cm, (předpoklad) | kus | 2 |  | 0 | 0.004 | 0.008
53 |  | 971033331R00 | Vybourání otv. zeď cihel. pl.0,09 m2, tl.15cm (předpoklad) | kus | 3 |  | 0 | 0.025 | 0.075
54 |  | 973031324R00 | Vysekání kapes zeď cihel. MVC, pl. 0,1m2, hl. 15cm (předpoklad) | kus | 4 |  | 0 | 0.015 | 0.06
55 |  | 973031512R00 | Vysekání kapes upevň. prvky zeď cihelná hl. 10 cm (předpoklad) | kus | 6 |  | 0 | 0.002 | 0.012
56 |  | 973031513R00 | Vysekání kapes upevň. prvky zeď cihelná hl. 15 cm (předpoklad) | kus | 5 |  | 0 | 0.003 | 0.015
57 |  | 974031132R00 | Vysekání rýh ve zdi cihelné 5 x 7 cm (předpoklad) | m | 20 |  | 0 | 0.006 | 0.12
58 |  | 974031143R00 | Vysekání rýh ve zdi cihelné 7 x 10 cm (předpoklad) | m | 12 |  | 0 | 0.013 | 0.156
59 |  | 974031154R00 | Vysekání rýh ve zdi cihelné 10 x 15 cm (předpoklad) | m | 5 |  | 0 | 0.027 | 0.135
60 |  | 974031164R00 | Vysekání rýh ve zdi cihelné 15 x 15 cm (předpoklad) | m | 3 |  | 0 | 0.04 | 0.12
61 |  | 974082172R00 | Vysekání rýh vodiče omítka stropů MVC šířka 3 cm (předpoklad) | m | 10 |  | 0 | 0.001 | 0.01
62 |  | 974082173R00 | Vysekání rýh vodiče omítka stropů MVC šířka 5 cm (předpoklad) | m | 15 |  | 0 | 0.002 | 0.03
63 |  | 978011141R00 | Odříznutí a demontáž podhledu - omítka na rákosovém nosiči včetně podbití koupelna a chodba | m2 | 7.83 |  | 0 | 0.07 | 0.5481
64 |  | 725110811R00 | Demontáž zařiz. předmětů - prům. vč. připoj. potrubí | soubor | 6 |  | 0 | 0.01933 | 0.11598
|  | H01 | Budovy pro bydlení |  |  |  | 0 |  | 0
65 |  | 998011004R00 | Přesun hmot pro budovy zděné výšky do 36 m | t | 11.4596 |  | 0 | 0 | 0
|  | S | Přesuny sutí |  |  |  | 0 |  | 0
66 |  | 997013117 | Vnitrostaveništní doprava suti pro budovy do výšky 24 m (svislý a vodorovný přesun) | t | 9.4273 |  | 0 | 0 | 0
67 |  | 979081111R00 | Odvoz suti a vybour. hmot na skládku do 1 km | t | 9.4273 |  | 0 | 0 | 0
68 |  | 979081121R00 | Příplatek k odvozu za každý další 1 km | t | 235.682 |  | 0 | 0 | 0
69 |  | 979093111R00 | Uložení suti na skládku bez zhutnění vč. poplatku | t | 9.4273 |  | 0 | 0 | 0
|  |  | Celkem |  |  |  | 0
Výměry jsou vztaženy na jeden vzorový byt
Platí pro byty č. 3, 7, 11, 15 - tedy vše celkem 4 x

## byt 4,8,12,16
Oprava bytového domu Jílkova 92/4, Praha 6 | [6 empty] | Opravy a údržba
Byt číslo 4, 8, 12, 16
[6 empty] | cena (Kč) | cena (Kč)
Č | Objekt | Kód | Zkrácený popis | M.j. | Množství | Jednot. | Celkem | Jednot. | Tuny
|  | 34 | Stěny a příčky |  |  |  | 0 |  | 3.3855
1 |  | 342270042RAA | Příčka z desek Ytong hladkých, tloušťka 10 cm (vč. nerez. kotev a příp. pásků - při napojení na stáv.stěny a strop) | m2 | 10.2 |  | 0 | 0.0706 | 0.72012
2 |  | 342270040RAB | Příčka z desek Ytong hladkých, tloušťka 5 cm | m2 | 12.5 |  | 0 | 0.04761 | 0.59513
3 |  | 317147314R00 | Překlad nenosný z pórobetonu v příčkách - otvoru 1000mm | kus | 3 |  | 0 | 0.05332 | 0.15996
4 |  | 317944321 | Válcované nosníky dodatečně osazované do připravených otvorů | t | 0.15 |  | 0 | 0.05332 | 0.007998
5 |  | 340235211R00 | Zazdívka otvorů 0,0225 m2 cihlami, tl.zdi do 10cm (předpoklad) | kus | 5 |  | 0 | 0.00342 | 0.0171
6 |  | 340236211R00 | Zazdívka otvorů pl.0,09 m2 cihlami, tl.zdi do 10cm (předpoklad) | kus | 9 |  | 0 | 0.01419 | 0.12771
7 |  | 34023711R00 | Dozdění ostění a doplnění , nadpraží a parapetů vč. lišt se síťkou, perlinky natažené lepidlem | m | 22.4 |  | 0 | 0.02 | 0.448
8 |  | 319201311R00 | Vyrovnání povrchu zdiva maltou tl.do 3 cm (předpoklad) | m2 | 25 |  | 0 | 0.03767 | 0.94175
9 |  | 342012121R00 | Příčka SDK-W2, ocel.kce, 4xSDK oplášť. tl. 100 mm, RB 12,5, nim. Izo. 40 mm | m2 | 13.5 |  | 0 | 0.02528 | 0.34128
10 |  | 347016122R00 | SDK zákryt bytov. rozvaděče = předsíň | m2 | 1.95 |  | 0 | 0.01359 | 0.0265
|  | 61 | Úprava povrchů a podlah |  |  |  | 0 |  | 8.7172
11 |  | 611325423 | Oprava vnitřní vápenocementové štukové omítky stropů v rozsahu plochy do 50% | m2 | 39.89 |  | 0 | 0.0284 | 1.1329
12 |  | 612325423 | Oprava vnitřní vápenocementové štukové omítky stěn v rozsahu plochy do 50% | m2 | 121.8 |  | 0 | 0.0284 | 3.4591
13 |  | 612401291R00 | Omítka malých ploch vnitřních stěn do 0,25 m2 (předpoklad) | kus | 15 |  | 0 | 0.01374 | 0.2061
14 |  | 612403399R00 | Hrubá výplň rýh ve stěnách maltou | m2 | 5.5 |  | 0 | 0.10712 | 0.58916
15 |  | 612409991RT2 | Začištění omítek kolem oken,dveří,obkladů a podlah apod. (předpoklad) | m | 78 |  | 0 | 0.00238 | 0.18564
16 |  | 619991001R01 | Zakrytí podlah folií přilepenou lepící páskou | m2 | 38.95 |  | 0 | 0.00238 | 0.092701
17 |  | 631312711R00 | Mazanina betonová tl. 5 - 8 cm C 25/30 vč. kari sítě 4/100 | m3 | 0.42 |  | 0 | 2.4533 | 1.0304
18 |  | 632418106RT1 | Samonivelační vyrovnávací stěrka tl. 5mm | m2 | 4.4 |  | 0 | 0.00961 | 0.042284
19 |  | 632418106RT2 | Penetrace polyuretanovou pryskyřicí na xylolit + posyp křemičitým pískem 100% | m2 | 39.89 |  | 0 | 0.00961 | 0.38334
20 |  | 632418106RT2 | Vyspravení podlahy 30%, stěrkování 100% průměrná tl. 20 mm stěrka na xylolit | m2 | 39.89 |  | 0 | 0.04 | 1.5956
|  | 771 | Podlahy a podklady |  |  |  | 0 |  | 0.74988
21 |  | 771575012RAB | Podlaha z ker.dlaždic, lepených disperz.lepidlem vč. soklíků | m2 | 6.93 |  | 0 | 0.01884 | 0.13056
22 | 01 | 711212002RT1 | Stěrka hydroizolační těsnicí hmotou vč. dodávky a systémových detailů | m2 | 14.2 |  | 0 | 0.004 | 0.0568
23 |  | 775541412R00 | Podlaha laminátová tl. 8 mm, zámkový spoj vč. soklíků | m2 | 39.89 |  | 0 | 0.00788 | 0.31433
24 |  | 775542022R00 | Podložka Mirelon 10 mm | m2 | 2.53 |  | 0 | 1e-05 | 2.53e-05
25 |  | 775542044R00 | kročejová izolace Thomsit Floor 5 mm | m2 | 4.4 |  | 0 | 1e-05 | 4.4e-05
26 |  | 619991001R01 | Parotěsná separační folie PE + přilepenou lepící páskou | m2 | 39.89 |  | 0 | 0.00238 | 0.094938
27 |  | 713121111RU1 | Izolace kročejová podlah na sucho, jednovrstvá tl. 10mm vč. dodávky | m2 | 39.89 |  | 0 | 0.00384 | 0.15318
|  | 781 | Ostatní konstr. a práce |  |  |  | 0 |  | 1.7474
28 |  | 781410014RAA | Obklad vnitřní pórovinový obkladaček, lepen. flex.lepid., komplet. proved. vč.lišt a rohovníků | m2 | 25.7 |  | 0 | 0.05441 | 1.3983
29 |  | 416021124R00 | Podhledy SDK, kovová.kce CD. 1x deska 12,5 mm impregnovaný | m2 | 6.93 |  | 0 | 0.0132 | 0.091476
30 |  | 784121006R00 | Odstranění původních maleb, . 2x sádrová stěrka + 2x broušení | m2 | 169.5 |  | 0 | 0.0005 | 0.08475
31 |  | 784331002R00 | Malba protiplísňová do obytných místností, dvojnásobná, | m2 | 169.5 |  | 0 | 0.00028 | 0.04746
32 | 01 | 620991121R00 | Zakrývání výplní otvorů | m2 | 25 |  | 0 | 4e-05 | 0.001
33 |  | 642944121RT4 | D+M ocelových zárubní dodatečně vč. dveří 800/1970 EI30DP3, kukátko, jmenovka | kus | 1 |  | 0 | 0.06442 | 0.06442
34 |  | 642952110RT3 | Dod. a mont. zárubní ocel. vč. dveří 70/197, vč. větrací mřížky | kus | 1 |  | 0 | 0.02 | 0.02
35 |  | 642952110RT4 | Dod. a mont. zárubní ocel. vč. dveří 80/197 2/3 prosklené | kus | 2 |  | 0 | 0.02 | 0.04
|  | 95 | Doplňkové konstr. a práce |  |  |  | 0 |  | 0.18198
36 |  | 952901111R00 | Vyčištění budov o výšce podlaží do 4 m | m2 | 39.89 |  | 0 | 4e-05 | 0.0015956
37 |  | 953943111R00 | Osazení kovových předmětů do zdiva, 1 kg / kus (předpoklad) | kus | 7 |  | 0 | 0.0117 | 0.0819
38 |  | 953943112R00 | Osazení kovových předmětů do zdiva, 5 kg / kus (předpoklad) | kus | 5 |  | 0 | 0.01638 | 0.0819
39 |  | 953943112R00 | Statické podepření stropů koupelen, pozink.OK-I č8, I Č.10, kotevní plechy celkem 65 kg + 8x chem.hm nerezová kotva M12 | kpl | 1 |  | 0 | 0.01638 | 0.01638
40 |  | 953944166R00 | Vstřelování hřebů, typu D (předpoklad) | kus | 20 |  | 0 | 1e-05 | 0.0002
|  | 96 | Bourání konstrukcí |  |  |  | 0 |  | 10.9266
41 |  | 965081713RT1 | Bourání dlaždic keramických tl. 1 cm, nad 1 m2 = předsín + koupelna + komora | m2 | 6.9 |  | 0 | 0.02 | 0.138
42 |  | 776511820RT3 | Odstranění PVC podlah lepených, koberců lepených, lamina s podložkou vč. soklíků | m2 | 33 |  | 0 | 0.001 | 0.033
43 |  | 965042141RT1 | Bourání mazanin betonových tl. do 10 cm | m3 | 0.7 |  | 0 | 2.2 | 1.54
44 |  | 965042141RT2 | Otvory pro VZT ve žel.bet.stropu tl.80 průměr 300 | ks | 1 |  | 0 | 0.03 | 0.03
45 |  | 965042141RT3 | Otvory pro ZTI ve žel.bet.stropu tl.80 průměr do 150 | ks | 2 |  | 0 | 0.03 | 0.06
46 |  | 962031132R00 | Bourání příček cihelných tl. 10 cm | m2 | 16.8 |  | 0 | 0.131 | 2.2008
47 |  | 968072455R00 | Vybourání kovových dveřních zárubní vč. vyvěšení křídel | m2 | 8 |  | 0 | 0.076 | 0.608
48 |  | 978059531R00 | Odsekání vnitřních obkladů stěn vč. vyškrábání spár | m2 | 25.44 |  | 0 | 0.068 | 1.7299
49 |  | 978012161 | Otlučení vnitřních omítek MV nebo MVC stropů rákosových o rozsahu do 50 % | m2 | 39.89 |  | 0 | 0.02 | 0.7978
50 |  | 978013161 | Otlučení vnitřních omítek stěn MV nebo MVC stěn v rozsahu do 50 % | m2 | 105.3 |  | 0 | 0.02 | 2.106
51 |  | 973031812R00 | Vysekání kapes pro zavázání příček tl. 10 cm | m | 15 |  | 0 | 0.007 | 0.105
52 |  | 971033131R00 | Vybourání otvorů zeď cihel. d=6 cm, tl. 15 cm (předpoklad) | kus | 5 |  | 0 | 0.001 | 0.005
53 |  | 971033231R00 | Vybourání otv. zeď cihel. 0,0225 m2, tl. 15cm, (předpoklad) | kus | 5 |  | 0 | 0.004 | 0.02
54 |  | 971033331R00 | Vybourání otv. zeď cihel. pl.0,09 m2, tl.15cm (předpoklad) | kus | 5 |  | 0 | 0.025 | 0.125
55 |  | 973031324R00 | Vysekání kapes zeď cihel. MVC, pl. 0,1m2, hl. 15cm (předpoklad) | kus | 4 |  | 0 | 0.015 | 0.06
56 |  | 973031512R00 | Vysekání kapes upevň. prvky zeď cihelná hl. 10 cm (předpoklad) | kus | 7 |  | 0 | 0.002 | 0.014
57 |  | 973031513R00 | Vysekání kapes upevň. prvky zeď cihelná hl. 15 cm (předpoklad) | kus | 5 |  | 0 | 0.003 | 0.015
58 |  | 974031132R00 | Vysekání rýh ve zdi cihelné 5 x 7 cm (předpoklad) | m | 25 |  | 0 | 0.006 | 0.15
59 |  | 974031143R00 | Vysekání rýh ve zdi cihelné 7 x 10 cm (předpoklad) | m | 15 |  | 0 | 0.013 | 0.195
60 |  | 974031154R00 | Vysekání rýh ve zdi cihelné 10 x 15 cm (předpoklad) | m | 5 |  | 0 | 0.027 | 0.135
61 |  | 974031164R00 | Vysekání rýh ve zdi cihelné 15 x 15 cm (předpoklad) | m | 3 |  | 0 | 0.04 | 0.12
62 |  | 974082172R00 | Vysekání rýh vodiče omítka stropů MVC šířka 3 cm (předpoklad) | m | 15 |  | 0 | 0.001 | 0.015
63 |  | 974082173R00 | Vysekání rýh vodiče omítka stropů MVC šířka 5 cm (předpoklad) | m | 30 |  | 0 | 0.002 | 0.06
64 |  | 978011141R00 | Odříznutí a demontáž podhledu - omítka na rákosovém nosiči včetně podbití koupelna a chodba | m2 | 7.83 |  | 0 | 0.07 | 0.5481
65 |  | 725110811R00 | Demontáž zařiz. předmětů - prům. vč. připoj. potrubí | soubor | 6 |  | 0 | 0.01933 | 0.11598
|  | H01 | Budovy pro bydlení |  |  |  | 0 |  | 0
66 |  | 998011004R00 | Přesun hmot pro budovy zděné výšky do 36 m | t | 14.782 |  | 0 | 0 | 0
|  | S | Přesuny sutí |  |  |  | 0 |  | 0
67 |  | 997013117 | Vnitrostaveništní doprava suti pro budovy do výšky 24 m (svislý a vodorovný přesun) | t | 10.9266 |  | 0 | 0 | 0
68 |  | 979081111R00 | Odvoz suti a vybour. hmot na skládku do 1 km | t | 10.9266 |  | 0 | 0 | 0
69 |  | 979081121R00 | Příplatek k odvozu za každý další 1 km | t | 273.165 |  | 0 | 0 | 0
70 |  | 979093111R00 | Uložení suti na skládku bez zhutnění vč. poplatku | t | 10.9266 |  | 0 | 0 | 0
|  |  | Celkem |  |  |  | 0
Výměry jsou vztaženy na jeden vzorový byt
Platí pro byty č. 4, 8, 12, 16 - tedy vše celkem 4 x

## byt 5,9,13,17
Oprava bytového domu Jílkova 92/4, Praha 6 | [6 empty] | Opravy a údržba
Byt číslo 5, 9, 13, 17
[6 empty] | cena (Kč) | cena (Kč)
Č | Objekt | Kód | Zkrácený popis | M.j. | Množství | Jednot. | Celkem | Jednot. | Tuny
|  | 34 | Stěny a příčky |  |  |  | 0 |  | 3.5349
1 |  | 342270042RAA | Příčka z desek Ytong hladkých, tloušťka 10 cm (vč. nerez. kotev a příp. pásků - při napojení na stáv.stěny a strop) | m2 | 14.97 |  | 0 | 0.0706 | 1.0569
2 |  | 342270040RAB | Příčka z desek Ytong hladkých, tloušťka 5 cm | m2 | 9.79 |  | 0 | 0.04761 | 0.4661
3 |  | 317147314R00 | Překlad nenosný z pórobetonu v příčkách - otvoru 1000mm | kus | 3 |  | 0 | 0.05332 | 0.15996
4 |  | 317944321 | Válcované nosníky dodatečně osazované do připravených otvorů | t | 0.18 |  | 0 | 0.05332 | 0.0095976
5 |  | 340235211R00 | Zazdívka otvorů 0,0225 m2 cihlami, tl.zdi do 10cm (předpoklad) | kus | 5 |  | 0 | 0.00342 | 0.0171
6 |  | 340236211R00 | Zazdívka otvorů pl.0,09 m2 cihlami, tl.zdi do 10cm (předpoklad) | kus | 9 |  | 0 | 0.01419 | 0.12771
7 |  | 34023711R00 | Dozdění ostění a doplnění , nadpraží a parapetů vč. lišt se síťkou, perlinky natažené lepidlem | m | 30.6 |  | 0 | 0.02 | 0.612
8 |  | 319201311R00 | Vyrovnání povrchu zdiva maltou tl.do 3 cm (předpoklad) | m2 | 25 |  | 0 | 0.03767 | 0.94175
9 |  | 342012121R00 | Příčka SDK,ocel.kce, 2x oplášť. tl. 100 mm, RB 12,5 | m2 | 4.64 |  | 0 | 0.02528 | 0.1173
10 |  | 347016122R00 | SDK zákryt bytov. rozvaděče mm = předsíň | m2 | 1.95 |  | 0 | 0.01359 | 0.0265
|  | 61 | Úprava povrchů a podlah |  |  |  | 0 |  | 8.2124
11 |  | 611325423 | Oprava vnitřní vápenocementové štukové omítky stropů v rozsahu plochy do 50% | m2 | 40.94 |  | 0 | 0.0284 | 1.1627
12 |  | 612325423 | Oprava vnitřní vápenocementové štukové omítky stěn v rozsahu plochy do 50% | m2 | 104.5 |  | 0 | 0.0284 | 2.9678
13 |  | 612401291R00 | Omítka malých ploch vnitřních stěn do 0,25 m2 (předpoklad) | kus | 15 |  | 0 | 0.01374 | 0.2061
14 |  | 612403399R00 | Hrubá výplň rýh ve stěnách maltou | m2 | 5.5 |  | 0 | 0.10712 | 0.58916
15 |  | 612409991RT2 | Začištění omítek kolem oken,dveří,obkladů a podlah apod. (předpoklad) | m | 76 |  | 0 | 0.00238 | 0.18088
16 |  | 619991001R01 | Zakrytí podlah folií přilepenou lepící páskou | m2 | 40.94 |  | 0 | 0.00238 | 0.097437
17 |  | 631312711R00 | Mazanina betonová tl. 5 - 8 cm C 25/30 vč. kari sítě 4/100 | m3 | 0.47 |  | 0 | 2.4533 | 1.153
18 |  | 632418106RT1 | Samonivelační vyrovnávací stěrka tl. 5mm | m2 | 4.22 |  | 0 | 0.00961 | 0.040554
19 |  | 632418106RT2 | Penetrace polyuretanovou pryskyřicí na xylolit + posyp křemičitým pískem 100% | m2 | 36.58 |  | 0 | 0.00961 | 0.35153
20 |  | 632418106RT2 | Vyspravení podlahy 30%, stěrkování 100% průměrná tl. 20 mm stěrka na xylolit | m2 | 36.58 |  | 0 | 0.04 | 1.4632
|  | 771 | Podlahy a podklady |  |  |  | 0 |  | 1.2045
21 |  | 771575012RAB | Podlaha z ker.dlaždic, lepených disperz.lepidlem vč. soklíků | m2 | 7.79 |  | 0 | 0.01884 | 0.14676
22 | 01 | 711212002RT1 | Stěrka hydroizolační těsnicí hmotou vč. dodávky a systémových detailů | m2 | 16.2 |  | 0 | 0.004 | 0.0648
23 |  | 775541412R00 | Podlaha laminátová tl. 8 mm, zámkový spoj vč. soklíků | m2 | 33.15 |  | 0 | 0.00788 | 0.26122
24 |  | 775541412R01 | Zvuková izolace - zlepšení kročejové neprůzvučnosti až o 33 dB např. Wolf phone star 15 mm vč.lepení desek lepíscí páskou, systémová podložka | m2 | 36.58 |  | 0 | 0.02 | 0.7316
25 |  | 775542022R00 | Podložka Mirelon 10 mm | m2 | 3.57 |  | 0 | 1e-05 | 3.57e-05
26 |  | 775542044R00 | kročejová izolace Thomsit Floor 5 mm | m2 | 4.22 |  | 0 | 1e-05 | 4.22e-05
|  | 781 | Ostatní konstr. a práce |  |  |  | 0 |  | 1.9956
27 |  | 781410014RAA | Obklad vnitřní pórovinový obkladaček, lepen. flex.lepid., komplet. proved. vč.lišt a rohovníků | m2 | 21.4 |  | 0 | 0.05441 | 1.1644
28 |  | 416021124R00 | Podhledy SDK, kovová.kce CD. 1x deska 12,5 mm impregnovaný | m2 | 7.96 |  | 0 | 0.0132 | 0.10507
29 |  | 416021124R00 | Podhledy SDK, kovová.kce CD. 1x deska 12,5 mm izolace 40 mm- oprava podhledů v obytných místnostech | m2 | 34 |  | 0 | 0.0132 | 0.4488
30 |  | 784121006R00 | Odstranění původních maleb, . 2x sádrová stěrka + 2x broušení | m2 | 194.83 |  | 0 | 0.0005 | 0.097415
31 |  | 784331002R00 | Malba protiplísňová do obytných místností, dvojnásobná, | m2 | 194.83 |  | 0 | 0.00028 | 0.054552
32 | 01 | 620991121R00 | Zakrývání výplní otvorů | m2 | 25 |  | 0 | 4e-05 | 0.001
33 |  | 642944122RT4 | D+M ocelových zárubní dodatečně vč. dveří 900/1970 EI30DP3, kukátko, jmenovka | kus | 1 |  | 0 | 0.06442 | 0.06442
34 |  | 642952110RT3 | Dod. a mont. zárubní ocel. vč. dveří 70/197, vč. větrací mřížky | kus | 1 |  | 0 | 0.02 | 0.02
35 |  | 642952110RT4 | Dod. a mont. zárubní ocel. vč. dveří 80/197 2/3 prosklené | kus | 2 |  | 0 | 0.02 | 0.04
|  | 95 | Doplňkové konstr. a práce |  |  |  | 0 |  | 0.16564
36 |  | 952901111R00 | Vyčištění budov o výšce podlaží do 4 m | m2 | 40.94 |  | 0 | 4e-05 | 0.0016376
37 |  | 953943111R00 | Osazení kovových předmětů do zdiva, 1 kg / kus (předpoklad) | kus | 7 |  | 0 | 0.0117 | 0.0819
38 |  | 953943112R00 | Osazení kovových předmětů do zdiva, 5 kg / kus (předpoklad) | kus | 5 |  | 0 | 0.01638 | 0.0819
39 |  | 953944166R00 | Vstřelování hřebů, typu D (předpoklad) | kus | 20 |  | 0 | 1e-05 | 0.0002
|  | 96 | Bourání konstrukcí |  |  |  | 0 |  | 13.3772
40 |  | 965081713RT1 | Bourání dlaždic keramických tl. 1 cm, nad 1 m2 = předsín + koupelna + komora | m2 | 8 |  | 0 | 0.02 | 0.16
41 |  | 776511820RT3 | Odstranění PVC podlah lepených, koberců lepených, lamina s podložkou vč. soklíků | m2 | 33.3 |  | 0 | 0.001 | 0.0333
42 |  | 965042141RT1 | Bourání mazanin betonových tl. do 10 cm | m3 | 0.7 |  | 0 | 2.2 | 1.54
43 |  | 965042141RT2 | Otvory pro VZT ve žel.bet.stropu tl.80 průměr 300 | ks | 1 |  | 0 | 0.03 | 0.03
44 |  | 965042141RT3 | Otvory pro ZTI ve žel.bet.stropu tl.80 průměr do 150 | ks | 2 |  | 0 | 0.03 | 0.06
45 |  | 962031132R00 | Bourání příček cihelných tl. 10 cm | m2 | 17.5 |  | 0 | 0.131 | 2.2925
46 |  | 968072455R00 | Vybourání kovových dveřních zárubní vč. vyvěšení křídel | m2 | 8 |  | 0 | 0.076 | 0.608
47 |  | 978059531R00 | Odsekání vnitřních obkladů stěn vč. vyškrábání spár | m2 | 26.2 |  | 0 | 0.068 | 1.7816
48 |  | 978012161 | Otlučení vnitřních omítek MV nebo MVC stropů rákosových o rozsahu do 50 % | m2 | 40.94 |  | 0 | 0.02 | 0.8188
49 |  | 978013161 | Otlučení vnitřních omítek stěn MV nebo MVC stěn v rozsahu do 50 % | m2 | 97.5 |  | 0 | 0.02 | 1.95
50 |  | 973031812R00 | Vysekání kapes pro zavázání příček tl. 10 cm | m | 15 |  | 0 | 0.007 | 0.105
51 |  | 971033131R00 | Vybourání otvorů zeď cihel. d=6 cm, tl. 15 cm (předpoklad) | kus | 5 |  | 0 | 0.001 | 0.005
52 |  | 971033231R00 | Vybourání otv. zeď cihel. 0,0225 m2, tl. 15cm, (předpoklad) | kus | 5 |  | 0 | 0.004 | 0.02
53 |  | 971033331R00 | Vybourání otv. zeď cihel. pl.0,09 m2, tl.15cm (předpoklad) | kus | 5 |  | 0 | 0.025 | 0.125
54 |  | 973031324R00 | Vysekání kapes zeď cihel. MVC, pl. 0,1m2, hl. 15cm (předpoklad) | kus | 4 |  | 0 | 0.015 | 0.06
55 |  | 973031512R00 | Vysekání kapes upevň. prvky zeď cihelná hl. 10 cm (předpoklad) | kus | 7 |  | 0 | 0.002 | 0.014
56 |  | 973031513R00 | Vysekání kapes upevň. prvky zeď cihelná hl. 15 cm (předpoklad) | kus | 5 |  | 0 | 0.003 | 0.015
57 |  | 974031132R00 | Vysekání rýh ve zdi cihelné 5 x 7 cm (předpoklad) | m | 25 |  | 0 | 0.006 | 0.15
58 |  | 974031143R00 | Vysekání rýh ve zdi cihelné 7 x 10 cm (předpoklad) | m | 15 |  | 0 | 0.013 | 0.195
59 |  | 974031154R00 | Vysekání rýh ve zdi cihelné 10 x 15 cm (předpoklad) | m | 5 |  | 0 | 0.027 | 0.135
60 |  | 974031164R00 | Vysekání rýh ve zdi cihelné 15 x 15 cm (předpoklad) | m | 3 |  | 0 | 0.04 | 0.12
61 |  | 974082172R00 | Vysekání rýh vodiče omítka stropů MVC šířka 3 cm (předpoklad) | m | 15 |  | 0 | 0.001 | 0.015
62 |  | 974082173R00 | Vysekání rýh vodiče omítka stropů MVC šířka 5 cm (předpoklad) | m | 30 |  | 0 | 0.002 | 0.06
63 |  | 978011141R00 | Odříznutí a demontáž podhledu - omítka na rákosovém nosiči včetně podbití koupelna a chodba | m2 | 42.4 |  | 0 | 0.07 | 2.968
64 |  | 725110811R00 | Demontáž zařiz. předmětů - prům. vč. připoj. potrubí | soubor | 6 |  | 0 | 0.01933 | 0.11598
|  | H01 | Budovy pro bydlení |  |  |  | 0 |  | 0
65 |  | 998011004R00 | Přesun hmot pro budovy zděné výšky do 36 m | t | 15.113 |  | 0 | 0 | 0
|  | S | Přesuny sutí |  |  |  | 0 |  | 0
66 |  | 997013117 | Vnitrostaveništní doprava suti pro budovy do výšky 24 m (svislý a vodorovný přesun) | t | 13.3772 |  | 0 | 0 | 0
67 |  | 979081111R00 | Odvoz suti a vybour. hmot na skládku do 1 km | t | 13.3772 |  | 0 | 0 | 0
68 |  | 979081121R00 | Příplatek k odvozu za každý další 1 km | t | 334.4295 |  | 0 | 0 | 0
69 |  | 979093111R00 | Uložení suti na skládku bez zhutnění vč. poplatku | t | 13.3772 |  | 0 | 0 | 0
|  |  | Celkem |  |  |  | 0
Výměry jsou vztaženy na jeden vzorový byt
Platí pro byty č. 5, 9, 13, 17 - tedy vše celkem 4 x

## byt č.18,19
Oprava bytového domu Jílkova 92/4, Praha 6 | [6 empty] | Opravy a údržba
Byt číslo 18, 19
[6 empty] | cena (Kč) | cena (Kč)
Č | Objekt | Kód | Zkrácený popis | M.j. | Množství | Jednot. | Celkem | Jednot. | Tuny
|  | 34 | Stěny a příčky |  |  |  | 0 |  | 4.0988
1 |  | 342270042RAA | Příčka z desek Ytong hladkých, tloušťka 10 cm (vč. nerez. kotev a příp. pásků - při napojení na stáv.stěny a strop) | m2 | 18.2 |  | 0 | 0.0706 | 1.2849
2 |  | 311238130 | Zdivo Porotherm 19,5 AKU P+D | m2 | 8.25 |  | 0 | 0.04761 | 0.39278
3 |  | 317147314R00 | Překlad nenosný z pórobetonu v příčkách - otvoru 1000mm | kus | 4 |  | 0 | 0.05332 | 0.21328
4 |  | 317944321 | Válcované nosníky dodatečně osazované do připravených otvorů | t | 0.15 |  | 0 | 0.05332 | 0.007998
5 |  | 340235211R00 | Zazdívka otvorů 0,0225 m2 cihlami, tl.zdi do 10cm | kus | 5 |  | 0 | 0.00342 | 0.0171
6 |  | 340236211R00 | Zazdívka otvorů pl.0,09 m2 cihlami, tl.zdi do 10cm | kus | 9 |  | 0 | 0.01419 | 0.12771
7 |  | 34023711R00 | Dozdění ostění a doplnění , nadpraží a parapetů vč. lišt se síťkou, perlinky natažené lepidlem | m | 31.9 |  | 0 | 0.02 | 0.638
8 |  | 319201311R00 | Vyrovnání povrchu zdiva maltou tl.do 3 cm | m2 | 25 |  | 0 | 0.03767 | 0.94175
9 |  | 342012121R00 | Příčka SDK - W3, ocel.kce, jednostranné 2xSDK oplášť. tl. 100 mm, min.izolace 40 mm | m2 | 9.84 |  | 0 | 0.02528 | 0.24876
10 |  | 340012155 | Mezibytová příčka SDK-W1 tl. 250 mm. 2x ocel.kce, 3x SDK, 3xRigidur,min.plst 40+60mm, ocel,pl.0,8mm | m2 | 7.91 |  | 0 | 0.02528 | 0.19996
11 |  | 347016122R00 | SDK zákryt bytov. rozvaděče = předsíň | m2 | 1.95 |  | 0 | 0.01359 | 0.0265
|  | 61 | Úprava povrchů a podlah |  |  |  | 0 |  | 11.9748
12 |  | 611325423 | Oprava vnitřní vápenocementové štukové omítky stropů v rozsahu plochy do 50% | m2 | 44.41 |  | 0 | 0.0284 | 1.2612
13 |  | 612325423 | Oprava vnitřní vápenocementové štukové omítky stěn v rozsahu plochy do 50% | m2 | 126.2 |  | 0 | 0.0284 | 3.5841
14 |  | 612401291R00 | Omítka malých ploch vnitřních stěn do 0,25 m2 | kus | 15 |  | 0 | 0.01374 | 0.2061
15 |  | 612403399R00 | Hrubá výplň rýh ve stěnách maltou | m2 | 5.5 |  | 0 | 0.10712 | 0.58916
16 |  | 612409991RT2 | Začištění omítek kolem oken,dveří,obkladů a podlah apod. | m | 75 |  | 0 | 0.00238 | 0.1785
17 |  | 619991001R01 | Zakrytí podlah folií přilepenou lepící páskou | m2 | 44.41 |  | 0 | 0.00238 | 0.1057
18 |  | 631312711R00 | Mazanina betonová tl. 5 - 8 cm C 25/30 vč. kari sítě 4/100, včetně vytvoření sprchové vaničky | m3 | 1.85 |  | 0 | 2.4533 | 4.5386
19 |  | 632418106RT1 | Samonivelační vyrovnávací stěrka tl. 5mm | m2 | 5.02 |  | 0 | 0.00961 | 0.048242
20 |  | 632418106RT2 | Vyspravení podlahy 100%, stěrkování v tl. 20 mm 100% | m2 | 36.58 |  | 0 | 0.04 | 1.4632
|  | 771 | Podlahy a podklady |  |  |  | 0 |  | 1.3072
21 |  | 771575012RAB | Podlaha z ker.dlaždic, lepených disperz.lepidlem vč. soklíků | m2 | 7.83 |  | 0 | 0.01884 | 0.14752
22 | 01 | 711212002RT1 | Stěrka hydroizolační těsnicí hmotou vč. dodávky a systémových detailů | m2 | 11.2 |  | 0 | 0.004 | 0.0448
23 |  | 775541412R00 | Podlaha laminátová tl. 8 mm, zámkový spoj vč. soklíků | m2 | 36.58 |  | 0 | 0.00788 | 0.28825
24 |  | 775541412R01 | Zvuková izolace - zlepšení kročejové neprůzvučnosti až o 33 dB např. Wolf phone star 15 mm vč.lepení desek lepíscí páskou, systémová podložka | m2 | 36.58 |  | 0 | 0.02 | 0.7316
25 |  | 775542022R00 | Podložka Mirelon 10 mm | m2 | 5.02 |  | 0 | 1e-05 | 5.02e-05
26 |  | 775542044R00 | kročejová izolace Thomsit Floor 5 mm | m2 | 2.81 |  | 0 | 1e-05 | 2.81e-05
27 |  | 713121111RU2 | Vyrovnávací schodišťové stupně na terasu- dub masiv, celková plocha 2,29 m2 (stupnice i podstupnice) + madlo | kpl | 1 |  | 0 | 0.095 | 0.095
|  | 781 | Ostatní konstr. a práce |  |  |  | 0 |  | 1.6139
28 |  | 781410014RAA | Obklad vnitřní pórovinový obkladaček, lepen. flex.lepid., komplet. proved. vč.lišt a rohovníků | m2 | 22.7 |  | 0 | 0.05441 | 1.2351
29 |  | 416021124R00 | Podhledy SDK, kovová.kce CD. 1x deska 12,5 mm impregnovaný | m2 | 7.83 |  | 0 | 0.0132 | 0.10336
30 |  | 784121006R00 | Odstranění původních maleb, . 2x sádrová stěrka + 2x broušení | m2 | 192.3 |  | 0 | 0.0005 | 0.09615
31 |  | 784331002R00 | Malba protiplísňová do obytných místností, dvojnásobná, | m2 | 192.3 |  | 0 | 0.00028 | 0.053844
32 | 01 | 620991121R00 | Zakrývání výplní otvorů | m2 | 25 |  | 0 | 4e-05 | 0.001
33 |  | 642944121RT4 | D+M ocelových zárubní dodatečně vč. dveří 800/1970 EI30DP3, kukátko, jmenovka | kus | 1 |  | 0 | 0.06442 | 0.06442
34 |  | 642952110RT3 | Dod. a mont. zárubní ocel. vč. dveří 70/197, vč. větrací mřížky | kus | 1 |  | 0 | 0.02 | 0.02
35 |  | 642952110RT4 | Dod. a mont. zárubní ocel. vč. dveří 80/197 2/3 prosklené | kus | 2 |  | 0 | 0.02 | 0.04
|  | 95 | Doplňkové konstr. a práce |  |  |  | 0 |  | 0.16578
36 |  | 952901111R00 | Vyčištění budov o výšce podlaží do 4 m | m2 | 44.41 |  | 0 | 4e-05 | 0.0017764
37 |  | 953943111R00 | Osazení kovových předmětů do zdiva, 1 kg / kus | kus | 7 |  | 0 | 0.0117 | 0.0819
38 |  | 953943112R00 | Osazení kovových předmětů do zdiva, 5 kg / kus | kus | 5 |  | 0 | 0.01638 | 0.0819
39 |  | 953944166R00 | Vstřelování hřebů, typu D | kus | 20 |  | 0 | 1e-05 | 0.0002
|  | 96 | Bourání konstrukcí |  |  |  | 0 |  | 20.4395
40 |  | 965081713RT1 | Bourání dlaždic keramických tl. 1 cm, nad 1 m2 = předsín + koupelna | m2 | 7.5 |  | 0 | 0.02 | 0.15
41 |  | 776511820RT3 | Odstranění PVC podlah lepených, koberců lepených, lamina s podložkou vč. soklíků, nátěrů a pod | m2 | 37 |  | 0 | 0.001 | 0.037
42 |  | 965042141RT1 | Bourání mazanin betonových tl. do 10 cm | m3 | 3.6 |  | 0 | 2.2 | 7.92
43 |  | 965042141RT2 | Otvory pro VZT ve žel.bet.stropu tl.80 průměr 300 | ks | 1 |  | 0 | 0.03 | 0.03
44 |  | 965042141RT3 | Otvory pro ZTI ve žel.bet.stropu tl.80 průměr do 150 | ks | 2 |  | 0 | 0.03 | 0.06
45 |  | 962031132R00 | Bourání příček cihelných tl. 10 cm | m2 | 6.55 |  | 0 | 0.131 | 0.85805
46 |  | 962031133R00 | Bourání příček cihelných tl. 15 cm | m2 | 10.55 |  | 0 | 0.261 | 2.7536
47 |  | 962032231R00 | Bourání zdiva z cihel pálených na MVC, snížení parapetů, | m3 | 1.45 |  | 0 | 1.8 | 2.61
48 |  | 968072455R00 | Vybourání kovových dveřních zárubní vč. vyvěšení křídel | m2 | 8 |  | 0 | 0.076 | 0.608
49 |  | 978059531R00 | Odsekání vnitřních obkladů stěn vč. vyškrábání spár | m2 | 12.78 |  | 0 | 0.068 | 0.86904
50 |  | 978011161 | Otlučení vnitřních omítek MV nebo MVC stropů o rozsahu do 50 % | m2 | 44.41 |  | 0 | 0.02 | 0.8882
51 |  | 978013161 | Otlučení vnitřních omítek stěn MV nebo MVC stěn v rozsahu do 50 % | m2 | 127 |  | 0 | 0.02 | 2.54
52 |  | 973031812R00 | Vysekání kapes pro zavázání příček tl. 10 cm | m | 15 |  | 0 | 0.007 | 0.105
53 |  | 971033131R00 | Vybourání otvorů zeď cihel. d=6 cm, tl. 15 cm | kus | 5 |  | 0 | 0.001 | 0.005
54 |  | 971033231R00 | Vybourání otv. zeď cihel. 0,0225 m2, tl. 15cm, | kus | 5 |  | 0 | 0.004 | 0.02
55 |  | 971033331R00 | Vybourání otv. zeď cihel. pl.0,09 m2, tl.15cm | kus | 5 |  | 0 | 0.025 | 0.125
56 |  | 973031324R00 | Vysekání kapes zeď cihel. MVC, pl. 0,1m2, hl. 15cm | kus | 4 |  | 0 | 0.015 | 0.06
57 |  | 973031512R00 | Vysekání kapes upevň. prvky zeď cihelná hl. 10 cm | kus | 7 |  | 0 | 0.002 | 0.014
58 |  | 973031513R00 | Vysekání kapes upevň. prvky zeď cihelná hl. 15 cm | kus | 5 |  | 0 | 0.003 | 0.015
59 |  | 974031132R00 | Vysekání rýh ve zdi cihelné 5 x 7 cm | m | 25 |  | 0 | 0.006 | 0.15
60 |  | 974031143R00 | Vysekání rýh ve zdi cihelné 7 x 10 cm | m | 15 |  | 0 | 0.013 | 0.195
61 |  | 974031154R00 | Vysekání rýh ve zdi cihelné 10 x 15 cm | m | 5 |  | 0 | 0.027 | 0.135
62 |  | 974031164R00 | Vysekání rýh ve zdi cihelné 15 x 15 cm | m | 3 |  | 0 | 0.04 | 0.12
63 |  | 974082172R00 | Vysekání rýh vodiče omítka stropů MVC šířka 3 cm | m | 15 |  | 0 | 0.001 | 0.015
64 |  | 974082173R00 | Vysekání rýh vodiče omítka stropů MVC šířka 5 cm | m | 30 |  | 0 | 0.002 | 0.06
65 |  | 725110811R00 | Demontáž zařiz. předmětů - prům. vč. připoj. potrubí | soubor | 5 |  | 0 | 0.01933 | 0.09665
|  | H01 | Budovy pro bydlení |  |  |  | 0 |  | 0
66 |  | 998011004R00 | Přesun hmot pro budovy zděné výšky do 36 m | t | 19.1605 |  | 0 | 0 | 0
|  | S | Přesuny sutí |  |  |  | 0 |  | 0
67 |  | 997013117 | Vnitrostaveništní doprava suti pro budovy do výšky 24 m (svislý a vodorovný přesun) | t | 20.4395 |  | 0 | 0 | 0
68 |  | 979081111R00 | Odvoz suti a vybour. hmot na skládku do 1 km | t | 20.4395 |  | 0 | 0 | 0
69 |  | 979081121R00 | Příplatek k odvozu za každý další 1 km | t | 510.9873 |  | 0 | 0 | 0
70 |  | 979093111R00 | Uložení suti na skládku bez zhutnění vč. poplatku | t | 20.4395 |  | 0 | 0 | 0
|  |  | Celkem |  |  |  | 0
Výměry jsou vztaženy na jeden vzorový byt
Platí pro byty č. Byt byt 18,19 - tedy vše celkem 2 x

## ZTI
Oprava bytového domu Jílkova 92/4, Praha 6 | [7 empty] | Opravy a údržba
ZTI
P.Č. | TV | KCN | Kód položky | Popis | MJ | Množství celkem | Jednotková cena | Cena celkem | Hmotnost
1 | 2 | 3 | 4 | 5 | 6 | 7
| D |  | PSV | Práce a dodávky PSV
| D |  | 721 | Zdravotechnika - vnitřní kanalizace
1 | K | 721 | 721100906 | Přetěsnění potrubí hrdlového do DN 200 | kus | 1 |  | 0 | 0.00122
2 | K | 721 | 721110806 | Demontáž potrubí kameninové do DN 200 | m | 4 |  | 0 | 0
3 | K | 721 | 721110942 | Potrubí kameninové výměna dílu DN 125 | kus | 5 |  | 0 | 0.01952
4 | K | 721 | 721110962 | Potrubí kameninové propojení potrubí DN 125 | kus | 5 |  | 0 | 0.01902
5 | K | 721 | 721110972 | Potrubí kameninové krácení trub DN 125 | kus | 4 |  | 0 | 0
6 | K | 721 | 721140913 | Potrubí litinové propojení potrubí DN 70 | kus | 1 |  | 0 | 0.00157
7 | K | 721 | 721140915 | Potrubí litinové propojení potrubí DN 100 | kus | 1 |  | 0 | 0.00202
8 | K | 721 | 721173402 | Potrubí kanalizační z PVC hrdlové ležaté vnitřní DN 100 systém KG | m | 11 |  | 0 | 0.00177
9 | K | 721 | 721174003 | dtto DN125 | m | 12 |  | 0 | 0.00784
10 | K | 721 | 721174025R | Protihluková izolace odpadního potrubí DN 100 | m | 80 |  | 0 | 0.01115
11 | K | 721 | 721174041 | Potrubí kanalizační z PP připojovací DN 32 | m | 5 |  | 0 | 0.00073
12 | K | 721 | 721174042 | Potrubí kanalizační z PP připojovací DN 40 | m | 5 |  | 0 | 0.00082
13 | K | 721 | 721174043 | Potrubí kanalizační z PP připojovací DN 50 | m | 85 |  | 0 | 0.001
14 | K | 721 | 721174044 | Potrubí kanalizační z PP připojovací DN 100 | m | 17 |  | 0 | 0.00133
15 | K | 721 | 721174063 | Potrubí kanalizační z PP větrací DN 110 | m | 6 |  | 0 | 0.01102
16 | K | 721 | 721175112 | Potrubí kanalizační z PP svislé zvuk tlumící vícevrstvé DN 110 | m | 80 |  | 0 | 0.00283
17 | K | 721 | 721194104 | Vyvedení a upevnění odpadních výpustek DN 40 | kus | 19 |  | 0 | 0
18 | K | 721 | 721194105 | Vyvedení a upevnění odpadních výpustek DN 50 | kus | 19 |  | 0 | 0
19 | K | 721 | 721194109 | Vyvedení a upevnění odpadních výpustek DN 100 | kus | 20 |  | 0 | 0
20 | K | 721 | 721226511R01 | Zápachová uzávěrka pro pojistný ventil ohřívače , HL21 | kus | 19 |  | 0 | 0.00034
21 | K | 721 | 721226511R02 | Zápachová uzávěrka pro odvod kondenzátu na zazdění, ( VZT potrubí) | kus | 4 |  | 0 | 0.00034
22 | K | 721 | 721242115 | Lapač střešních splavenin z PP se záp. klapkou DN 110 HL600 | kus | 2 |  | 0 | 0.00143
23 | K | 721 | 721242804 | Demontáž lapače střešních splavenin DN 125 | kus | 2 |  | 0 | 0
24 | K | 721 | 721259106R02 | Protipožární manžeta DN 100 | kus | 27 |  | 0 | 0.00094
25 | K | 721 | 721263121R03 | Klapka zpětná polypropylen PP s automat. uzávěrem DN 125 HL712 | kus | 2 |  | 0
26 | K | 721 | 721273153 | Hlavice ventilační polypropylen PP DN 110, HL810 | kus | 2 |  | 0 | 0.00085
27 | K | 721 | 721 | Přivzdušňovací ventil HL 900 N | kus | 2 |  | 0
28 | K | 721 | 721290111 | Zkouška těsnosti potrubí kanalizace vodou do DN 125 | m | 54 |  | 0 | 0
29 | K | 721 | 721290123 | Zkouška těsnosti potrubí kanalizace kouřem do DN 300 | m | 80 |  | 0 | 0
30 | K | 721 | 721300922 | Pročištění svodů ležatých do DN 300 | m | 20 |  | 0 | 0
31 | K | 721 | 721140802 | Demontáž potrubí z trub litinových do DN100 | m | 5 |  | 0
32 | K | 721 | 721171803 | Demontáž potrubí z trub novodurových do DN65 | m | 80 |  | 0
33 | K | 721 | 721171808 | dtto DN110 | m | 20 |  | 0
34 | K | 721 | 721300922R01 | Prohlídka kamerou svodů ležatých do DN 300 | m | 20 |  | 0 | 0
35 | K | 721 | 998721104 | Přesun hmot pro vnitřní kanalizace v objektech v do 36 m | t | 2 |  | 0 | 0
36 | D |  | 722 | Zdravotechnika - vnitřní vodovod
37 | K | 721 | 722130233 | Potrubí vodovodní ocelové závitové pozinkované běžné 1" | m | 25 |  | 0 | 0.01444
38 | K | 721 | 722130234 | Potrubí vodovodní ocelové závitové pozinkované běžné 5/4" | m | 10 |  | 0 | 0.01306
39 | K | 721 | 722174022 | Potrubí vodovodní plastové PPR svar polyfuze PN 20 D 20 x 3,4 mm | m | 270 |  | 0 | 0.00431
40 | K | 721 | 722174023 | Potrubí vodovodní plastové PPR svar polyfuze PN 20 D 25 x 4,2 mm | m | 24 |  | 0 | 0.01303
41 | K | 721 | 722174024 | Potrubí vodovodní plastové PPR svar polyfuze PN 20 D 32 x5,4 mm | m | 36 |  | 0 | 0.01168
42 | K | 721 | 722174025 | Potrubí vodovodní plastové PPR svar polyfuze PN 20 D 40 x 6,7 mm | m | 53 |  | 0 | 0.01429
43 | K | 721 | 722174026 | Potrubí vodovodní plastové PPR svar polyfuze PN 20 D 50 x 8,4 mm | m | 15 |  | 0 | 0.01638
44 | K | 721 | 722181211 | Tepelně izolační trubice z PE tl do 6 mm DN 20 | m | 270 |  | 0 | 3e-05
45 | K | 721 | 722181212 | Tepelně izolační trubice z PE tl do 6 mm DN 32 | m | 24 |  | 0 | 3e-05
46 | K | 721 | 722181222R02 | Tepelně izolační trubice z PE tl do 10 mm DN 40 mm | m | 53 |  | 0 | 5e-05
47 | K | 721 | 722181233 | Tepelně izolační trubice z PE tl do 15 mm DN 50 | m | 14 |  | 0 | 9e-05
48 | K | 721 | 722220142 | Nástěnka závitová plastová PPR PN 20 DN 20 x G 1/2 | kus | 121 |  | 0 | 0.00017
49 | K | 721 | 722190401 | Vyvedení a upevnění výpustek DN15 | ks | 121 |  | 0
50 | K | 721 | 722224152 | Kulový kohout zahradní s vnějším závitem a páčkou G 1/2 | kus | 1 |  | 0 | 0.00022
51 | K | 721 | 722229101 | Montáž vodovodních armatur s jedním závitem G 1/2 | ks | 38 |  | 0 | 2e-05
52 | M | MAT | 551119870 | pračkový a myčkový ventil HL405 | kus | 38 |  | 0 | 0.001
53 | K | 721 | 722229101 | Montáž vodovodních armatur s jedním závitem G 1/2 | ks | 36 |  | 0 | 2e-05
54 | K | 721 | 722231072 | Ventil závitový zpětný R 60 G 1/2 | kus | 1 |  | 0 | 0.00013
55 | K | 721 | 722231065 | Ventil závitový zpětný R 60 G 6/4 | kus | 1 |  | 0 | 0.00131
56 | K | 721 | 722232043 | Kohout kulový přímý s 2x vnitřním závitem 1/2" voda | kus | 1 |  | 0 | 0.00021
57 | K | 721 | 722232044 | Kohout kulový přímý s 2x vnitřním závitem 3/4" voda | kus | 20 |  | 0 | 0.00034
58 | K | 721 | 722232061 | Kohout kulový přímý s 2x vnitřním závitem 1/2" s vypouštěním voda | kus | 1 |  | 0
59 | K | 721 | 722232064 | Kohout kulový přímý s 2x vnitřním závitem 1 1/4" s vypouštěním voda | kus | 4 |  | 0 | 0.00071
60 | K | 721 | 722232047 | Kohout kulový přímý s 2x vnitřním závitem 1 1/2" s vypouštěním voda | kus | 2 |  | 0 | 0.00107
61 | K | 721 | 722231205 | Redukční ventil 6/4" | kus | 1 |  | 0 | 0.00372
62 | K | 721 | 722221134 | Výtokový ventil Ke3T 1/2" | kus | 1 |  | 0 | 0.00057
63
64 |  |  |  | Vodoměrná souprava
65 | K | 721 | 722232048 | Kohout kulový přímý s 2x vnitřním závitem 2" voda | kus | 1 |  | 0 | 0.00168
66 | K | 721 | 722234268 | Filtr mosazný 2" | kus | 1 |  | 0 | 0.00135
67 | K | 721 | 722232066 | Kohout kulový přímý s 2x vnitřním závitem 2" s vypouštěním voda | kus | 1 |  | 0 | 0.00182
68 | K | 721 | 722231066 | Ventil závitový zpětný R 60 G 2" | kus | 1 |  | 0 | 0.00218
69 | K | 721 |  | Demontáž stávající vodoměrné soupravy 1" | kpl | 1 |  | 0 | 0.002
70
71 | K | 721 | 722250133 | Hydrantový systém s tvarově stálou hadicí D 25 x 30 m celoplechový | soubor | 4 |  | 0 | 0.02916
72 | K | 721 | 722259101R01 | Armatura požární ostatní - protipožární manžeta | kus | 22 |  | 0 | 0.009
73 | K | 721 | 722262222 | Vodoměr závitový do 40 °C G 1/2 x 110 mm Qn 1,5 m3/s | kus | 20 |  | 0 | 0.00334
74 | K | 721 | 722290226 | Zkouška těsnosti vodovodního potrubí závitového do DN 50 | m | 433 |  | 0 | 0.00019
75 | K | 721 | 722290234 | Proplach vodovodního potrubí do DN 80 | m | 433 |  | 0 | 1e-05
76 | K | 721 | 998722104 | Přesun hmot pro vnitřní vodovod v objektech v do 36 m | t | 4 |  | 0 | 0
77 | D |  | 725 | Zdravotechnika - zařizovací předměty
78 | K | 721 | 725113123 | Montáž klozetových mís závěsných | kus | 19 |  | 0 | 0.00134
79 | M | MAT | 642328600 | klozet keramický Jika Cubito | kus | 19 |  | 0 | 0.028
80 | M | MAT | 551673870 | sedátko klozetové duroplastové Jika Cubito | kus | 19 |  | 0 | 0.0013
81 | K | 721 | 725215102 | Montáž umyvadla připevněného na šrouby do zdiva | soubor | 19 |  | 0 | 0.00252
82 | M | MAT | 642196300 | umyvadlo Jika Cubito 60 cm | kus | 19 |  | 0 | 0.007
83 | K | 721 | 725229103 | Montáž vany se zápachovou uzávěrkou akrylátových | soubor | 12 |  | 0 | 0.0011
84 | M | MAT | 554210360 | vana akrylátová bílá, dl.170cm(RAVAK) | kus | 4 |  | 0 | 0.0193
85 | M | MAT | 554210360 | vana akrylátová asymetrická bílá, dl.150/100cm(RAVAK) | kus | 8 |  | 0 | 0.0193
86 | K | 721 | 725245104 | Zástěna sprchová jednokřídlá do výšky 2000 mm a šířky 1000 mm | soubor | 7 |  | 0 | 0.01534
87 | K | 721 | 725249101 | Montáž zástěny sprchové | soubor | 7 |  | 0 | 0.00081
88 | M | MAT | 592270000R01 | žlab odvodňovací sprchový 1,0 m, nerez, typ ke zdi, nerez vpusť, Ronn | kus | 7 |  | 0 | 0.0138
89 | K | 721 | 725331111 | Výlevka keramická se sklopnou mřížkou DN 50 | soubor | 1 |  | 0 | 0.01719
90 | K | 721 | 725813111 | Ventil rohový bez připojovací trubičky G 1/2 | soubor | 57 |  | 0 | 0.0003
91 | M | MAT | 551899980 | hadice flexibilní k WC kovová | kus | 57 |  | 0 | 0.0005
92 | K | 721 | 725821325 | Baterie dřezové nástěnné pákové (pro výlevku) | soubor | 1 |  | 0 | 0.00184
93 | K | 721 | 725822721 | Montáž baterie umyvadlové stojánkové G 1/2 | kus | 19 |  | 0 | 4e-05
94 | M | MAT | 551440040R01 | baterie umyvadlová Jika Cubito se zátkou Click-Clack | kus | 19 |  | 0 | 0.0018
95 | K | 721 | 725831412 | Montáž baterie vanová nástěnná G 3/4 ostatní typ | soubor | 12 |  | 0 | 0.0002
96 | M | MAT | 551440040R02 | baterie vanová nástěnná Jika Cubito | kus | 12 |  | 0 | 0.0018
97 | K | 721 | 725841411 | Montáž baterie sprchové nástěnné s nastavitelnou výškou sprchy | kus | 7 |  | 0 | 0.00013
98 | M | MAT | 551455020 | baterie sprchová Jika Cubito nástěnná | kus | 7 |  | 0 | 0.0018
99 | M | MAT | 551455020R01 | sprchová souprava roh.ventil, hadice, držák, ruční sprcha Jika Cubito | kus | 7 |  | 0 | 0.0018
100 | K | 721 | 725861311 | Zápachové uzávěrky umyvadlové DN 40 | kus | 19 |  | 0 | 0.00042
101 | K | 721 | 725864112 | Zápachové uzávěrky vanové DN 50 s odpadovým ventilem | kus | 12 |  | 0 | 0.00056
102 | K | 721 | 725980123 | Dvířka 30/30 | kus | 8 |  | 0 | 0.00016
103 | K | 721 |  | Osazení vodoměru nad výlevkou, povrchové umístění a přepojení | kpl | 1 |  | 0
104 | K | 721 | 998725104 | Přesun hmot pro zařizovací předměty v objektech v do 36 m | t | 1.735 |  | 0 | 0
105 | D |  | 726 | Zdravotechnika - instalační prefabrikáty
106 | K | 721 | 726111031 | Instalační předstěna - klozet s ovládáním zepředu | soubor | 19 |  | 0 | 0.0092
107 | K | 721 | 726191001 | Zvukoizolační souprava pro klozet | soubor | 19 |  | 0 | 0.00015
108 | K | 721 | 726191002 | Souprava pro předstěnovou montáž | soubor | 19 |  | 0 | 0.0005
109 | K | 721 | 998726114 | Přesun hmot pro instalační prefabrikáty v objektech v do 36 m | t | 1.74 |  | 0
110 | D |  | 767 | Konstrukce zámečnické
111 | K | 767 | 767995101 | Montáž atypických zámečnických konstrukcí hmotnosti do 5 kg | kg | 14 |  | 0 | 7e-05
112 | M | MAT | 429908880 | upevnění potrubí závěs, nosný profil, objímka do 900 mm | kus | 28 |  | 0 | 0.0025
113 | D |  | 783 | Dokončovací práce - nátěry | kpl | 1 |  | 0
114 | [7 empty] | 0
115
116 |  |  |  | Práce a dodávky HSV
117 |  | 800-1 |  | Zemní práce-kanalizace
118 |  |  |  | Vybourání stávající betonové podlahy v suterénu | m3 | 4 |  | 0
119 |  |  | 162201201 | Vodorovné přemístění suti do 10m | m3 | 4 |  | 0
120 |  |  | 132302201 | Hloubení rýh vhor.4 | m3 | 20 |  | 0
121 |  |  | 161101501 | Svislé přemístění výkopku z hor.4 nošením | m3 | 20 |  | 0
122 |  |  | 162701105 | Vodorovné přemístění výkopku do 10 km | m3 | 8 |  | 0
123 |  |  | 167101101 | Nakládání výkopku z hor.4 | m3 | 8 |  | 0
124 |  |  | 171151101 | Uložení sypaniny na skládku | m3 | 8 |  | 0
125 |  |  |  | Lože pod potrubí pískové | m3 | 2 |  | 0
126 |  |  | 175101101 | Obsyp potrubí štěrkopískem | m3 | 6 |  | 0
127 |  |  | 174101102 | Zásyp sypaninou rýh v uzavřených prostorách | m3 | 12 |  | 0
128 | [7 empty] | 0
129 |  |  |  | Vodovodní přípojka
130 |  |  |  | Zemní práce-vodovodní přípojka
131 |  |  |  | Odstranění asfaltového povrchu chodníku a znovuobnovení | m2 | 4 |  | 0
132 |  |  | 162201201 | Vodorovné přemístění suti do 10 km | m3 | 0.4 |  | 0
133 |  |  |  | Poplatek na skládce | m3 | 0.4 |  | 0
134 |  |  | 132302201 | Hloubení rýh vhor.4 vč. pažení | m3 | 3.2 |  | 0
135 |  |  |  | Prostup stěnou - 450 mm vč. demontáže půvdoního potrubí a osazení chráničky | kpl | 1 |  | 0
136 |  |  | 161101101 | Svislé přemístění výkopku z hor.4 | m3 | 3.2 |  | 0
137 |  |  | 162701105 | Vodorovné přemístění výkopku do 10 km | m3 | 0.8 |  | 0
138 |  |  | 167101101 | Nakládání výkopku z hor.4 | m3 | 0.8 |  | 0
139 |  |  | 171151101 | Uložení sypaniny na skládku | m3 | 0.8 |  | 0
140 |  |  |  | Lože pod potrubí pískové | m3 | 0.2 |  | 0
141 |  |  | 175101101 | Obsyp potrubí štěrkopískem | m3 | 0.6 |  | 0
142 |  |  | 174101102 | Zásyp sypaninou rýh v uzavřených prostorách, hutnění po vrstvách | m3 | 2.4 |  | 0
143 | [7 empty] | 0
144 |  |  |  | Trubní vedení
145 | K | 271 | 871211121 | Montáž potrubí z trubek z tlakového polyetylénu otevřený výkop svařovaných vnější průměr 63 mm | m | 2 |  | 0
146 |  |  |  | Demontáž stávající přípojky, vč. zaslepení | kpl | 1 |  | 0
147 |  |  |  | M+D navrtávací pas (litina DN100) včetně zemní uzavírací soupravy | kpl | 1 |  | 0
148 |  |  |  | Napojení vodoměrné sestavy na potrubí | kpl | 1 |  | 0
149 | M | MAT | 286131130 | potrubí vodovodní PE100 PN16 SDR11 2 m, 100 m, 63 x 5,8 mm | m | 2 |  | 0 | 0.00106
0
|  |  |  | Celkem |  |  |  | 0
Demontáže zařizovacích předmětů jsou součástí části - stavební části
Dřezy, syfony k dřezům a dřezové baterie nejsou dodávkou stavby

## Silnoproud
Oprava bytového domu Jílkova 92/4 , Praha 6 |  | VCHOD A |  | VCHOD B |  | VCHOD C |  |  | VCHOD A | VCHOD B | VCHOD C |  |  | Nad Kajetánkou 7A | [5 empty] | Nad Kajetánkou 7B | [5 empty] | Jílkova 8
Číslo | Popis | Počet |  | Počet |  | Počet |  | Cena/ks | Cena celkem | Cena celkem | Cena celkem |  | CELKEM NK7A | společná spotřeba | byt standart | byt 1.pp | byt 5.np | střecha | CELKEM NK7B | společná spotřeba | byt standart | garsoniéra | byt 5.np | střecha | CELKEM J8 | společná spotřeba | byt standart | garsoniéra | byt spojovací chodba (B) | byt 5.np | střecha
| Rozvaděče | [13 empty] | 20 | 1 | 2 |  |  |  | 5 | 5 | 1 |  |  |  | 8 | 5 | 4 | 2
1. | Rozvaděč RE01.1 | 1 | ks |  | ks |  | ks | 22000 | 22000 | 0 | 0 | 0 | 0 | [5 empty] | 0 | [5 empty] | 0
Rozvaděč elektroměrový, oceloplechový, zapuštěný pod omítku, rozm. niky: 800x1995x250mm, např. Schrack M2000 3U/42, pož. odolnost dveří EI30 Sm DP1, IP30/30, In 3x125A, 400V, 50Hz, TN-C; osazena svorkovnice rozdělení hlavního domovního vedení z CYKY 4x50 na jednožilové kabely 4x 1-YY 1x50, 7x elektroměr pro přímé měření, hl. jističe 3P/B/20A (1x), 3P/C/25A (1x), 1P/B/25A (1x), 1P/B/20A (4x), do měřené (oddělené) části rozvaděče osadit svorky pro vývody a dále podružnou svorkovnici vnitřního uzemnění (OP); provedení dle schéma rozvaděče a dle připojovacích podmínek PRE distribuce, pomocný montážní materiál, svorky na každém vývodu, popisy, kapsa s dokumentací skut. stavu, kompletní dodávka
2. | Rozvaděč RE1.1 až RE3.1 | 2 | ks |  | ks |  | ks | 15600 | 31200 | 0 | 0 | 0 | 0 | [5 empty] | 0 | [5 empty] | 0
Rozvaděč elektroměrový, oceloplechový, zapuštěný pod omítku, rozm. niky: 580x1575x250mm, např. Schrack M2000 2U/33, pož. odolnost dveří EI30 Sm DP1, IP30/30, In 3x125A, 400V, 50Hz, TN-C; stoupací svorkovnice pro připojení na jednožilové hlavní domovní vedení 4x 1-YY 1x50, 4x elektroměr pro přímé měření, hl. jističe 1P/B/25A (3x), 1P/B/20A (1x); do měřené (oddělené) části rozvaděče osadit svorky pro vývody a dále podružnou svorkovnici vnitřního uzemnění (OP); provedení dle schéma rozvaděče a dle připojovacích podmínek PRE distribuce, pomocný montážní materiál, popisy, kapsa s dokumentací skut. stavu, kompletní dodávka
3. | Rozvaděč RE2.1 | 1 | ks |  | ks |  | ks | 15900 | 15900 | 0 | 0 | 0 | 0 | [5 empty] | 0 | [5 empty] | 0
Rozvaděč elektroměrový, oceloplechový, zapuštěný pod omítku, rozm. niky: 580x1575x250mm, např. Schrack M2000 2U/33, pož. odolnost dveří EI30 Sm DP1, IP30/30, In 3x125A, 400V, 50Hz, TN-C; stoupací svorkovnice pro připojení na jednožilové hlavní domovní vedení 4x 1-YY 1x50, 4x elektroměr pro přímé měření, hl. jističe 3P/B/25A (1x), 1P/B/25A (1x), 1P/B/20A (2x); do měřené (oddělené) části rozvaděče osadit svorky pro vývody a dále podružnou svorkovnici vnitřního uzemnění (OP); provedení dle schéma rozvaděče a dle připojovacích podmínek PRE distribuce, pomocný montážní materiál, popisy, kapsa s dokumentací skut. stavu, kompletní dodávka
4. | Rozvaděč RE4.1 | 1 | ks |  | ks |  | ks | 15700 | 15700 | 0 | 0 | 1 | 1 | 1 |  |  |  |  | 0 | [5 empty] | 0
Rozvaděč elektroměrový, oceloplechový, zapuštěný pod omítku, rozm. niky: 580x1995x250mm, např. Schrack M2000 2U/42, pož. odolnost dveří EI30 Sm DP1, IP30/30, In 3x125A, 400V, 50Hz, TN-C; stoupací svorkovnice pro připojení na jednožilové hlavní domovní vedení 4x 1-YY 1x50, 6x elektroměr pro přímé měření, hl. jističe 3P/B/25A (1x), 1P/B/25A (1x), 1P/B/20A (4x); do měřené (oddělené) části rozvaděče osadit svorky pro vývody a dále podružnou svorkovnici vnitřního uzemnění (OP); provedení dle schéma rozvaděče a dle připojovacích podmínek PRE distribuce, pomocný montážní materiál, popisy, kapsa s dokumentací skut. stavu, kompletní dodávka
5. | Rozvaděč RE1.2 |  | ks | 1 | ks |  | ks | 18000 | 0 | 18000 | 0
Rozvaděč elektroměrový, oceloplechový, zapuštěný pod omítku, rozm. niky: 580x1575x250mm, např. Schrack M2000 2U/33, pož. odolnost dveří EI30 Sm DP1, IP30/30, In 3x125A, 400V, 50Hz, TN-C; osazena svorkovnice rozdělení hlavního domovního vedení z CYKY 4x50 na jednožilové kabely 4x 1-YY 1x50, 4x elektroměr pro přímé měření, hl. jističe 3P/B/20A (2x), 3P/B/25A (1x), 3P/C/25A (1x), do měřené (oddělené) části rozvaděče osadit svorky pro vývody a dále podružnou svorkovnici vnitřního uzemnění (OP); provedení dle schéma rozvaděče a dle připojovacích podmínek PRE distribuce, pomocný montážní materiál, svorky na každém vývodu, popisy, kapsa s dokumentací skut. stavu, kompletní dodávka
6. | Rozvaděč RE3.2 |  | ks | 1 | ks |  | ks | 16200 | 0 | 16200 | 0
Rozvaděč elektroměrový, oceloplechový, zapuštěný pod omítku, rozm. niky: 580x1575x250mm, např. Schrack M2000 2U/33, pož. odolnost dveří EI30 Sm DP1, IP30/30, In 3x125A, 400V, 50Hz, TN-C; stoupací svorkovnice pro připojení na jednožilové hlavní domovní vedení 4x 1-YY 1x50, 4x elektroměr pro přímé měření, hl. jističe 3P/B/20A (3x), 1P/B/20A (1x); do měřené (oddělené) části rozvaděče osadit svorky pro vývody a dále podružnou svorkovnici vnitřního uzemnění (OP); provedení dle schéma rozvaděče a dle připojovacích podmínek PRE distribuce, pomocný montážní materiál, popisy, kapsa s dokumentací skut. stavu, kompletní dodávka
7. | Rozvaděč RE5.2 |  | ks | 1 | ks |  | ks | 17800 | 0 | 17800 | 0
Rozvaděč elektroměrový, oceloplechový, zapuštěný pod omítku, rozm. niky: 580x1855x250mm, např. Schrack M2000 2U/39, pož. odolnost dveří EI30 Sm DP1, IP30/30, In 3x125A, 400V, 50Hz, TN-C; stoupací svorkovnice pro připojení na jednožilové hlavní domovní vedení 4x 1-YY 1x50, 5x elektroměr pro přímé měření, hl. jističe 1P/B/20A (1x), 1P/B/25A (2x), 3P/B/20A (2x); do měřené (oddělené) části rozvaděče osadit svorky pro vývody a dále podružnou svorkovnici vnitřního uzemnění (OP); provedení dle schéma rozvaděče a dle připojovacích podmínek PRE distribuce, pomocný montážní materiál, popisy, kapsa s dokumentací skut. stavu, kompletní dodávka
8. | Rozvaděč RE1.3 |  | ks |  | ks | 1 | ks |  | 0 | 0 | 0
Rozvaděč elektroměrový, oceloplechový, zapuštěný pod omítku, rozm. niky: 580x1855x250mm, např. Schrack M2000 2U/39, pož. odolnost dveří EI30 Sm DP1, IP30/30, In 3x125A, 400V, 50Hz, TN-C; stoupací svorkovnice pro připojení na jednožilové hlavní domovní vedení 4x 1-YY 1x50, 5x elektroměr pro přímé měření, hl. jističe 1P/B/20A (1x), 1P/B/25A (3x), 3P/B/20A (1x); do měřené (oddělené) části rozvaděče osadit svorky pro vývody a dále podružnou svorkovnici vnitřního uzemnění (OP); provedení dle schéma rozvaděče a dle připojovacích podmínek PRE distribuce, pomocný montážní materiál, popisy, kapsa s dokumentací skut. stavu, kompletní dodávka
9. | Rozvaděč RE2.3 |  | ks |  | ks | 1 | ks |  | 0 | 0 | 0
Rozvaděč elektroměrový, oceloplechový, zapuštěný pod omítku, rozm. niky: 580x1575x250mm, např. Schrack M2000 2U/33, pož. odolnost dveří EI30 Sm DP1, IP30/30, In 3x125A, 400V, 50Hz, TN-C; stoupací svorkovnice pro připojení na jednožilové hlavní domovní vedení 4x 1-YY 1x50, 4x elektroměr pro přímé měření, hl. jističe 3P/B/20A (1x), 1P/B/20A (1x), 1P/B/25A (2x); do měřené (oddělené) části rozvaděče osadit svorky pro vývody a dále podružnou svorkovnici vnitřního uzemnění (OP); provedení dle schéma rozvaděče a dle připojovacích podmínek PRE distribuce, pomocný montážní materiál, popisy, kapsa s dokumentací skut. stavu, kompletní dodávka
10. | Rozvaděč RE3.3 |  | ks |  | ks | 1 | ks |  | 0 | 0 | 0
Rozvaděč elektroměrový, oceloplechový, zapuštěný pod omítku, rozm. niky: 580x1575x250mm, např. Schrack M2000 2U/33, pož. odolnost dveří EI30 Sm DP1, IP30/30, In 3x125A, 400V, 50Hz, TN-C; stoupací svorkovnice pro připojení na jednožilové hlavní domovní vedení 4x 1-YY 1x50, 4x elektroměr pro přímé měření, hl. jističe 3P/B/20A (1x), 1P/B/20A (3x); do měřené (oddělené) části rozvaděče osadit svorky pro vývody a dále podružnou svorkovnici vnitřního uzemnění (OP); provedení dle schéma rozvaděče a dle připojovacích podmínek PRE distribuce, pomocný montážní materiál, popisy, kapsa s dokumentací skut. stavu, kompletní dodávka
11. | Rozvaděč RE4.3 |  | ks |  | ks | 1 | ks |  | 0 | 0 | 0
Rozvaděč elektroměrový, oceloplechový, zapuštěný pod omítku, rozm. niky: 580x1855x250mm, např. Schrack M2000 2U/39, pož. odolnost dveří EI30 Sm DP1, IP30/30, In 3x125A, 400V, 50Hz, TN-C; stoupací svorkovnice pro připojení na jednožilové hlavní domovní vedení 4x 1-YY 1x50, 6x elektroměr pro přímé měření, hl. jističe 1P/B/25A (3x), 1P/B/20A (2x), 3P/B/20A (1x); do měřené (oddělené) části rozvaděče osadit svorky pro vývody a dále podružnou svorkovnici vnitřního uzemnění (OP); provedení dle schéma rozvaděče a dle připojovacích podmínek PRE distribuce, pomocný montážní materiál, popisy, kapsa s dokumentací skut. stavu, kompletní dodávka
12. | Bytový rozvaděč Rbx | 23 | ks | 6 | ks | 15 | ks |  | 0 | 0 | 0 | 44 | 23 |  | 20 | 1 | 2 |  | 6 |  | 5 |  | 1 |  | 15 |  | 9 |  | 4 | 2
Plastová rozvodnice, pod omítku (SDK), pro 18 modulů, rozm.: 392x232x70mm, např. Schrack U18C, IP40/30, In 1x32A, 230V, 50Hz, TN-C-S; proudový chránič 2P/B/40/0,03A (1x), jističové vývody 1P/B/10A (5x), 1P/B/16A (6x); pomocný montážní materiál, popisy, dokumentace skut. stavu, kompletní dodávka
13. | Bytový rozvaděč Rbx - byty 1+kk |  | ks | 4 | ks | 4 | ks |  | 0 | 0 | 0 | 8 | 0 | [5 empty] | 4 |  |  | 4 |  |  | 4 |  |  | 4
Plastová rozvodnice, pod omítku (SDK), pro 18 modulů, rozm.: 392x232x70mm, např. Schrack U24C, IP40/30, In 1x32A, 230V, 50Hz, TN-C-S; proudový chránič 4P/40/0,03A (1x), jističové vývody 1P/B/10A (5x), 1P/B/16A (5x), 3P/B/16A (1x); pomocný montážní materiál, popisy, dokumentace skut. stavu, kompletní dodávka
14. | Rozvaděč RD.1 | 1 | ks |  | ks |  | ks |  | 0 | 0 | 0 | 1 | 1 | 1 |  |  |  |  | 0 | [5 empty] | 0
Rozvaděč oceloplechový, zapuštěný pod omítku, rozm. niky: 360x885x250mm, např. Schrack M2000 1U/18, pož. odolnost dveří EI30 Sm DP1, IP30/30, In 3x32A, 400V, 50Hz, TN-C-S; osazena hlavní ochranná přípojnice (HOP), hl. vypínač 3P/32A, jističe 1P/B/6A (2x), 1P/B/10A (5x), 1P/C/10A (1x), 1P/B/16A (2x), proudový chránič s nadproudou ochranou 2P/B/16/0,03A (2x), podružný elektroměr 1fáz do 32A, vestavěná zásuvka 230V/16A na lištu DIN, provedení dle schéma rozvaděče, pomocný montážní materiál, svorky na každém vývodu, popisy, kapsa s dokumentací skut. stavu, kompletní dodávka
15. | Rozvaděč RD.2 |  | ks | 1 | ks |  | ks |  | 0 | 0 | 0 | 1 | 0 | [5 empty] | 1 | 1 |  |  |  |  | 0
Rozvaděč oceloplechový, zapuštěný pod omítku, rozm. niky: 360x1165x250mm, např. Schrack M2000 1U/24, pož. odolnost dveří EI30 Sm DP1, IP30/30, In 3x32A, 400V, 50Hz, TN-C-S; osazena hlavní ochranná přípojnice (HOP), hl. vypínač 3P/32A, jističe 1P/B/6A (2x), 1P/B/10A (11x), 1P/C/10A (2x), 1P/B/16A (2x), proudový chránič s nadproudou ochranou 2P/B/16/0,03A (3x), 2x podružný elektroměr 1fáz do 32A, vestavěná zásuvka 230V/16A na lištu DIN, provedení dle schéma rozvaděče, pomocný montážní materiál, svorky na každém vývodu, popisy, kapsa s dokumentací skut. stavu, kompletní dodávka
Svítidla vč. příslušenství, zdrojů, recykl. poplatků (svítidla budou odsouhlasena HIP a zástupcem investora)
16. | Interiérové nástěnné svítidlo, typ např. Brilux FIDO - LA FIDO00, 1x60W | 1 | ks | 0 | ks | 0 | ks |  | 0 | 0 | 0 | 1 | 1 |  | 0 | 1 | 0 |  | 0 |  | 0 | 0 | 0 |  | 0 |  | 0 | 0 | 0 | 0
17. | B - svítidlo přisazené, žárovkové 2x60W, zdroj 2x kompaktní zářivka 18W, typ např. OSMONT AURA 2 | 25 | ks | 37 | ks | 21 | ks |  | 0 | 0 | 0 | 83 | 25 | 25 | 0 |  | 0 |  | 37 | 36 | 0 | 0 | 1 |  | 21 | 21 | 0 | 0 | 0 | 0
18. | C - svítidlo interiérové, do podhledu, komp. zář. 1x26W, downlight, elektronický předřadník, možnost dodatečné instalace krytu (vzorek bude předložen zástupci investora), Beghelli crater 33-494/126/C++D | 25 | ks | 11 | ks | 21 | ks |  | 0 | 0 | 0 | 57 | 25 |  | 1 | 1 | 2 |  | 11 |  | 1 | 1 | 2 |  | 21 |  | 1 | 1 | 1 | 2
19. | D - svítidlo přisazené žárovkové 1x100W, typ např. Brilux LA 2360 | 1 | ks | 3 | ks | 2 | ks |  | 0 | 0 | 0 | 6 | 1 | 1 |  |  |  |  | 3 | 3 |  |  |  |  | 2 | 2
20. | E - svítidlo přisazené žárovkové, kompaktní zářivka 13W, E27, IP54, typ např. Brilux FIDO - LA FIDO00 | 37 | ks | 25 | ks | 28 | ks |  | 0 | 0 | 0 | 90 | 37 | 37 |  |  |  |  | 25 | 25 |  |  |  |  | 28 | 28
21. | F - svítidlo přisazené, IP44, dle výběru architekta, montáž do prostoru před výtahem (způsob montáže nutno upřesnit při realizaci dle konstrukce výtahového prostoru), cena do 5000Kč | 6 | ks | 6 | ks | 1 | ks |  | 0 | 0 | 0 | 13 | 6 | 6 |  |  |  |  | 6 | 6 |  |  |  |  | 1 | 1
22. | G - svítidlo venkovní, nástěnné, na terasy, 1x25W, úsporná zářivka, E27, IP65, typ. např. Beghelli 75002 | 8 | ks | 8 | ks | 8 | ks |  | 0 | 0 | 0 | 24 | 8 |  |  |  | 4 |  | 8 | 4 |  |  | 4 |  | 8 |  |  |  |  | 4
23. | Svítidlo vestavné do podhledu, halogenový reflektor max. 50W/230V, do patice GU10, dle výběru investora | 67 | ks | 32 | ks | 51 | ks |  | 0 | 0 | 0 | 150 | 67 |  | 3 | 3 | 2 |  | 32 |  | 3 | 3 | 5 |  | 51 |  | 3 | 3 | 2 | 2
24. | Nouzové svítidlo, zářivkové, 1x11W, autonomie 1 hod., autotest, SE, typ např. Beghelli Logica 12103 | 19 | ks | 31 | ks | 15 | ks |  | 0 | 0 | 0 | 65 | 19 | 19 |  |  |  |  | 31 | 31 |  |  |  |  | 15 | 15
25. | Nouzové svítidlo, zářivkové, 1x11W, autonomie 1 hod., autotest, SE, typ např. Beghelli Logica 12103 + kryt IP65 | 2 | ks | 2 | ks | 4 | ks |  | 0 | 0 | 0 | 8 | 2 | 2 |  |  |  |  | 2 | 2 |  |  |  |  | 4 | 4
[12 empty] | 0 | 0 | [5 empty] | 0 | [5 empty] | 0
| Instalační materiál (design např. ABB Tango nebo dle výběru architekta) | [10 empty] | 0 | 0 | [5 empty] | 0 | [5 empty] | 0
26. | Vypínač jednopólový, 230V, 10A, IP20, bílý | 92 | ks | 48 | ks | 80 | ks |  | 0 | 0 | 0 | 220 | 92 | 0 | 4 | 4 | 4 |  | 48 |  | 5 | 4 | 7 |  | 80 |  | 4 | 4 | 5 | 4
27. | Vypínač jednopólový, 230V, 10A, s vyšším krytím, nástěnný (IP44), kompletní | 5 | ks | 6 | ks | 3 | ks |  | 0 | 0 | 0 | 14 | 5 | 5 |  |  |  |  | 6 | 6 |  |  |  |  | 3 | 3
28. | Sériový přepínač, 230V, 10A, IP20, bílý | 2 | ks | 2 | ks | 2 | ks |  | 0 | 0 | 0 | 6 | 2 |  |  |  | 1 |  | 2 |  |  |  | 2 |  | 2 |  |  |  |  | 1
29. | Schodišťový přepínač jednoduchý, 230V, 10A, IP20, bílý | 48 | ks | 12 | ks | 22 | ks |  | 0 | 0 | 0 | 82 | 48 |  | 2 | 4 | 2 |  | 12 |  | 2 | 0 | 2 |  | 22 |  | 2 | 0 | 0 | 2
30. | Schodišťový přepínač jednoduchý, 230V, 10A, s vyšším krytím, nástěnný (IP44), kompletní | 4 | ks | 0 | ks | 0 | ks |  | 0 | 0 | 0 | 4 | 4 | 4 |  |  |  |  | 0 | [5 empty] | 0
31. | Křížový přepínač, 230V, 10A, IP20, bílý | 2 | ks | 1 | ks | 2 | ks |  | 0 | 0 | 0 | 5 | 2 |  |  |  | 1 |  | 1 |  |  |  | 1 |  | 2 |  |  |  |  | 1
32. | Tlačítkový ovladač zapínací, se signálkou chodu, 230V, 10A, IP20, bílý | 23 | ks | 10 | ks | 19 | ks |  | 0 | 0 | 0 | 52 | 23 |  | 1 | 1 | 1 |  | 10 |  | 1 | 1 | 1 |  | 19 |  | 1 | 1 | 1 | 1
33. | Čidlo pohybu pro nástěnnou montáž pod omítku, např. LUXA 103-200, úhel pokrytí 200°, dosah až 8m, výstupní kontakt relé 230V, 10A (žárovky), 3A (zářivky), bílé provedení, vč. rámečku na omítku | 8 | ks | 11 | ks | 1 | ks |  | 0 | 0 | 0 | 20 | 8 | 8 |  |  |  |  | 11 | 11 |  |  |  |  | 1 | 1
34. | Čidlo pohybu pro nástěnnou montáž na fasádu, např. LUXA 101-180, úhel pokrytí 180°, dosah až 12m, výstupní kontakt relé 230V, 10A (žárovky), 3A (zářivky), bílé provedení, IP55 | 0 | ks | 2 | ks | 1 | ks |  | 0 | 0 | 0 | 3 | 0 | [5 empty] | 2 | 2 |  |  |  |  | 1 | 1
35. | Čidlo pohybu pro stropní montáž pod omítku, např. LUXA 103-360, úhel pokrytí 360°, průměr dosahu až 7m, výstupní kontakt relé 230V, 10A (žárovky), 3A (zářivky), bílé provedení, vč. rámečku na omítku; způsob montáže do prostoru před výtahem nutno upřesnit při realizaci | 12 | ks | 18 | ks | 11 | ks |  | 0 | 0 | 0 | 41 | 12 | 12 |  |  |  |  | 18 | 18 |  |  |  |  | 11 | 11
36. | Čidlo pohybu pro stropní přisazenou montáž, např. LX28B, výr. Elektrobok CZ, úhel pokrytí 360°, průměr dosahu až 6m, výstupní kontakt relé 230V, 1200W (odporová zátěž), 600VA (induktivní zátěž), bílé provedení, IP44, vč. rámečku na omítku | 23 | ks | 12 | ks | 18 | ks |  | 0 | 0 | 0 | 53 | 23 | 23 |  |  |  |  | 12 | 12 |  |  |  |  | 18 | 18
37. | Zásuvka 230V, 16A, jednoduchá, IP20, bílá | 138 | ks | 60 | ks | 114 | ks |  | 0 | 0 | 0 | 312 | 138 |  | 6 | 6 | 6 |  | 60 |  | 6 | 6 | 6 |  | 114 |  | 6 | 6 | 6 | 6
38. | Zásuvka 230V, 16A jednoduchá, IP44, montáž pod omítku, kompletní, bílá | 2 | ks | 3 | ks | 2 | ks |  | 0 | 0 | 0 | 7 | 2 |  |  |  | 1 |  | 3 |  |  |  | 3 |  | 2 |  |  |  |  | 1
39. | Zásuvka 230V, 16A jednoduchá, IP44, nástěnná montáž, kompletní | 0 | ks | 0 | ks | 0 | ks |  | 0 | 0 | 0 | 0 | 0 | 0 |  |  |  |  | 0 | [5 empty] | 0
40. | Zásuvka 230V, 16A dvojitá, kompletní vč. rámečku, pootočená dutinka, bílá | 299 | ks | 112 | ks | 219 | ks |  | 0 | 0 | 0 | 630 | 299 |  | 13 | 13 | 13 |  | 112 | 1 | 13 | 8 | 14 |  | 219 |  | 13 | 8 | 11 | 13
41. | Hygrostat pro ovládání VZT, nástěnný, IP44 | 1 | ks | 1 | ks | 0 | ks |  | 0 | 0 | 0 | 2 | 1 | 1 |  |  |  |  | 1 | 1 |  |  |  |  | 0
42. | Multifunkční instalační relé pro zpožděný doběh VZT, montáž do instal. krabice, spínání ind. zátěže (60W) | 1 | ks | 3 | ks | 0 | ks |  | 0 | 0 | 0 | 4 | 1 | 1 |  |  |  |  | 3 | 3 |  |  |  |  | 0
43. | Instalační krabice pro přístroje, pod omítku, montáž do zdiva, např. KP67/2 | 557 | ks | 246 | ks | 415 | ks |  | 0 | 0 | 0 | 1218 | 557 | 20 | 23 | 25 | 26 | 0 | 246 | 31 | 24 | 16 | 31 |  | 415 | 12 | 23 | 16 | 20 | 26
44. | Instalační krabice pro přístroje, pod omítku, montáž do zdiva, pro dvojnásobné rámečky, např. KP64/2 | 23 | ks | 11 | ks | 19 | ks |  | 0 | 0 | 0 | 53 | 23 |  | 1 | 1 | 1 |  | 11 |  | 1 | 1 | 2 |  | 19 |  | 1 | 1 | 1 | 1
45. | Instalační krabice pro přístroje, pod omítku, montáž do zdiva, pro čtyřnásobné rámečky, např. KP64/4 | 23 | ks | 10 | ks | 19 | ks |  | 0 | 0 | 0 | 52 | 23 |  | 1 | 1 | 1 |  | 10 |  | 1 | 1 | 1 |  | 19 |  | 1 | 1 | 1 | 1
46. | Instalační krabice rozbočovací, pod omítku, např. KU68 s víčkem | 173 | ks | 85 | ks | 143 | ks |  | 0 | 0 | 0 | 401 | 173 | 9 | 7 | 8 | 8 |  | 85 | 14 | 7 | 7 | 8 |  | 143 | 8 | 7 | 7 | 7 | 8
47. | Instalační krabice rozbočovací, pod omítku, např. KO97 s víčkem | 23 | ks | 10 | ks | 19 | ks |  | 0 | 0 | 0 | 52 | 23 |  | 1 | 1 | 1 |  | 10 |  | 1 | 1 | 1 |  | 19 |  | 1 | 1 | 1 | 1
48. | Instalační krabice rozbočovací, nástěnná, např. 8110, Kopos, 117x117x58mm | 30 | ks | 33 | ks | 26 | ks |  | 0 | 0 | 0 | 88 | 30 | 30 |  |  |  |  | 33 | 33 |  |  |  |  | 25 | 25
49. | Přístrojový rámeček jednoduchý, bílý | 236 | ks | 101 | ks | 182 | ks |  | 0 | 0 | 0 | 519 | 236 | 0 | 10 | 12 | 12 | 0 | 101 |  | 11 | 8 | 14 |  | 182 |  | 10 | 8 | 9 | 12
50. | Přístrojový rámeček dvojnásobný, bílý | 22 | ks | 11 | ks | 19 | ks |  | 0 | 0 | 0 | 52 | 22 |  | 1 |  | 1 |  | 11 |  | 1 | 1 | 2 |  | 19 |  | 1 | 1 | 1 | 1
51. | Přístrojový rámeček čtyřnásobný, bílý | 22 | ks | 10 | ks | 19 | ks |  | 0 | 0 | 0 | 51 | 22 |  | 1 |  | 1 |  | 10 |  | 1 | 1 | 1 |  | 19 |  | 1 | 1 | 1 | 1
52. | Mřížový kabelový žlab 100/50mm, vč. montážního a upevňovacího materiálu, montáž na stěnu (trasa v SDK zákrytu k bytům) | 108 | m | 92 | m | 92 | m |  | 0 | 0 | 0 | 266 | 98 | 98 |  |  |  |  | 84 | 84 |  |  |  |  | 84 | 84
53. | Mřížový kabelový žlab 200/50mm, vč. montážního a upevňovacího materiálu, montáž na stěnu (stoupací trasa) | 22 | m | 20 | m | 17 | m |  | 0 | 0 | 0 | 53 | 20 | 20 |  |  |  |  | 18 | 18 |  |  |  |  | 15 | 15
54. | Instalační trubka PVC pevná pr. 20mm, vč. upevňovacího materiálu (příchytek) | 85 | m | 55 | m | 90 | m |  | 0 | 0 | 0 | 199 | 77 | 77 |  |  |  |  | 50 | 50 |  |  |  |  | 72 | 72
55. | Instalační trubka PVC pevná pr. 25mm, vč. upevňovacího materiálu (příchytek, podstavců na plochou střechu), kompletní systém s IP55 nebo vyšší | 18 | m | 18 | m | 31 | m |  | 0 | 0 | 0 | 60 | 16 |  |  |  |  | 16 | 16 |  |  |  |  | 16 | 28 | 16 |  |  |  |  | 12
56. | Instalační trubka PVC ohebná pr. 25mm do betonu | 506 | m | 207 | m | 396 | m |  | 0 | 0 | 0 | 1008 | 460 | 20 | 20 |  | 20 |  | 188 | 8 | 20 | 15 | 20 |  | 360 |  | 20 | 15 | 20 | 20
57. | Kabelová chránička ohebná pr. 40mm, např. KOPOFLEX | 0 | m | 6 | m | 0 | m |  | 0 | 0 | 0 | 5 | 0 | [5 empty] | 5 | 5 |  |  |  |  | 0
58. | Kabelová chránička ohebná pr. 63mm, např. KOPOFLEX | 44 | m | 33 | m | 28 | m |  | 0 | 0 | 0 | 95 | 40 | 40 |  |  |  |  | 30 | 30 |  |  |  |  | 25 | 25
59. | El. přímotop 2kW/230V, s vestavěným termostatem | 1 | ks | 1 | ks | 0 | ks |  | 0 | 0 | 0 | 2 | 1 | 1 |  |  |  |  | 1 | 1 |  |  |  |  | 0 | 0
60. | Svorky a ostatní připojovací materiál, komplet dle výkresové dokumentace | 1 | ks | 1 | ks | 1 | ks |  | 5500 | 2500 | 0 | 0 | 0 | [5 empty] | 0 | [5 empty] | 0
61. | Požární ucpávky prostupů, systém Intumex apod., do 100mm2 | 31 | ks | 24 | ks | 30 | ks |  | 0 | 0 | 0 | 85 | 31 | 8 | 1 | 1 | 1 |  | 24 | 14 | 1 | 1 | 1 |  | 30 | 11 | 1 | 1 | 1 | 1
[12 empty] | 0 | 0 | [5 empty] | 0 | [5 empty] | 0
| Kabely a vodiče | [10 empty] | 0 | 0 | [5 empty] | 0 | [5 empty] | 0
62. | Kabelové vedení 1-CYKY 4x50 | 21 | m | 42 | m | 0 | m |  | 0 | 0 | 0 | 60 | 20 | 20 |  |  |  |  | 40 | 40 |  |  |  |  | 0
63. | Kabelové vedení 4x 1-YY 1x50 | 26 | m | 26 | m | 26 | m |  | 0 | 0 | 0 | 75 | 25 | 25 |  |  |  |  | 25 | 25 |  |  |  |  | 25 | 25
64. | Kabel CYKY-J 4x10 | 33 | m | 33 | m | 0 | m |  | 0 | 0 | 0 | 60 | 30 | 30 |  |  |  |  | 30 | 30 |  |  |  |  | 0
65. | Kabel CYKY-J 5x2,5 | 278 | m | 121 | m | 230 | m |  | 0 | 0 | 0 | 572 | 253 |  | 11 | 11 | 11 |  | 110 |  | 11 | 11 | 11 |  | 209 |  | 11 | 11 | 11 | 11
66. | Kabel CYKY-J 3x2,5 | 1711 | m | 781 | m | 2195 | m |  | 0 | 0 | 0 | 3500 | 1555 | 60 | 65 | 65 | 65 |  | 710 | 60 | 65 | 65 | 65 |  | 1235 |  | 65 | 65 | 65 | 65
67. | Kabel CYKY-J 5x1,5 | 655 | m | 352 | m | 570 | m |  | 0 | 0 | 0 | 1410 | 595 | 20 | 25 | 25 | 25 |  | 320 | 70 | 25 | 25 | 25 |  | 495 | 20 | 25 | 25 | 25 | 25
68. | Kabel CYKY-J 3x1,5 | 2308 | m | 1045 | m | 1881 | m |  | 0 | 0 | 0 | 4758 | 2098 | 125 | 85 | 93 | 90 |  | 950 | 135 | 85 | 75 | 90 |  | 1710 | 125 | 85 | 75 | 85 | 90
69. | Kabel CYKY-O 3x1,5 | 492 | m | 231 | m | 404 | m |  | 0 | 0 | 0 | 1024 | 447 | 25 | 18 | 22 | 20 |  | 210 | 30 | 18 | 18 | 18 |  | 367 | 25 | 18 | 18 | 18 | 18
70. | Kabel J-Y(st)Y 2x2x0,6 | 101 | m | 50 | m | 84 | m |  | 0 | 0 | 0 | 213 | 92 |  | 4 | 4 | 4 |  | 45 |  | 5 | 4 | 4 |  | 76 |  | 4 | 4 | 4 | 4
71. | Kabel 1-CXKH-R-J 4x10 (B2ca, s1, d0) | 395 | m | 168 | m | 353 | m |  | 0 | 0 | 0 | 872 | 376 |  | 16 | 16 | 20 |  | 160 |  | 16 | 16 | 16 |  | 336 |  | 16 | 16 | 24 | 16
72. | Kabel 1-CXKH-R-J 3x2,5 (B2ca, s1, d0) | 17 | m | 143 | m | 0 | m |  | 0 | 0 | 0 | 145 | 15 | 15 |  |  |  |  | 130 | 130 |  |  |  |  | 0
73. | Kabel 1-CXKH-R-J 5x1,5 (B2ca, s1, d0) | 132 | m | 187 | m | 130 | m |  | 0 | 0 | 0 | 375 | 120 | 120 |  |  |  |  | 170 | 170 |  |  |  |  | 85 | 85
74. | Kabel 1-CXKH-R-J 3x1,5 (B2ca, s1, d0) | 275 | m | 380 | m | 386 | m |  | 0 | 0 | 0 | 946 | 250 | 205 |  |  |  | 45 | 345 | 305 |  |  |  | 40 | 351 | 275 |  |  |  |  | 76
75. | Kabel 1-CXKH-R-O 3x1,5 (B2ca, s1, d0) | 405 | m | 176 | m | 343 | m |  | 0 | 0 | 0 | 840 | 368 |  | 16 | 16 | 16 |  | 160 |  | 16 | 16 | 16 |  | 312 |  | 16 | 16 | 16 | 20
76. | Kabel 1-YY 25mm2 zž | 33 | m | 31 | m | 28 | m |  | 0 | 0 | 0 | 83 | 30 | 30 |  |  |  |  | 28 | 28 |  |  |  |  | 25 | 25
77. | Kabel CYA 6mm2 zž | 33 | m | 22 | m | 17 | m |  | 0 | 0 | 0 | 65 | 30 | 30 |  |  |  |  | 20 | 20 |  |  |  |  | 15 | 15
78. | Kabel CYA 4mm2 zž | 253 | m | 110 | m | 314 | m |  | 0 | 0 | 0 | 520 | 230 |  | 10 | 10 | 10 |  | 100 |  | 10 | 10 | 10 |  | 190 |  | 10 | 10 | 10 | 10
79. | Kabel 1-CXKH-R 1x25 žz (B2ca, s1, d0) | 0 | m | 19 | m | 32 | m |  | 0 | 0 | 0 | 46 | [6 empty] | 17 | 17 |  |  |  |  | 29 | 29
80. | Kabel 1-CXKH-R 1x6 žz (B2ca, s1, d0) | 425 | m | 176 | m | 370 | m |  | 0 | 0 | 0 | 882 | 386 |  | 16 | 16 | 25 |  | 160 |  | 16 | 16 | 16 |  | 336 |  | 16 | 16 | 24 | 16
[12 empty] | 0 | 0 | [5 empty] | 0 | [5 empty] | 0
| Hromosvod a uzemnění | [10 empty] | 0 | 0 | [5 empty] | 0 | [5 empty] | 0
81. | Drát FeZn pr. 8mm | 112 | m | 64 | m | 242 | m |  | 0 | 0 | 0 | 380 | 102 |  |  |  |  | 102 | 58 |  |  |  |  | 58 | 220 | [5 empty] | 220
82. | Drát FeZn pr. 10mm | 20 | m | 17 | m | 17 | m |  | 0 | 0 | 0 | 48 | 18 | 6 |  |  |  | 12 | 15 | 6 |  |  |  | 9 | 15 | 6 |  |  |  |  | 9
83. | Pas FeZn 30x4mm | 66 | m | 22 | m | 66 | m |  | 0 | 0 | 0 | 140 | 60 | 60 |  |  |  |  | 20 | 20 |  |  |  |  | 60 | 60
84. | Jímací tyč FeZn délky 2m, upevnění na podstavec pro ploché střechy nebo do zdiva, kompletní | 8 | ks | 3 | ks | 8 | ks |  | 0 | 0 | 0 | 19 | 8 |  |  |  |  | 8 | 3 |  |  |  |  | 3 | 8 | [5 empty] | 8
85. | Zkušební svorka vč. krabice a dvířek pro skryté svody do zateplení fasády | 4 | ks | 3 | ks | 3 | ks |  | 0 | 0 | 0 | 10 | 4 |  |  |  |  | 4 | 3 |  |  |  |  | 3 | 3 | [5 empty] | 3
86. | Trubka PVC pr. 25mm, netříštivá, do venkovního prostředí | 105 | m | 77 | m | 74 | m |  | 0 | 0 | 0 | 232 | 95 |  |  |  |  | 95 | 70 |  |  |  |  | 70 | 67 | [5 empty] | 67
87. | Svorky, podpěry, příchytky do zdiva, ostatní hromosvodní a zemnící materiál, drobný pomcný mteriál, nátěry, atp. | 1 | ks | 1 | ks | 1 | ks |  | 4500 | 3500 | 0 | 0 | 0 | [5 empty] | 0 | [5 empty] | 0
0
| Montážní a demontážní práce | [23 empty] | 0
88. | Průzkum stávajícího stavu, zajištění ochrany stáv. funkčních rozvodů | 1 | ks | 1 | ks | 1 | ks |  | 10000 | 5000 | 0 | 0 | [12 empty] | 0
89. | Demontáž stávající elektroinstalace v řešených prostorech | 1 | ks | 1 | ks | 1 | ks |  | 30000 | 20000 | 0 | 0 | [12 empty] | 0
90. | Odkopání stávajícího napájecího kabelu v zemi vedle vchodu, odpojení z původní přípojkové skříně ve fasádě | 1 | ks | 1 | ks | 1 | ks |  | 1000 | 5000 | 0 | 0 | [12 empty] | 0
91. | Montáž veškerého materiálu dle dokumentace | 1 | ks | 1 | ks | 1 | ks |  | 37920 | 23200 | 0 | 0 | [12 empty] | 0
92. | Ochranné pospojení všech komponentů žlabů, potrubí, vodoměrů, plynoměrů, atp. pro každý vchod | 1 | ks | 1 | ks | 1 | ks |  | 3000 | 2000 | 0 | 0 | [12 empty] | 0
93. | Stavební přípomoce, sekání drážek, vrtání, atp. | 1 | ks | 1 | ks | 1 | ks |  | 54700 | 26450 | 0 | 125970 | 54700 | 4300 | 2180 | 2300 | 2250 | 0 | 26450 | 4950 | 2190 | 2080 | 2230 | 0 | 44820 | 3700 | 2180 | 2080 | 2180 | 2230 | 0
94. | Výkop ruční pro napájecí kabel š.300xhl.600mm, uložení kabelu do pískového lože, zásyp s hutněním vč. ochranné fólie | 9 | m | 31 | m | 0 | m |  | 0 | 0 | 0 | 36 | 8 | 8 |  |  |  |  | 28 | 28 |  |  |  |  | 0
95. | Výkop ruční pro napájecí kabel v chodníku š.300xhl.600mm, uložení kabelu do pískového lože, zásyp s hutněním vč. ochranné fólie a úprava povrchu do původního stavu | 0 | m | 0 | m | 2 | m |  | 0 | 0 | 0 | 2 | 0 | [5 empty] | 0 | [5 empty] | 2 | 2
96. | Odvoz suti, úklidové práce, průběžné i finální | 1 | ks | 1 | ks | 1 | ks |  | 3000 | 2000 | 0 | 0 | [6 empty] | 0 | [5 empty] | 0
97. | Úprava kabelů 1kV PRE distribuce, odkopání kabelů (v chodníku) mimo pozemek invstora, výstavba pilíře, dodávka přípojkové skříně a pojistek dle vyjádření PREdi a.s., zkrácení a zapojení kabelů 1kV do pojistkové skříně, zajištění dodávky vč. projednání s příslušnými odděleními dle podmínek PREdi a.s., zaměření sítí před a po realizaci, zakreslení skut. stavu do databáze PREdi a.s., uvedení terénu do původního stavu (obnova chodníku) | 1 | ks | 0 | ks | 0 | ks |  | 0 | 0 | 0
[19 empty] | 0 | [5 empty] | 0
| Ostatní (inženýrské práce, měření a revize, pomocný materiál, doprava, apod.) | [17 empty] | 0 | [5 empty] | 0
98. | Nosné a upevňovací konstrukce všeob. | 1 | ks | 1 | ks | 1 | ks |  | 5000 | 4000 | 0 | [7 empty] | 0 | [5 empty] | 0
99. | Montážní a spojovací materiál, vč. příchytek kabelů, pásků apod. | 1 | ks | 1 | ks | 1 | ks |  | 5000 | 2500 | 0 | [7 empty] | 0 | [5 empty] | 0
100. | Měření a revize | 1 | ks | 1 | ks | 1 | ks |  | 38000 | 18500 | 0 | 88500 | 38000 | 3500 | 1500 | 1500 | 1500 |  | 18500 | 3500 | 1500 | 1500 | 1500 |  | 32000 | 3500 | 1500 | 1500 | 1500 | 1500
101. | Zřízení nových a úprava stávajících odběrných míst (jednání s PRE distribuce a.s., podání přihlášek k odběru, poplatky za přihlášení nebo změnu hl. jističe) | 1 | ks | 1 | ks | 1 | ks |  | 25000 | 10000 | 0
102. | Přihlášení stávajících odběrných míst (jednání s PRE distribuce a.s., podání přihlášek k odběru, poplatky za přihlášení) | 1 | ks | 1 | ks | 1 | ks |  | 5000 | 5000 | 0
103. | Dokumentace pro provedení stavby | 1 | ks | 1 | ks | 1 | ks |  | 25000 | 10000 | 0
104. | Dodavatelská dokumentace | 1 | ks | 1 | ks | 1 | ks |  | 10000 | 5000 | 0
105. | Projekt skutečného provedení | 1 | ks | 1 | ks | 1 | ks |  | 6000 | 5000 | 0
106. | Doprava materiálu | 1 | ks | 1 | ks | 1 | ks |  | 1160 | 0 | 0
107. | Drobný nespecifikovaný materiál | 1 | kpl | 1 | kpl | 1 | kpl |  | 6000 | 3000 | 0
Poznámky:
Ceny dodávek a prací budou uvedeny bez DPH.
Výkaz výměr, dodávek a prací není ani úplný, ani vyčerpávající. Je souhrnný, tzn. že poskytuje Objednateli ucelený přehled o rozsahu a ceně dodávek a prací. Dle tohoto výkazu bude stanovena celková a pevná cena dodávky a prací ve smlouvě o Dílo. Pokud Zhotovilel shledá nezbytně nutným doplnit další položky do souhrnného výkazu, pak lze tak učinit pouze se souhlasem zástupce Objednatele - na tuto skutečnost pak Zhotovitel přehledně upozorní v průvodním dopise k nabídce. Doporučujeme však nezavádět další položky - jiné nespecifikované dodávky a práce zahrňte do navržených položek nebo položek "jiné" a v průvodním textu k nabídce položky podrobněji specifikujte (rozepište).
V nabídce musí být zohledněna specifika výstavby v dané lokalitě a součinnost se zhotoviteli jiných souborů a se správci inženýrských sítí, veřejnoprávními organizacemi, apod.
Součástí ceny bude montáž a také pomocné práce a konstrukce - např. lešení, pažení, doprava, přesuny hmot a pracovníků, atd., tzn. vše potřebné pro realizaci souboru v požadovaném rozsahu a kvalitě dle požadavku Objednatele.
Ve výkazech budou vyplněny všechny položky nebo v řádku místo konkrétní číselné hodnoty bude uveden text "viz. jiné" - tzn. že cena za tuto položku je již zahrnuta v jiné položce výkazu výměr - všechny řádky výkazu budou vyplněny.
Zhotovitel doplní do tabulek souhrnných výkazů výměr, dodávek a prací: množství, jednotkové ceny a celkové ceny včetně součtů. Zhotovitel je plně zodpovědný za vyplněná množství, která určí na základě textových a výkresových částí dokumentace a nemůže tedy po uzavření smlouvy o Dílo uplatňovat "vícepráce" za případná navýšení množství dodávek a prací, která budou způsobena Zhotovitelovým opomenutím ve výběrovém řízení.
Upozorňujeme, že nabídku lze odpovědně zpracovat pouze na základě kompletní dokumentace, tzn. příslušné textové a výkresové části vč. schemat.
Položky označené jako "rošty", "žlaby" …" či "kabely ..." ap. budou dodána včetně potřebných tvarovek, úchytů, koncovek a izolace. Položky označené jako "komplet" budou dodávány plně funkční, včetně všech k tomu potřebných součástí.
| CELKEM | [7 empty] | 360580 | 204650 | 0

## Slaboproud
Oprava bytového domu Nad Kajetánkou 3 – Jílkova 4, Praha 6 F3 Elektroinstalace – slaboproud DVZ Výkaz výměr | M.j. | Počet m.j. vchod Jílkova 4 | Cena za m.j. v Kč | Cena celkem v Kč vchod Nad Jílkova 4
Telefonní přeložka |  |  |  | 0
Práce budou provedeny společností s oprávněním prací na zařízení spol. Telefónica O2.
Vchod Jílkova 4
Rozvaděč MIS 1 se svorkovnicemi, kabelová spojka, kabel TCEPKPFLE 20 XN0,6 15 m, ukončení kabelu v rozvaděči, spojkování, měření | kpl | 1 |  | 0
Inženýrská činnost, projektová dokumentace DPS, DSPS, věcná břemena, autorský dozor pro výstavbu a opravy sítě, zaměření | kpl | 1 |  | 0
Dodavatelská část - montáž, zapojení, oživení, revize | kpl | 1 |  | 0
Telefonní rozvody – TEL |  |  |  | 0
Koncová TEL zásuvka RJ12 (pro umístění do vícerámečku ABB Tango, vícerámeček a krabice dodávka silnoproudu) | ks | 19 |  | 0
Kabel SYKFY 2x2x0,5 | m | 700 |  | 0
Ohebná elektroinstalační trubka pr. 20 mm pro střední mechanické zatížení | m | 190 |  | 0
Drobný elektroinstalační materiál (elektroinstalační krabice, propojovací krabice, svorkovnice, atd.) | ks | 1 |  | 0
Drobný nespecifikovaný materiál | ks | 1 |  | 0
Dodavatelská část vchod Jílkova – montáž, stavební přípomocné práce, zapojení, oživení, revize, školení obsluhy, uživatelské manuály, dodavatelská dokumentace, projekt skutečného provedení, měření kabeláže, funkční testy všech komponentů, předávací protokol | ks | 1 |  | 0
Společná televizní anténa – STA |  |  |  | 0
Anténní stožár, včetně upevnění a kotvení, antény pro příjem pozemních TV+R stanic, komplet | ks | 1 |  | 0
Náplň rozvaděče pro zpracování signálu a rozbočení rozvodu STA do 23 koncových bodů (rozvaděč dodávkou v části Hlavní trasy a rozvaděče) | ks | 0 |  | 0
Náplň rozvaděče pro zpracování signálu a rozbočení rozvodu STA do 11 koncových bodů (rozvaděč dodávkou v části Hlavní trasy a rozvaděče) | ks | 0 |  | 0
Náplň rozvaděče pro zpracování signálu a rozbočení rozvodu STA do 19 koncových bodů (rozvaděč dodávkou v části Hlavní trasy a rozvaděče) | ks | 1 |  | 0
Koncová zásuvka TV+R (pro umístění do vícerámečku ABB Tango, vícerámeček a krabice dodávka silnoproudu) | ks | 19 |  | 0
Koaxiální kabel vnitřní | m | 700 |  | 0
Koaxiální kabel venkovní, UV odolný | m | 60 |  | 0
Konektory, spojky | ks | 90 |  | 0
Ohebná elektroinstalační trubka pr. 20 mm pro střední mechanické zatížení | m | 200 |  | 0
Ohebná elektroinstalační UV odolná trubka pr. 32 mm | m | 25 |  | 0
Drobný elektroinstalační materiál (elektroinstalační krabice, propojovací krabice, svorkovnice, konektory atd.) | ks | 1 |  | 0
Drobný nespecifikovaný materiál | ks | 1 |  | 0
Dodavatelská část vchod Jílkova – montáž, stavební přípomocné práce, zapojení, oživení, revize, školení obsluhy, uživatelské manuály, dodavatelská dokumentace, projekt skutečného provedení, měření kabeláže, funkční testy všech komponentů, předávací protokol | ks | 1 |  | 0
Rozvody UPC |  |  |  | 0
Poznámka: Veškerý materiál (rozvaděče, kabeláž, konektory, zásuvky atd.) budou dle požadavků UPC
Rozvaděč pro ukončení kabeláže UPC, kompletní | ks | 1 |  | 0
Záslepka místo koncové TV zásuvky (pro umístění do vícerámečku ABB Tango, vícerámeček a krabice dodávka silnoproudu) | ks | 19 |  | 0
Spojky kabelu do propojovací krabice před byt | ks | 19 |  | 0
Konektory F/RG6 | ks | 80 |  | 0
Koax. kabel, triple play, triple shield – stoupačky, byty | m | 740 |  | 0
Koax. kabel RG11 – rozvody D2 | ks | 50 |  | 0
Ohebná elektroinstalační trubka pr. 20 mm pro střední mechanické zatížení | ks | 200 |  | 0
Drobný elektroinstalační materiál (elektroinstalační krabice, propojovací krabice, svorkovnice, konektory, atd.) |  | 1 |  | 0
Drobný nespecifikovaný materiál |  | 1 |  | 0
Ochrana, případně nové natažení stávajícího přívodního závěsného kabelu vedoucího z vedlejšího objektu během provedení zateplení, viz technická zpráva | ks | 0 |  | 0
Dodavatelská část vchod Jílkova – montáž, stavební přípomocné práce, zapojení, oživení, revize, školení obsluhy, uživatelské manuály, dodavatelská dokumentace, projekt skutečného provedení, měření kabeláže, funkční testy všech komponentů, předávací protokol | ks | 1 |  | 0
Domácí telefon – DT |  |  |  | 0
Zvonkové tablo DT, 23 tlačítek, hovorová jednotka, výstup pro ovládání zámku, digitální dvouvodičový systém, včetně krabice pod omítku, krycí rámečky, venkovní provedení, komplet, ref. výrobek Comelit Powercom | ks | 0 |  | 0
Zvonkové tablo DT, 30 tlačítek, hovorová jednotka, výstup pro ovládání zámku, digitální dvouvodičový systém, včetně krabice pod omítku, krycí rámečky, venkovní provedení, komplet, ref. výrobek Comelit Powercom | ks | 1 |  | 0
Napájecí zdroj systému DT | ks | 0 |  | 0
Napájecí zdroj systému DT, přepínač pro dvě tabla, rozbočovač pro dvě stoupačky | kpl | 1 |  | 0
Elektromechanický zámek, včetně příslušenství (vč. kabelu, průchodky ze dveří do zárubně, atd.) | ks | 1 |  | 0
Přístroj domácího telefonu nástěnný, ref. výrobek Comelit STYLE | ks | 19 |  | 0
Kabel DT 1x2x0,8 mm stíněný | m | 380 |  | 0
Napájecí kabel 2x1,5 mm2 | m | 30 |  | 0
Ohebná elektroinstalační trubka pr. 20 mm pro střední mechanické zatížení | m | 130 |  | 0
Drobný elektroinstalační materiál (elektroinstalační krabice, propojovací krabice, svorkovnice atd.) | ks | 1 |  | 0
Drobný nespecifikovaný materiál | ks | 1 |  | 0
Dodavatelská část vchod Jílkova – montáž, stavební přípomocné práce, zapojení, oživení, revize, školení obsluhy, uživatelské manuály, dodavatelská dokumentace, projekt skutečného provedení, měření kabeláže, funkční testy všech komponentů, předávací protokol | ks | 1 |  | 0
Domovní zvonky – DZ |  |  |  | 0
Napájecí zdroj zvonků 8 V AC 50 Hz pro instalaci na DIN lištu | ks | 1 |  | 0
Zvonkové tlačítko ABB Tango bílá, včetně krabice a rámečku | ks | 19 |  | 0
Domovní zvonek nástěnný, nejiskřící | ks | 19 |  | 0
Kabel 2x0,8 mm | m | 320 |  | 0
Ohebná elektroinstalační trubka pr. 20 mm pro střední mechanické zatížení | m | 110 |  | 0
Drobný elektroinstalační materiál (elektroinstalační krabice, propojovací krabice, svorkovnice atd.) | ks | 1 |  | 0
Drobný nespecifikovaný materiál | ks | 1 |  | 0
Dodavatelská část vchod Jílkova – montáž, stavební přípomocné práce, zapojení, oživení, revize, školení obsluhy, uživatelské manuály, dodavatelská dokumentace, projekt skutečného provedení, měření kabeláže, funkční testy všech komponentů, předávací protokol | ks | 1 |  | 0
Hlavní trasy, rozvaděče, autonomní hlásiče požáru |  |  |  | 0
Autonomní opticko kouřový hlásič s vestavěnou akustickou signalizací, certifikace dle vyhlášky 23/2008 | ks | 19 |  | 0
Rozvaděč pro UPC, ŠxV 580x610, EI30, Schrack M2000-2U/12, montážní vana, uzamykatelné provedení, příslušenství, komplet, velikost bude potvrzena dle technologie UPC | ks | 1 |  | 0
Rozvaděč pro STA, ŠxV 580x610, EI30, Schrack M2000-2U/12, montážní vana, uzamykatelné provedení, příslušenství, komplet | ks | 1 |  | 0
Revizní dvířka do stoupačky, ŠxV 580x370, EI30, Schrack M2000-2U/7, pouze rám + příslušenství, komplet | ks | 5 |  | 0
Revizní dvířka do stoupačky před telefonní rozvaděč, ŠxV 580x370, EI30, Schrack M2000-2U/7, pouze rám + příslušenství, komplet | ks | 1 |  | 0
HDPE trubka pr 40 mm | m | 15 |  | 0
Ohebná elektroinstalační trubka pr. 50 mm pro střední mechanické zatížení, pro stoupací vedení | m | 110 |  | 0
Ohebná elektroinstalační trubka pr. 32 mm pro střední mechanické zatížení | m | 360 |  | 0
Drobný elektroinstalační materiál (elektroinstalační krabice, propojovací krabice, atd.) | ks | 1 |  | 0
Dodavatelská část vchod Jílkova – montáž, stavební přípomocné práce, zapojení, oživení, revize, školení obsluhy, uživatelské manuály, dodavatelská dokumentace, projekt skutečného provedení, měření kabeláže, funkční testy všech komponentů, předávací protokol | ks | 1 |  | 0
Uchazeč si je vědom, že kontrola výměr je součástí zadávacích podmínek. Všechna el.zařízení, systémy a konstrukce budou oceňovány a dodávány plně funkční, tj. včetně všech komponentů, upevňovacích prvků, podpor, prostupů apod. Ceny obsahují náklady na přesun hmot a případný odvoz sutě, pokud není v zadávacích podmínkách uvedeno jinak.
Celkem |  |  |  | 0

## Výplně otvorů
Oprava bytového domu Jílkova 92/4, Praha 6 | [6 empty] | Opravy a údržba
Výplně otvorů
[6 empty] | cena (Kč) | cena (Kč)
Č | Objekt | Kód | Zkrácený popis | M.j. | Množství | Jednot. | Celkem | Jednot. | tuny
|  | 64 | Výplně otvorů |  |  |  | 0 |  | 0.11906
1 |  | 640-001VD | Montáž plastových otvorových výplní (okna, dveře) a zednické úpravy vč. dopravy | kpl | 1 |  | 0 | 0 | 0
2 |  | 1c | Plastové okno jednodílné 1200x450 mm, sklopné (dle schématu) - okenní rám z profilovaného systému s šesti komorami a konstrukční šířkou 80 mm. Izolační dvojsklo s vlastnostmi - U=1,1 W/m²K, hlukové parametry nejsou požadovány. Barva oken standardní bílá. | kus | 4 |  | 0 | 0 | 0
3 |  | 2 | Plastové okno čtyřdílné 2400x1450 mm, otevíravé, sklopné s mikroventilací (dle schématu) - okenní rám z profilovaného systému s šesti komorami a konstrukční šířkou 80 mm. Izolační dvojsklo s vlastnostmi - U=1,1 W/m²K a hlukovou prostupností Rw = 38 dB. Kování čtyřpolohové, barva oken standardní bílá. | kus | 18 |  | 0 | 0 | 0
4 |  | 2a | Plastové okno čtyřdílné 2400x1450 mm, otevíravé, sklopné s mikroventilací (dle schématu) - okenní rám z profilovaného systému s šesti komorami a konstrukční šířkou 80 mm. Izolační dvojsklo s vlastnostmi - U=1,1 W/m²K a hlukovou prostupností Rw = 38 dB. Kování čtyřpolohové, barva oken standardní bílá. Connex, bezpečnostní folie | kus | 3 |  | 0 | 0 | 0
5 |  | 3b | Plastové okno dvoudílné 1200x1500 mm, otevíravé, sklopné s mikroventilací (dle schématu) - okenní rám z profilovaného systému s šesti komorami a konstrukční šířkou 80 mm. Izolační dvojsklo s vlastnostmi - U=1,1 W/m²K a hlukovou prostupností Rw = 38 dB. Kování čtyřpolohové, barva oken standardní bílá. Neprůhledné zasklení | kus | 4 |  | 0 | 0 | 0
6 |  | 3a | Plastové okno dvoudílné 1200x1500 mm, otevíravé, sklopné s mikroventilací (dle schématu) - okenní rám z profilovaného systému s šesti komorami a konstrukční šířkou 80 mm. Izolační dvojsklo s vlastnostmi - U=1,1 W/m²K a hlukovou prostupností Rw = 38 dB. Kování čtyřpolohové, barva oken standardní bílá. Connex, bezpečnostní folie | kus | 1 |  | 0 | 0 | 0
7 |  | 4 | Plastové okno jednodílné 800x450 mm, otevíravé, sklopné s mikroventilací (dle schématu) - okenní rám z profilovaného systému s šesti komorami a konstrukční šířkou 80 mm. Izolační dvojsklo s vlastnostmi - U=1,1 W/m²K, hlukové parametry nejsou požadovány. Kování čtyřpolohové, barva oken standardní bílá. Neprůhledné zasklení | kus | 4 |  | 0 |  | 0
7 |  | 4b | Plastové okno jednodílné 800x450 mm, otevíravé, sklopné s mikroventilací (dle schématu) - okenní rám z profilovaného systému s šesti komorami a konstrukční šířkou 80 mm. Izolační dvojsklo s vlastnostmi - U=1,1 W/m²K, hlukové parametry nejsou požadovány. Kování čtyřpolohové, barva oken standardní bílá. Neprůhledné zasklení | kus | 12 |  | 0 |  | 0
8 |  | 4c | Plastové okno jednodílné 800x450 mm, otevíravé, sklopné s mikroventilací (dle schématu) - okenní rám z profilovaného systému s šesti komorami a konstrukční šířkou 80 mm. Izolační dvojsklo s vlastnostmi - U=1,1 W/m²K, hlukové parametry nejsou požadovány. Kování čtyřpolohové, barva oken standardní bílá. Neprůhledné zasklení Connex bezpečnostní folie | kus | 1 |  | 0 |  | 0
9 |  | 5 | Plastové okno dvoudílné 1500x900 mm, otevíravé, sklopné s mikroventilací (dle schématu) - okenní rám z profilovaného systému s šesti komorami a konstrukční šířkou 80 mm. Izolační dvojsklo s vlastnostmi - U=1,1 W/m²K a hlukovou prostupností Rw = 38 dB. Kování čtyřpolohové, barva oken standardní bílá. | kus | 6 |  | 0 | 0 | 0
10 |  | 5a | Plastové okno dvoudílné 1500x900 mm, otevíravé, sklopné s mikroventilací (dle schématu) - okenní rám z profilovaného systému s šesti komorami a konstrukční šířkou 80 mm. Izolační dvojsklo s vlastnostmi - U=1,1 W/m²K a hlukovou prostupností Rw = 38 dB. Kování čtyřpolohové, barva oken standardní bílá. Connex, bezpečnostní folie | kus | 2 |  | 0 | 0 | 0
11 |  | 6 | Plastové okno dvojdílné 1400x1300 mm, otevíravé, sklopné s mikroventilací (dle schématu) - okenní rám z profilovaného systému s šesti komorami a konstrukční šířkou 80 mm. Izolační dvojsklo s vlastnostmi - U=1,1 W/m²K a hlukovou prostupností Rw = 38 dB. Kování čtyřpolohové, barva oken standardní bílá. | kus | 4 |  | 0 | 0 | 0
12 |  | 8 | Plastové balkonové dveře 900x2200 mm, jednokřídlé, pravé, součástí dveří je okno 300x1300 mm (dle schématu) - rám z profilovaného systému s šesti komorami a konstrukční šířkou 80 mm. Izolační dvojsklo s vlastnostmi - U=1,1 W/m²K a hlukovou prostupností Rw = 38 dB. Barva standardní bílá. | kus | 1 |  | 0 | 0 | 0
13 |  | 9b | Plastové okno jednodílné 450x600 mm, otevíravé, sklopné s mikroventilací (dle schématu) - okenní rám z profilovaného systému s šesti komorami a konstrukční šířkou 80 mm. Izolační dvojsklo s vlastnostmi - U=1,1 W/m²K, hlukové parametry nejsou požadovány. Kování čtyřpolohové, barva oken standardní bílá. Neprůhledné zasklení | kus | 2 |  | 0 | 0 | 0
14 |  | 10 | Plastové okno jednodílné 1025x1500 mm, otevíravé, sklopné s mikroventilací (dle schématu) - okenní rám z profilovaného systému s šesti komorami a konstrukční šířkou 80 mm. Izolační dvojsklo s vlastnostmi - U=1,1 W/m²K, hlukové parametry nejsou požadovány. Kování čtyřpolohové, barva oken standardní bílá. včetně venkovní kovové mříže, pákový mechanismus | kus | 2 |  | 0 | 0 | 0
15 |  | 11 | Vstup na lodžii: Stěna v=2800, š=2100, dveře cca 900/2000, boční zasklení pevné, nadsvětlík sklopný, ovládaný pákovým mechanismem z podesty. Rám z profilovaného systému s šesti komorami a konstrukční šířkou 80 mm. Izolační dvojsklo s vlastnostmi - U=1,1 W/m²K . Barva oken standardní bílá. Zvýšený práh 160 mm | kus | 3 |  | 0 | 0 | 0
16 |  | 15 | Plastové balkonové dveře 900x2200 mm,jednokřídlé - rám z profilovaného systému s šesti komorami a konstrukční šířkou 80 mm. Izolační dvojsklo s vlastnostmi - U=1,1 W/m²K a hlukovou prostupností Rw = 38 dB. Barva standardní bílá. | kus | 1 |  | 0 | 0 | 0
17 |  | 17 | Plastové okno jednodílné 950x1300 mm, otevíravé, sklopné s mikroventilací (dle schématu) - okenní rám z profilovaného systému s šesti komorami a konstrukční šířkou 80 mm. Izolační dvojsklo s vlastnostmi - U=1,1 W/m²K, hlukové parametry nejsou požadovány. Kování čtyřpolohové, barva oken standardní bílá. Neprůhledné zasklení | kus | 4 |  | 0 | 0 | 0
18 |  | 642944121RT8 | Vtupní prosklená hliníková stěna 2100/2200 s vchodovými dveřmi 900x2200, boční prosklení vč. kování ( pol. 12) izolační dvojsklo, Connex, elektrický zámek | kus | 1 |  | 0 | 0.06442 | 0.06442
19 |  | 640-002VD | Obytné místnosti - dřevotřískové vnitřní parapety, lamino bílá, šířka parapetu 250mm | m | 103 |  | 0 | 0 | 0
20 |  | 640-003VD | Dodávka a osazení vnitřních žaluzií na okna, prům. cena | m2 | 134 |  | 0 | 0 | 0
21 |  |  | Koupelny a WC - vnitřní parapety budou vytvořeny z keramických obkladů stejné barvy jako v dané místnosti - viz byty
22 |  | 640-005VD | Parapety sklepních oken - keramická dlažba | m2 | 2.9 |  | 0 | 0.01884 | 0.054636
DVEŘE NA TERASY VYROBIT AŽ PO PROVEDENÍ SPÁDOVÝCH VRSTEV TERAS
VŠECHNA OKNA ZAMĚŘIT PŘÍMO NA STAVBĚ
|  | 95 | Různé dokončovací konstrukce a práce na pozemních stavbách |  |  |  | 0 |  | 0.014
23 |  | 952901111R00 | Vyčištění budov o výšce podlaží do 4 m | m2 | 350 |  | 0 | 4e-05 | 0.014
|  | 96 | Bourání konstrukcí |  |  |  | 0 |  | 13.3509
24 |  | 968062354R00 | Vybourání dřevěných rámů oken, dveří dvojitých pl. do 1 m2, vč. vnitřních parapetů a vč. oken | m2 | 16.89 |  | 0 | 0.075 | 1.2668
25 |  | 968062355R00 | Vybourání dřevěných rámů oken, dveří dvojitých pl. do 2 m2, vč. vnitřních parapetů a vč. oken | m2 | 30.76 |  | 0 | 0.062 | 1.9071
26 |  | 968062356R00 | Vybourání dřevěných rámů oken, dveří dvojitých pl. do 4 m2, vč. vnitřních parapetů a vč. oken | m2 | 73.11 |  | 0 | 0.054 | 3.9479
27 |  | 968062357R00 | Vybourání dřevěných rámů oken, dveří dvojitých pl. nad 4 m2, vč. vnitřních parapetů a vč. oken | m2 | 17.64 |  | 0 | 0.047 | 0.82908
28 |  | 971033541R00 | Vybourání otv. zeď cihel. pl.1 m2, tl.30 cm, zvětšení otvorů pro nová okna | m3 | 3 |  | 0 | 1.8 | 5.4
|  | H01 | Budovy pro bydlení |  |  |  | 0 |  | 0
29 |  | 998011004R00 | Přesun hmot pro budovy zděné výšky do 36 m (předpoklad) | t | 8 |  | 0 | 0 | 0
|  | S | Přesuny sutí |  |  |  | 0 |  | 0
30 |  | 979011111R00 | Svislá doprava suti a vybour. hmot za 2.NP a 1.PP | t | 13.35 |  | 0 | 0 | 0
31 |  | 979011121R00 | Příplatek za každé další podlaží | t | 13.35 |  | 0 | 0 | 0
32 |  | 979082111R00 | Vnitrostaveništní doprava suti do 10 m | t | 13.35 |  | 0 | 0 | 0
33 |  | 979082121R00 | Příplatek k vnitrost. dopravě suti za dalších 5 m | t | 40.05 |  | 0 | 0 | 0
34 |  | 979081111R00 | Odvoz suti a vybour. hmot na skládku do 1 km | t | 13.35 |  | 0 | 0 | 0
35 |  | 979081121R00 | Příplatek k odvozu za každý další 1 km | t | 333.75 |  | 0 | 0 | 0
36 |  | 979093111R00 | Uložení suti na skládku bez zhutnění vč. poplatku | t | 13.35 |  | 0 | 0 | 0
0

## Společné prostory
Oprava bytového domu Jílkova 92/4, Praha 6
Společné prostory
[6 empty] | cena (Kč) | cena (Kč)
Č | Objekt | Kód | Zkrácený popis | M.j. | Množství | Jednot. | Celkem | Jednot. | tuny
|  | 31 | Svislé konstrukce |  |  |  | 0 |  | 75.3338
1 |  | 311271177RT2 | Zdivo z tvárnic Ytong hladkých tl. 25 cm - zazdění otvoru suterén, úprava ostění | m2 | 5.8 |  | 0 | 0.20765 | 1.2044
2 |  | 342255028RT1 | Příčky z desek Ytong tl. 15 cm | m2 | 14.4 |  | 0 | 0.1055 | 1.5192
3 |  | 342270040RAB | Příčky z desek Ytong tl. 5 cm- obezdění rozvaděčů a požárních hydrantů | m2 | 41.2 |  | 0 | 0.04761 | 1.9615
4 |  | 311238130 | Zdivo Porotherm 19,5 AKU P+D | m2 | 42.6 |  | 0 | 0.4 | 17.04
5 |  | 342012121R00 | Příčka SDK - W3, ocel.kce, jednostranné 2xSDK oplášť. tl. 100 mm, min.izolace 40 mm | m2 | 174.2 |  | 0 | 0.02528 | 4.4038
6 |  | 340012155 | Mezibytová příčka SDK-W1 tl. 250 mm. 2x ocel.kce, 3x SDK, 3xRigidur,min.plst 40+60mm, ocel,pl.0,8mm | m2 | 194.76 |  | 0 | 0.02528 | 4.9235
7 |  | 319201311R00 | Vyrovnání povrchu zdiva maltou tl.do 3 cm | m2 | 160 |  | 0 | 0.03767 | 6.0272
8 |  | 340238212R00 | Zazdívka otvorů pl.1 m2,cihlami tl.zdi nad 10 cm (předpoklad) | m2 | 8.5 |  | 0 | 0.2836 | 2.4106
9 |  | 314231126 | Zdivo komínů a ventilací z cihel dl 290 mm pevnosti P 20 na MC 10 | m3 | 18.24 |  | 0 | 1.811 | 33.0326
10 |  | 340237212R00 | Zazdívka otvorů pl.0,25m2,cihlami tl.zdi nad 10 cm | kus | 15 |  | 0 | 0.05274 | 0.7911
11 |  | 340236212R00 | Zazdívka otvorů pl.0,09m2,cihlami tl.zdi nad 10 cm | kus | 45 |  | 0 | 0.0272 | 1.224
12 |  | 340235212R00 | Zazdívka otvorů 0,0225 m2 cihlami, tl.zdi nad 10cm | kus | 115 |  | 0 | 0.00692 | 0.7958
|  | 34 | Ostatní.konstr. a práce |  |  |  | 0 |  | 54.9405
13 |  | 347016122R00 | SDK zákryt elektro. instalací 150x400mm = společné prostory | m | 48 |  | 0 | 0.01359 | 0.65232
14 |  | 347016122R00 | SDK zákryt instalací 250x800mm = společné prostory | m | 13.2 |  | 0 | 0.01359 | 0.17939
15 |  | 347016122R00 | SDK zákryt instalací 150x250mm = spojovací chodby | m | 57.2 |  | 0 | 0.01359 | 0.77735
16 |  | 347016125R00 | SDK zákryt bytových rozvaděčů 1000x800x160 | ks | 19 |  | 0 | 0.01359 | 0.25821
17 |  | 347016122R00 | SDK zákryt plynoměru 250x530x2300 vč. osazení ocelových dvířek 400x1600 ,2ks mřížek 400x100, 2ks mřížek 100x100 | ks | 6 |  | 0 | 0.025 | 0.15
18 |  | 416021128R00 | Podhledy SDK, kovová.kce CD. 1x deska 12,5 mm | m2 | 235.09 |  | 0 | 0.0132 | 3.1032
19 |  | 347016125R00 | revizní dvířka 400x400, do instalačních jader EW15, DP1 | kus | 19 |  | 0 | 0.01359 | 0.25821
20 |  | 347016125R00 | revizní dvířka do podhledů v koupelnách 400x400, | kus | 57 |  | 0 | 0.01359 | 0.77463
21 |  | 767996001 | Ocelová dvířka s ocelovým rámem 400x1600 – přístup k plynoměrům kovová dvířka – uzavíratelná, s větracími mřížkami | kus | 6 |  | 0 | 0.01359 | 0.08154
22 |  | 347016201 | Větrací mřížky 400 x 100 do prostoru s plynoměry | kus | 10 |  | 0 | 0.01359 | 0.1359
23 |  | 347016202 | Větrací mřížky 100 x 100 do prostoru nad plynoměry + spojovací chodby | kus | 35 |  | 0 | 0.01359 | 0.47565
24 |  | 33155001 | Vyvložkování komínů antikorovou troubou DN 125mm | m | 61.5 |  | 0 | 0.15 | 9.225
25 |  | 347016123R00 | Dvířka plynoměru 400x600 pro byt v suterénu | ks | 6 |  | 0 | 0.01 | 0.06
26 |  | 451002 | vyrovnávací schody - beton C25/30 vč. bednění | m3 | 0.4 |  | 0 | 2.4533 | 0.98132
27 |  | 711001 | kročejová izolace 10 mm | m2 | 2.3 |  | 0 | 0.01 | 0.023
28 |  | 781001 | keramický zátěžový obklad stupňů | m2 | 2 |  | 0 |  | 0
29 |  | 76799R02 | Doplňkové podepření podest a stěn I140 vč. kotevních plechů a nátěru | kg | 120 |  | 0 | 0.001 | 0.12
30 |  | 274313855 | Základy B25/30, včetně ručního výkopu a bourání - dělící chodba | m3 | 6.5 |  | 0 | 2.2 | 14.3
31 |  | 76799R06 | Podpora těžké příčky dělící chodby Jackel 70x5 | kg | 1320 |  | 0 | 0.001 | 1.32
32 |  | 76799R07 | Kotevní desky, svary, doplńkový materiál vč chemických hmoždinek a podlévání nesmrštitelnou maltou | kg | 828 |  | 0 | 0.001 | 0.828
33 |  | 642944121RT4 | D+M ocelových zárubní dodatečně vč. dveří 800/1970 EI30DP1-C-S = suterén, dle spec. | kus | 2 |  | 0 | 0.06442 | 0.12884
34 |  | 642944121RT4 | D+M ocelových zárubní dodatečně vč. dveří 600/1970 EI30DP1 = suterén, dle spec. | kus | 1 |  | 0 | 0.06442 | 0.06442
35 |  | 642944121RT4 | D+M ocelových zárubní dodatečně vč. dveří 800/1970 (pol 4 dle spec). | kus | 1 |  | 0 | 0.06442 | 0.06442
36 |  | 642944121RT5 | D+M dřevěná prosklená stěna 1200x2450 s prosklenými dveřmi 900/1970 vč. kování ( pol. 10) EW30DP3 - C | kus | 5 |  | 0 | 0.06442 | 0.3221
37 |  | 642944121RT6 | D+M dřevěná prosklená stěna 1200x2450 s prosklenými dveřmi 900/1970 vč. kování ( pol. 11) EW30DP3 - C | kus | 5 |  | 0 | 0.06442 | 0.3221
38 |  | 642944121RT7 | Samozavírač dle specifikace | kus | 12 |  | 0 | 0.06442 | 0.77304
39 |  | 999-44VD | Dod. a mont. hasící přístroj 6kg | ks | 3 |  | 0 | 0 | 0
40 |  | 999-45VD | Dod. a mont. has. skříněk | ks | 1 |  | 0 | 0 | 0
41 |  | 999-46VD | Montáž čistící zóny 600/1000 vnitřní vč. stěrkové hydroizolace | ks | 1 |  | 0 | 0 | 0
42 |  | 766-01VD | Oprava stávajících madel na zábr. zídkách - obroušení a obn.nátěru vč. vyleštění mosazných prvků | m | 33 |  | 0 | 0 | 0
43 |  | 766-02VD | Obroušení dřevěné krycí desky a obn. nátěru | m2 | 5.8 |  | 0 | 0 | 0
44 |  | 767131111R00 | Dod. a mont. stěn a příček z trapéz. pl. (s povrch.úprav.), šroubován. | m2 | 198.24 |  | 0 | 5e-05 | 0.009912
45 |  | 767995104R00 | Dod. a mont.nosn.konstr.z válcov.profilů (L,U) a pásoviny, pro nové sklepní přepážky | kg | 3654 |  | 0 | 5e-05 | 0.1827
46 |  | 767641110R00 | Dod. a mont.kov.dveří do sklep.kójí (do pl. stěn z trapéz. pl.)- vel.700x1970mm | kus | 18 |  | 0 | 0 | 0
47 |  | 767-36VD | Dod. a osaz. nových poštovních schránek (v místě původních.) - větší rozměr - minimálně 19 schránek | kpl | 1 |  | 0 | 0 | 0
48 |  | 767131112R00 | Dod. a mont.stěn a příček z tahokovu | m2 | 24 |  | 0 | 0.00011 | 0.00264
49 |  | 771575107RT4 | Dod. a mont. podlah keramických vč. vyspárování = v suterénu | m2 | 2.51 |  | 0 | 0.0025 | 0.006275
50 |  | 773541360R00 | Podlahy z teraca z barevné drtě, prosté, tl. 3 cm | m2 | 10.36 |  | 0 | 0.069 | 0.71484
51 |  | 773-01VD | Ošetření povrchu stáv. teracové mazaniny, v prostoru schodiště a ost. místnostech spol. (přebroušení a napuštění, popř. drobné opravy) | m2 | 51.3 |  | 0 | 0 | 0
52 |  | 771471014R00 | Soklíky rovné z ker. dlaždic (řez. ), v. do 120mm, lepen.flexib.lepidl. -dod.+mont., spol. prostory | m | 35 |  | 0 | 0.00518 | 0.1813
53 |  | 771471014R00 | Soklíky stupň. na schodech z ker. dlaždic (řez. ), v. do 120mm, lepen.flexib.lepidl. -dod.+mont., spol. prostory | m | 50 |  | 0 | 0.00518 | 0.259
54 |  | 771-11VD 1 | Nové podlahy keramické - lodžie - vč. všech vrstev (podlaha P9) drenážní vrstva, stěrková hydroizolace, s vyvedením na stěny, betonová mazanina C25/30 50 mm+KARI profil 4/100, ext.polystyren 50mm, lepit k podkladu | m2 | 17.64 |  | 0 | 0.27 | 4.7628
55 |  | 771-11VD 2 | Sokl keramický okolo lodžií - celková délka , dilatační tmel | m | 20.1 |  | 0 | 0.02 | 0.402
56 |  | 771-12 | keramická dlažba (chodba, sušárna - přízemí),vyrovnávací stěrka, mazanina 60 mm, KARI 4/100, kročej izolace Mirelon | m2 | 14.38 |  | 0 | 0 | 0
57 |  | 632418106RT2 | Penetrace polyuretanovou pryskyřicí na xylolit + posyp křemičitým pískem 100% | m2 | 60.8 |  | 0 | 0.00961 | 0.58429
58 |  | 632418106RT2 | Vyspravení podlahy 30%, stěrkování 100% průměrná tl. 15 mm stěrka na xylolit | m2 | 60.8 |  | 0 | 0.04 | 2.432
59 |  | 776-01 | PVC zátěžové, index šíření plamene menší než 100mm/min, podlaha+kročejová izolace min 17dB např.podklad Thomsit Floor 3mm, včetně soklíků z téhož materiálu | m2 | 60.8 |  | 0 | 0 | 0
60 |  | 773-03VD | Epoxid. nátěr nové beton.podlahy v suterénu 2x | m2 | 110.43 |  | 0 | 0 | 0
61 |  | 77320...VD | Oprava (repase) a úprava schod. stupňů | kus | 107 |  | 0 | 0 | 0
62 |  | 776521200RU5 | Dod. a mont. polyetylenových podložek tl. 20 mm ve sklep. kójích | m2 | 0.5 |  | 0 | 0.00408 | 0.00204
63 |  | 781415015RT3 | Dod. a mont. obkladů vč. vyspárování = v suterénu | m2 | 10.5 |  | 0 | 0.0021 | 0.02205
64 |  | 776 | D+M-Revizní šachta ZTI pro osazení zpětné klapky, 1000x700mm, hl 1000, vč. plastového poklopu 600x600mm, vč. výkopů, zásypů, zdivo betonová cihla- 2x150mm, izolace proti vlhkosti, podlaha 100+100mm C20/25. | kpl | 2 |  | 0 | 5 | 10
|  | 61 | Úprava povrchů , osazování a podlahy |  |  |  | 0 |  | 64.3157
65 |  | 611401211RT2 | Oprava omítky na stropech o ploše do 0,25 m2 (předpoklad) | kus | 26 |  | 0 | 0.01494 | 0.38844
66 |  | 611401311RT2 | Oprava omítky na stropech o ploše do 1 m2 (předpoklad) | kus | 10 |  | 0 | 0.05441 | 0.5441
67 |  | 612401191RT2 | Omítka malých ploch vnitřních stěn do 0,09 m2 (předpoklad) | kus | 115 |  | 0 | 0.00478 | 0.5497
68 |  | 612401291RT2 | Omítka malých ploch vnitřních stěn do 0,25 m2 | kus | 12 |  | 0 | 0.01187 | 0.14244
69 |  | 612401391RT2 | Omítka malých ploch vnitřních stěn do 1 m2 (předpoklad) | kus | 15 |  | 0 | 0.03781 | 0.56715
70 |  | 611421331RT2 | Oprava váp.omítek stropů do 30% plochy - štukových (vč. podhledů schod. ramen) | m2 | 129 |  | 0 | 0.0103 | 1.3287
71 |  | 612421431RT2 | Oprava vápen.omítek stěn do 50 % pl. - štukových (v celém schod. prostoru) | m2 | 180 |  | 0 | 0.0173 | 3.114
72 |  | 611471413R00 | Tenkovrstvá úprava stropů podhledů aktiv. štukem s dispez-přísadou (pro sjedn. povrchů) - veškeré pohledy ve schodišťových prostorách | m2 | 65 |  | 0 | 0.00791 | 0.51415
73 |  | 612471413R00 | Tenkovrstvá úprava stropů podhledů aktiv. štukem s dispez-přísadou (pro sjedn. povrchů) - ve schodišťových prostorách | m2 | 150 |  | 0 | 0.00658 | 0.987
74 |  | 611425531RT2 | Omítka rýh stropů MV do 15 cm omítkou štukovou (předpoklad) | m2 | 8 |  | 0 | 0.04998 | 0.39984
75 |  | 612423531RT2 | Omítka rýh stěn MV o šířce do 15 cm, štuková (vč. rýh v čáasti el.) | m2 | 80 |  | 0 | 0.03649 | 2.9192
76 |  | 612423631RT2 | Omítka rýh stěn MV o šířce do 30 cm, štuková (pro rýhy v části el.) | m2 | 35 |  | 0 | 0.03427 | 1.1994
77 |  | 612403399RT2 | Hrubá výplň rýh ve stěnách maltou | m2 | 150 |  | 0 | 0.064 | 9.6
78 |  | 612409991RT2 | Začištění omítek kolem nov. soklíků a podlah apod. (předpoklad) | m | 120 |  | 0 | 0.00238 | 0.2856
79 |  | 612421431RT2 | Oprava vápen.omítek stěn do 50 % pl. - štukových - zábrad. zídek z obou stran na schod. | m2 | 90 |  | 0 | 0.0173 | 1.557
80 |  | 612471413R00 | Tenkovrstvá úprava stěn aktivovaným štukem s disperz. přísadou - pro sjednocení povrchů zábrad. zídek - na schodech | m2 | 90 |  | 0 | 0.00658 | 0.5922
81 |  | 612421421R00 | Vyrovnávací omítka - úprava před osazením nopové folie obvodová stěna | m2 | 65 |  | 0 | 0.0246 | 1.599
82 |  | 611421221R00 | Oprava váp.omítek stropů do 10% plochy - hladkých - | m2 | 160 |  | 0 | 0.00574 | 0.9184
83 |  | 622903111R00 | Mytí vnitřních ploch stěn tlak. vodou - zábrad. zídky | m2 | 90 |  | 0 | 0 | 0
84 |  | 622903111R00 | Očištění zdí tlak. vodou, vč. sklepů (předpoklad) | m2 | 290 |  | 0 | 0 | 0
85 |  | 631312131R00 | Oprava a doplň. dosav. mazanin bet. prost., pl. do 4m2, tl. přes 80mm (předpoklad), pod nový potěr | m3 | 4.6 |  | 0 | 2.261 | 10.4006
86 |  | 632451221R00 | Potěr pískocementový hlazený ocel. hlad. tl. 20 mm | m2 | 80 |  | 0 | 0.04984 | 3.9872
87 |  | 632454141R00 | Oprava a úprava boků schod. ramen a podest (směr. do zrcátka) - budou oškrábány a opáleny, potom vyrovnány sanač. beton. a na závěr opatřeny barvou | m | 30 |  | 0 | 0.11276 | 3.3828
88 |  | 631312611RT6 | Mazanina betonová vč. kari sítě 4/100 a nátěru =suterén | m3 | 6.62 |  | 0 | 2.452 | 16.2321
88 |  | 612400001RT | vyčištění spar, vyrovnání nerovností do 10 mm | m2 | 253 |  | 0 | 0.01117 | 0.2
89 |  | 612420001RT | sanační omítka dvouvrstvá vč provětrávací lišty | m2 | 253.5 |  | 0 | 0.01117 | 2.8316
90 |  | 612420002RT | Sanace betonových konstrukcí v suterénu (pol. 42) :mechanické očištění, otryskání vysokotlakým vodním paprskem, očištění výztuže od rzi, nátěr inhibitorem koroze, doplnění krycí vrstvy reprofilační maltou v tl. cca 30 mm | m2 | 3 |  | 0 | 0.025 | 0.075
|  | 64 | Doplňky |  |  |  | 0 |  | 0
91 |  | 999-48VD | Dod. a mont. kovový vlajkový stožář | kus | 1 |  | 0 | 0 | 0
92 |  | 999-49VD | Dod. a mont. čísla popisného/ orientačního | kus | 2 |  | 0 | 0 | 0
93 |  | 999-50VD | Dod. a mont. tabulek majitelů/správců domu | kus | 2 |  | 0 | 0 | 0
94 |  | 999-51VD | Dod. a mont. tabulek bezpečnostních, požárních, orientačních | kpl | 1 |  | 0 | 0 | 0
95 |  | 999-52VD | Dod. a mont. markýzy nad vchodem 2360x500 mm | kpl | 1 |  | 0 | 0 | 0
96 |  | 999-53VD | Odvodnění lodžie – chrlič z nerez oceli např. Schluter Kerdi –Drain-SP-E, délka 400mm, Ø 41mm | kpl | 3 |  | 0 | 0 | 0
|  | 784 | Malby |  |  |  | 0 |  | 0.45971
97 |  | 784121006R00 | Odstranění původních maleb, . 2x sádrová stěrka + 2x broušení | m2 | 462 |  | 0 | 0.0005 | 0.231
98 |  | 784331002R00 | Malba protiplísňová do obytných místností, dvojnásobná, | m2 | 462 |  | 0 | 0.00028 | 0.12936
99 |  | 784450025RA0 | Malby z tekut.mat.na stávaj.(nebo oprav.omítk.) - společ.prost. (prost. schodiště) - na sádrok. | m2 | 73 |  | 0 | 0.00035 | 0.02555
100 |  | 784422271R00 | Vybílení prostorů sklepa, dvojnásobné vč protiplísňových přísad | m2 | 180 |  | 0 | 0.00041 | 0.0738
|  | 953VD | Doplňkové konstrukce a práce |  |  |  | 0 |  | 1.3602
101 |  | 953-01VD | Výměna zkonk. panelu (u vchodu z vněj. str.) - kompl. prov. (vybour.,demont.,dod. a mont. nových) | komp | 1 |  | 0 | 0 | 0
102 |  | 953-02VD | Zedn. přípomoce pro profese (ZTI, Elektro) drob. charakteru | kompl | 1 |  | 0 | 0 | 0
103 |  | 941955001R00 | Lešení lehké pomocné, výška podlahy do 1,2 m (předpoklad) | m2 | 40 |  | 0 | 0.00121 | 0.0484
104 |  | 952901111R00 | Vyčištění budov o výšce podlaží do 4 m | m2 | 151 |  | 0 | 4e-05 | 0.00604
105 |  | 953943111R00 | Osazení kovových předmětů do zdiva, 1 kg / kus (předpoklad) | kus | 60 |  | 0 | 0.0117 | 0.702
106 |  | 953943112R00 | Osazení kovových předmětů do zdiva, 5 kg / kus (předpoklad) | kus | 30 |  | 0 | 0.01638 | 0.4914
107 |  | 953944136R00 | Vstřelování hřebů, typu B (předpoklad) | kus | 120 |  | 0 | 1e-05 | 0.0012
108 |  | 956951112R00 | Dodání a osazení dřev. špalíků, do 15 x 15 x 15 cm (předpoklad) | kus | 80 |  | 0 | 0.00139 | 0.1112
|  | 96 | Bourání konstrukcí |  |  |  | 0 |  | 86.9553
109 |  | 965044121R00 | Vybour.stáv.teracové mazan., vč. podkl.bet.,celk. tl. 50mm - zádveří a prostor. u schodů v suterénu | m2 | 9.44 |  | 0 | 0.09 | 0.8496
110 |  | 968072246R00 | Vybour.plechv.poštov.schránek | kus | 23 |  | 0 | 0.034 | 0.782
111 |  | 965042141RT1 | Vybourání vnitř.keram.dlažeb, vč.podkl.bet.mazanin (předpoklad) | m2 | 20 |  | 0 | 0.2 | 4
112 |  | 968062455R00 | Vybourání dřevěných dveřních zárubní vč. vyvěšení křídel | m2 | 6 |  | 0 | 0.088 | 0.528
113 |  | 965042131RT1 | Bourání mazanin betonových tl. 10 cm - suterén pouze poškozená místa cca 5% | m2 | 10 |  | 0 | 0.2 | 2
114 |  | 962032641 | Bourání zdiva komínového z cihel na MC | m3 | 18.24 |  | 0 | 1.671 | 30.479
115 |  | 962031132R00 | Bourání příček cihelných tl. 10 cm - suterén a 5patro | m2 | 7.75 |  | 0 | 0.131 | 1.0152
116 |  | 962031132R00 | Bourání příček pórobetonovýchh tl. 5 cm - původní obezdění el. stoupaček | m2 | 26.52 |  | 0 | 0.04 | 1.0608
117 |  | 721210822R00 | Demontáž podlahové vpusti | kus | 1 |  | 0 | 0.01705 | 0.01705
118 |  | 7231608...VD | Vybour. - demont.plyn.potrubí (stoupačky a vodorov.rozv.) (předpoklad) | m | 160 |  | 0 | 0 | 0
119 |  | 7231608....VD | Demont.připojení k plynoměrům | kompl | 22 |  | 0 | 0 | 0
120 |  | 762111811R00 | Demont.stávaj.sklep. přepážek (vč. dveří) z laťov.příček - 1. suter. | m2 | 205 |  | 0 | 0.022 | 4.51
121 |  | 783802822R00 | Odstran.stáv.linkrusty - opálen.a oškrabán. - v celém schod. prostoru | m2 | 68 |  | 0 | 0.00011 | 0.00748
122 |  | 783802822R00 | Odstran.stáv.linkrusty - opálen.a oškrabán. - na zábrad. zídkách | m2 | 36 |  | 0 | 0.00011 | 0.00396
123 |  | 783903811R00 | Chemické čištění schod.stup. - betonových (stup. a podstup.) | m | 102 |  | 0 | 7e-05 | 0.00714
124 |  | 777695113R00 | Impregnace schod.stup. (stupnic a podstupnic) | m | 102 |  | 0 | 0.0005 | 0.051
125 |  | 919735122R00 | Řezání stávajícího betonového krytu tl. 5 - 10 cm (předpoklad) | m | 15 |  | 0 | 0 | 0
126 |  | 978059611R00 | Odsekání a odebrání opakn. soklíků rovných, vč. odstran. omítky a vyškráb.spár - v. 150mm v celém schod. prostoru | m | 68 |  | 0 | 0.089 | 6.052
127 |  | 978059611R00 | Odsekání a odebrání opakn. soklíků stupňovitých, vč. odstran. omítky a vyškráb.spár - v. 150mm v celém schod. prostoru | m | 40 |  | 0 | 0.089 | 3.56
128 |  | 978059611R00 | Odsekání a odebrání opakn. soklíků na zábrad.zídkách, vč. odstran. omítky a vyškráb.spár - v. 150mm v celém schod. prostoru | m | 40 |  | 0 | 0.089 | 3.56
129 |  | 973031151R00 | Vysekání nik ve zdivu cihle., pl. přes 0,25m2, hl. do 300mm pro nové rozvod. skříně apod. (předpoklad) | m3 | 3.3 |  | 0 | 1.8 | 5.94
130 |  | 973031345R00 | Vysekání nik ve zdivu cihle., pl. do 0,25m2, hl. do 300mm pro nové různ. skříně apod. (předpoklad) | kus | 8 |  | 0 | 0.097 | 0.776
131 |  | 971033231R00 | Vysekání otvorů ve zdivu cihel., pl. přes 0,0225m2, hl. do 150mm (předpoklad) | kus | 1 |  | 0 | 0.004 | 0.004
132 |  | 971033241R00 | Vysekání otvorů ve zdivu cihel., pl. přes 0,0225m2, hl. do 300mm (předpoklad) | kus | 17 |  | 0 | 0.008 | 0.136
133 |  | 971033331R00 | Vybourání otv. zeď cihel. pl.0,09 m2, tl.15cm (předpoklad) | kus | 27 |  | 0 | 0.025 | 0.675
134 |  | 971033341R00 | Vybourání otv. zeď cihel. pl.0,09 m2, tl.30cm (předpoklad) | kus | 18 |  | 0 | 0.054 | 0.972
135 |  | 973031324R00 | Vysekání kapes zeď cihel., pl. 0,1m2, hl. 15cm (předpoklad) | kus | 35 |  | 0 | 0.015 | 0.525
136 |  | 973031325R00 | Vysekání kapes zeď cihel., pl. 0,1m2, hl. 30cm (předpoklad) | kus | 15 |  | 0 | 0.031 | 0.465
137 |  | 973031513R00 | Vysekání kapes upevň. prvky zeď cihelná hl. 15 cm (předpoklad) | kus | 45 |  | 0 | 0.003 | 0.135
138 |  | 973031514R00 | Vysekání kapes upevň. prvky zeď cihelná nad 15 cm (předpoklad) | kus | 20 |  | 0 | 0.004 | 0.08
139 |  | 973031616R00 | Vysekání kapes zeď cih. špalíky, krabice 10x10x5cm (předpoklad) | kus | 95 |  | 0 | 0.001 | 0.095
140 |  | 973031619R00 | Vysekání kapes zeď cih. špalík, krabice 15x15x10cm (předpoklad) | kus | 60 |  | 0 | 0.003 | 0.18
141 |  | 974031142R00 | Vysekání rýh ve zdi cihelné 7 x 7 cmpro ZTI apod. (předpoklad) | m | 50 |  | 0 | 0.009 | 0.45
142 |  | 974031153R00 | Vysekání rýh ve zdi cihelné 10 x 10 cm - pro ZTI apod. (předpoklad) | m | 20 |  | 0 | 0.018 | 0.36
143 |  | 974031154R00 | Vysekání rýh ve zdi cihelné 10 x 15 cm - pro ZTI apod. (předpoklad) | m | 15 |  | 0 | 0.027 | 0.405
144 |  | 974031164R00 | Vysekání rýh ve zdi cihelné 15 x 15 cm - pro ZTI apod. (předpoklad) | m | 15 |  | 0 | 0.04 | 0.6
145 |  | 978059521R00 | Odsekání vnitřních obkladů stěn vč. vyškráb. spár., (předpoklad) | m2 | 15 |  | 0 | 0.068 | 1.02
146 |  | 972054241R00 | Vybourání otv. ve stropech., pl. do 0,0225m2, vč. vybour.podlah.vrstev, celk. tl.250mm (předpoklad) | kus | 12 |  | 0 | 0.032 | 0.384
147 |  | 972054341R00 | Vybourání otv. ve stropech., pl. do 0,09m2, vč. vybour.podlah.vrstev, celk. tl.250mm (předpoklad) | kus | 8 |  | 0 | 0.09 | 0.72
148 |  | 978013161R00 | Otlučení omítek vnitřních stěn v rozsahu do 50 % (poškozená místa) na zábr. zídkách | m2 | 65 |  | 0 | 0.02 | 1.3
149 |  | 978013161R00 | Otlučení omítek vnitřních stěn v rozsahu do 50 % (pošk. místa) - schodiš. prostor | m2 | 120 |  | 0 | 0.02 | 2.4
150 |  | 978013191R00 | Otlučení omítek vnitřních stěn v rozsahu do 100 %, vč. vyškrábání spár | m2 | 215 |  | 0 | 0.046 | 9.89
151 |  | 978011141R00 | Odříznutí a demontáž podhledu - omítka na rákosovém nosiči včetně podbití ve spojovacích chodbách, délka řezu celkem 74 m | m2 | 96 |  | 0 | 0.01 | 0.96
|  | H01 | Budovy pro bydlení |  |  |  | 0 |  | 0
152 |  | 998011004R00 | Přesun hmot pro budovy zděné výšky do 36 m | t | 195.9501 |  | 0 | 0 | 0
|  | S | Přesuny sutí |  |  |  | 0 |  | 0
153 |  | 979011111R00 | Svislá doprava suti a vybour. hmot za 2.NP a 1.PP | t | 56.48 |  | 0 | 0 | 0
154 |  | 979011121R00 | Příplatek za každé další podlaží | t | 225.92 |  | 0 | 0 | 0
155 |  | 979082111R00 | Vnitrostaveništní doprava suti do 10 m | t | 56.48 |  | 0 | 0 | 0
156 |  | 979082121R00 | Příplatek k vnitrost. dopravě suti za dalších 5 m | t | 338.88 |  | 0 | 0 | 0
157 |  | 979081111R00 | Odvoz suti a vybour. hmot na skládku do 1 km | t | 56.48 |  | 0 | 0 | 0
158 |  | 979081121R00 | Příplatek k odvozu za každý další 1 km | t | 1412 |  | 0 | 0 | 0
159 |  | 979093111R00 | Uložení suti na skládku bez zhutnění vč. poplatku | t | 56.48 |  | 0 | 0 | 0
0

## Vyklízení sklepů
Oprava bytového domu Jílkova 92/4, Praha 6
Vyklizení sklepních kójí
Číslo | Položka | Popis položky a výměry | Měrná | Počet | Cena v Kč
pol. | ceníku |  | jednotka | měr. jedn. | Jednotková | Celkem
1 |  | Vyklizení sklepních kójí nájemců (předpoklad 5 velkokapacitních kontejnerů) naložení, odvoz | kpl | 1 |  | 0
2 |  | Vyklizení a likvidace starého ponechaného nábytku nájemníků ( vč. naložení, odvozu a likviodace, předpoklad 6 velkokapacitních kontejnerů) | kpl | 1 |  | 0
3 |  | Odvoz a ponechaných lednic ( vč. naložení, odvozu a likvidace - nebepečný odpad, předpoklad jeden malý kontejner, ) | kpl | 1 |  | 0
|  | Celkem |  |  |  | 0

## Zpevněné plochy
Oprava bytového domu Jílkova 92/4, Praha 6
Zpevněné plochy
P.č. | Kód ceníku | Kód položky | Název položky | MJ | Množství | Jednotková cena | Montáž | Dodávka | Cena celkem | Hmotnost | Hmotnost celkem
|  |  | Celkový součet |  |  |  | 0 | 0 | 0 |  | 81.5815
|  | 1 | Zemní práce |  |  | 0 | 0 | 0 | 0 | 0 | 0.001454
1 | 221 | 113107009 | Odstranění podkladu pl do 50 m2 z recyklátu tl 50 mm | m2 | 42.2 |  | 0 | 0 | 0 | 0 | 0
2 | 221 | 113107122 | Odstranění podkladu pl do 50 m2 z kameniva drceného tl 200 mm | m2 | 42.2 |  | 0 | 0 | 0 | 0 | 0
3 | 221 | 113107130 | Odstranění podkladu pl do 50 m2 z betonu prostého tl 100 mm | m2 | 42.2 |  | 0 | 0 | 0 | 0 | 0
4 | 001 | 122201101 | Odkopávky a prokopávky nezapažené v hornině tř. 3 objem do 100 m3 | m3 | 26 |  | 0 | 0 | 0 | 0 | 0
5 | 001 | 122201109 | Příplatek za lepivost u odkopávek v hornině tř. 1 až 3 | m3 | 7.8 |  | 0 | 0 | 0 | 0 | 0
6 | 001 | 162701105 | Vodorovné přemístění do 10000 m výkopku z horniny tř. 1 až 4 | m3 | 39.72 |  | 0 | 0 | 0 | 0 | 0
7 | 001 | 162701109 | Příplatek k vodorovnému přemístění výkopku z horniny tř. 1 až 4 ZKD 1000 m přes 10000 m | m3 | 397.2 |  | 0 | 0 | 0 | 0 | 0
8 | 001 | 162701199 | poplatek za skládku - zemina | m3 | 26 |  | 0 | 0 | 0 | 0 | 0
9 | 001 | 167101101 | Nakládání výkopku z hornin tř. 1 až 4 do 100 m3 | m3 | 13.72 |  | 0 | 0 | 0 | 0 | 0
10 | 001 | 174101101 | Zásyp jam, šachet rýh nebo kolem objektů sypaninou se zhutněním | m3 | 5 |  | 0 | 0 | 0 | 0 | 0
11 | 231 | 180402111 | Založení parkového trávníku výsevem v rovině a ve svahu do 1:5 | m2 | 58.15 |  | 0 | 0 | 0 | 0 | 0
12 | MAT | 005724200 | osivo směs travní parková okrasná | kg | 1.454 |  | 0 | 0 | 0 | 0.001 | 0.001454
13 | 001 | 181101101 | Úprava pláně v zářezech v hornině tř. 1 až 4 bez zhutnění | m2 | 58.15 |  | 0 | 0 | 0 | 0 | 0
14 | 001 | 181101102 | Úprava pláně v zářezech v hornině tř. 1 až 4 se zhutněním | m2 | 54.2 |  | 0 | 0 | 0 | 0 | 0
15 | 001 | 181301102 | Rozprostření ornice tl vrstvy do 150 mm pl do 500 m2 v rovině nebo ve svahu do 1:5 | m2 | 58.15 |  | 0 | 0 | 0 | 0 | 0
16 | 001 | 181301155 | nákup ornice | m3 | 8.72 |  | 0 | 0 | 0 | 0 | 0
17 | 231 | 184802111 | Chemické odplevelení před založením kultury nad 20 m2 postřikem na široko v rovině a svahu do 1:5 | m2 | 58.15 |  | 0 | 0 | 0 | 0 | 0
18 | 231 | 185803111 | Ošetření trávníku shrabáním v rovině a svahu do 1:5 | m2 | 58.15 |  | 0 | 0 | 0 | 0 | 0
|  | 2 | Zakládání |  |  | 0 | 0 | 0 | 0 | 0 | 35.5689
19 | 002 | 212755155 | Drenáž DN 70 vč. obsypu štěrkem | m | 14.5 |  | 0 | 0 | 0 | 0.01034 | 0.14993
20 | 011 | 271572211 | Násyp pod základové konstrukce se zhutněním z netříděného štěrkopísku | m3 | 1.8 |  | 0 | 0 | 0 | 1.98 | 3.564
21 | 011 | 273313511 | Základové desky z betonu tř. C 12/15 | m3 | 0.44 |  | 0 | 0 | 0 | 2.2563 | 0.99279
22 | 011 | 273313611 | Základové desky z betonu tř. C 16/20 | m3 | 2.4 |  | 0 | 0 | 0 | 2.2563 | 5.4152
23 | 011 | 274321611 | Základové pasy ze ŽB tř. C 30/37 | m3 | 4.8 |  | 0 | 0 | 0 | 2.4533 | 11.7758
24 | 011 | 274321655 | hlava zídky ze ŽB tř. C 30/37 | m3 | 0.73 |  | 0 | 0 | 0 | 2.4533 | 1.7909
25 | 011 | 274351215 | Zřízení bednění stěn základových pasů | m2 | 2.5 |  | 0 | 0 | 0 | 0.00103 | 0.002575
26 | 011 | 274351216 | Odstranění bednění stěn základových pasů | m2 | 2.5 |  | 0 | 0 | 0 | 0 | 0
27 | 011 | 274361821 | Výztuž základových pásů betonářskou ocelí 10 505 (R) | t | 1.4 |  | 0 | 0 | 0 | 1.0602 | 1.4842
28 | 011 | 275321511 | Základové patky ze ŽB tř. C 25/30 | m3 | 4.2 |  | 0 | 0 | 0 | 2.4533 | 10.3038
29 | 011 | 275351215 | Zřízení bednění stěn základových patek | m2 | 5.2 |  | 0 | 0 | 0 | 0.00103 | 0.005356
30 | 011 | 275351216 | Odstranění bednění stěn základových patek | m2 | 5.2 |  | 0 | 0 | 0 | 0 | 0
31 | 011 | 275362021 | Výztuž základových patek svařovanými sítěmi Kari | t | 0.08 |  | 0 | 0 | 0 | 1.0531 | 0.084245
|  | 3 | Svislé a kompletní konstrukce |  |  |  | 0 | 0 | 0 | 0 | 26.7204
32 | 011 | 311113134 | Nosná zeď tl do 300 mm z hladkých tvárnic ztraceného bednění včetně výplně z betonu tř. C 30/37 | m2 | 7.25 |  | 0 | 0 | 0 | 0.67489 | 4.893
33 | 011 | 311113135 | Nosná zeď tl do 400 mm z hladkých tvárnic ztraceného bednění včetně výplně z betonu tř. C 30/37 | m2 | 16.75 |  | 0 | 0 | 0 | 0.90802 | 15.2093
34 | 011 | 342278013 | Spárované zdivo z vápenopískových cihel formát 240x115x71 vč. kotvení | m2 | 31.25 |  | 0 | 0 | 0 | 0.2115 | 6.6094
35 | 011 | 380550001 | stěrková izolace | m2 | 4.35 |  | 0 | 0 | 0 | 0.002 | 0.0087
|  | 4 | Vodorovné konstrukce |  |  |  | 0 | 0 | 0 | 0 | 2.6
36 | 011 | 434190001 | D+M schodišťové prefabrikované dílce 160/300 mm | kus | 125 |  | 0 | 0 | 0 | 0.0208 | 2.6
|  | 5 | Komunikace |  |  |  | 0 | 0 | 0 | 0 | 13.3874
37 | 221 | 564851111 | Podklad ze štěrkodrtě ŠD tl 150 mm | m2 | 54.2 |  | 0 | 0 | 0 | 0 | 0
38 | 221 | 596811122 | Kladení betonové dlažby komunikací pro pěší do lože z kameniva vel do 0,09 m2 plochy do 300 m2 | m2 | 54.2 |  | 0 | 0 | 0 | 0.101 | 5.4742
39 | MAT | 592451101 | betonová dlažba 200x200 mm tl. 60 mm | m2 | 54.2 |  | 0 | 0 | 0 | 0.146 | 7.9132
|  | 8 | Trubní vedení |  |  | 0 | 0 | 0 | 0 | 0 | 0.017922
40 | 271 | 871500001 | D+M drenáž DN 50 - opěrné zídky | m | 8.7 |  | 0 | 0 | 0 | 0.00206 | 0.017922
|  | 9 | Ostatní konstrukce a práce-bourání |  |  |  | 0 | 0 | 0 | 0 | 3.2712
41 | 221 | 911310001 | D+M trubkové zábradlí | m | 5.6 |  | 0 | 0 | 0 | 0.02 | 0.112
42 | 221 | 916231213 | Osazení chodníkového obrubníku betonového stojatého s boční opěrou do lože z betonu prostého | m | 10.5 |  | 0 | 0 | 0 | 0.1295 | 1.3598
43 | MAT | 592174111 | obrubník betonový chodníkový 100x8x25 cm | kus | 10.5 |  | 0 | 0 | 0 | 0.036 | 0.378
44 | 221 | 916991121 | Lože pod obrubníky, krajníky nebo obruby z dlažebních kostek z betonu prostého | m3 | 0.63 |  | 0 | 0 | 0 | 2.2563 | 1.4215
45 | 013 | 961044111 | Bourání základů z betonu prostého | m3 | 4.2 |  | 0 | 0 | 0 | 0 | 0
46 | 013 | 962042321 | Bourání zdiva nadzákladového z betonu prostého | m3 | 18.75 |  | 0 | 0 | 0 | 0 | 0
47 | 013 | 963023613 | Vybourání schodišťových stupňů betonových | m | 37.5 |  | 0 | 0 | 0 | 0 | 0
48 | 013 | 966079501 | demontáž kovového zábradlí | kg | 80 |  | 0 | 0 | 0 | 0 | 0
49 | 221 | 979082213 | Vodorovná doprava suti po suchu do 1 km | t | 73.531 |  | 0 | 0 | 0 | 0 | 0
50 | 221 | 979082219 | Příplatek ZKD 1 km u vodorovné dopravy suti po suchu do 1 km | t | 1397.089 |  | 0 | 0 | 0 | 0 | 0
51 | 221 | 979087212 | Nakládání na dopravní prostředky pro vodorovnou dopravu suti | t | 73.531 |  | 0 | 0 | 0 | 0 | 0
52 | 221 | 979099166 | poplatek za skládku - suť | t | 73.531 |  | 0 | 0 | 0 | 0 | 0
|  | 99 | Přesun hmot |  |  |  | 0 | 0 | 0 | 0 | 0
53 | 221 | 998223011 | Přesun hmot pro pozemní komunikace s krytem dlážděným | t | 81.567 |  | 0 | 0 | 0 | 0 | 0
|  | 711 | Izolace proti vodě, vlhkosti a plynům |  |  |  | 0 | 0 | 0 | 0 | 0
54 | 711 | 71111201 | D+M Izolace ALP | m2 | 36.33 |  | 0 | 0 | 0 | 0 | 0
55 | 711 | 71111251 | D+M izolace 2x4 mm Izochran | m2 | 36.33 |  | 0 | 0 | 0 | 0 | 0
56 | 711 | 998711201 | Přesun hmot procentní pro izolace proti vodě, vlhkosti a plynům v objektech v do 6 m | % | 65.394 |  | 0 | 0 | 0 | 0 | 0
|  | 767 | Konstrukce zámečnické |  |  |  | 0 | 0 | 0 | 0 | 0.014268
57 | 767 | 767990001 | D+M ocelové zábradlí tr. 51x2,5 vč. nátěru | kg | 237.8 |  | 0 | 0 | 0 | 6e-05 | 0.014268
58 | 767 | 767998001 | demontáž ocelového zábradlí | kg | 240 |  | 0 | 0 | 0 | 0 | 0
59 | 767 | 998767201 | Přesun hmot procentní pro zámečnické konstrukce v objektech v do 6 m | % | 345.36 |  | 0 | 0 | 0 | 0 | 0