## Celková rekapitulace
Oprava bytového domu Nad Kajetánkou 1414/7b, Praha 6
Celková rekapitulace
| Název jednotlivých částí | Celkem Kč
Investice - základní náklady
1 | Obnova obvodového pláště domu, vč.zateplení , přístavby výtahu a změny vytápění bytů celkem bez DPH | 0
Oprava a obnova - základní náklady
2 | Obnova interiérů domu - výměna elektroinstalace, oken, sklepních kójí a společných prostor celkem bez DPH | 0
3 | Zpevněné plochy | 0
4 | Základní náklady celkem | 0
NUS
5 | NUS včetně DIO ( DPH 15% pro investice) | 0
6 | NUS včetně DIO ( DPH 15% pro opravy a obnovu) | 0
7 | NUS včetně DIO ( DPH 21% pro zpevněné plochy) | 0
8 | NUS celkem | 0
Zajištění projektové dokumentace
9 | Dopracování do RD (výztuž, úpravy tvarů dle vybraných dodavatelů, detaily ...) | 0
10 | Zajištění PD skutečného provedení stavby | 0
11 | Zajištění projektové dokumentace celkem | 0
12 | Celkové náklady bez DPH | 0
DPH
13 | DPH 15% (investice, NUS) | 0
14 | DPH 15% (oprava a obnova, NUS) | 0
15 | DPH 21% ( Zpevněné plochy, NUS) | 0
16 | DPH 21% (Ze zajištění projektové dokumentace) | 0
17 | DPH celkem | 0
18 | Celkem s DPH | 0

## Rekapitulace investice
Oprava bytového domu Nad Kajetánkou 1414/7b, Praha 6
Rekapitulace: Investice
1 | Výtahy |  |  |  | 0
2 | Zateplení fasád |  |  |  | 0
5 | Interiery - vytápění |  |  |  | 0
6 | Interiery - plyn |  |  |  | 0
7 | Interiery - VZT |  |  |  | 0
9 | Investice celkem |  |  |  | 0
10 | NUS | % | 2.5% | 0 | 0
11 | Celkem - bez DPH |  |  |  | 0
12 | DPH | % | 15% | 0 | 0
13 | Investice celkem s DPH |  |  |  | 0
Prohlášení zadavatele :
Pokud některá část výkazu výměr obsahuje odkazy na obchod.firmy, názvy, specif.označení
výrobků a služeb, nebo pokud číslo položky ve výkazu výměr vede ke konkrétnímu výrobku, je
to pouze přibližná kvalitativnía technická specifikace a zadavatel umožňuje použití i jiných,
kvalitativně a technicky obdobných řešení.

## Výtah
Oprava bytového domu Nad Kajetánkou 1414/7 B, Praha 6
Výtah
[6 empty] | cena (Kč) | cena (Kč)
Č | Objekt | Kód | Zkrácený popis | M.j. | Množství | Jednot. | Celkem | Jednot. | tuny
Výtah
|  | 13 | Zemní práce |  |  |  | 0 |  | 0
1 | 02 | 131201101R00 | Hloubení nezapažených jam v hor.3 do 100 m3 | m3 | 24.3 |  | 0 | 0 | 0
2 | 02 | 131201109R00 | Příplatek za lepivost - hloubení nezap.jam v hor.3 | m3 | 24.3 |  | 0 | 0 | 0
3 | 02 | 162701105R14 | Vodorovné přemístění výkopku z hor.1-4 do 10000 m | m3 | 36.4 |  | 0 | 0 | 0
4 | 02 | 162701109R14 | Příplatek k vod. přemístění hor.1-4 za další 1 km | m3 | 607.5 |  | 0 | 0 | 0
5 | 02 | 171201201R00 | Uložení sypaniny na skl.-modelace na výšku přes 2m + popl. | m3 | 24.3 |  | 0 | 0 | 0
|  | 27 | Základy |  |  |  | 0 |  | 44.9298
6 | 02 | 273313511R00 | Beton základových desek prostý C 12/15 (B 12,5) = podkl. bet. Deska + výplňové betony | m3 | 3.35 |  | 0 | 2.3786 | 7.9681
7 | 02 | 273351215R00 | Bednění stěn základových desek - zřízení | m2 | 3.6 |  | 0 | 0.03925 | 0.1413
8 | 02 | 273351216R00 | Bednění stěn základových desek - odstranění | m2 | 3.6 |  | 0 | 0 | 0
9 | 02 | 273321411R00 | Železobeton základových desek C 25/30 (B 30) = pod dojezd šachty | m3 | 2.53 |  | 0 | 2.4462 | 6.1889
10 | 02 | 311321411R00 | Železobeton nadzákladových zdí C 25/30 (B 30) = zdivo základové šachty a schodiště | m3 | 3.61 |  | 0 | 2.4489 | 8.8405
11 | 02 | 311361821R00 | Výztuž zdí a desek z betonářské oceli | t | 0.74 |  | 0 | 1.0203 | 0.75501
12 | 02 | 311351101R00 | Bednění nadzákladových zdí jednostranné - zřízení | m2 | 29 |  | 0 | 0.0401 | 1.1629
13 | 02 | 311351102R00 | Bednění nadzákladových zdí jednostranné-odstranění | m2 | 29 |  | 0 | 0 | 0
14 | 02 | 174100050RAB | Zásyp jam,rýh a šachet štěrkopískem | m3 | 11.9 |  | 0 | 1.67 | 19.873
15 | 02 | 229940030RA0 | Trubkové mikropiloty D 150, včetně injektáže | m | 12 |  | 0 | 0.0932 | 1.1184
16 |  | 721174003 | Kabelové chráničky průměr 160 - průchod základovou konstukcí výtahu | m | 2 |  | 0 | 0.12 | 0.24
17 |  | 953900001R01 | Lepené kotvy 12 xCHEM HM M24, HIT HY anticoro | ks | 12 |  | 0 | 0.02 | 0.24
18 |  | 953900002R01 | Vlepení výztuže R12 HIT HY 20 ks | ks | 24 |  | 0 | 0.0932 | 2.2368
|  | 31 | Svislé a vodorovné konstrukce |  |  |  | 0 |  | 23.8771
19 | 02 | 310235251R00 | Zazdívka otvorů pl.0,0225 m2 cihlami, tl.zdi 45 cm | kus | 20 |  | 0 | 0.02237 | 0.4474
20 | 02 | 310236251R00 | Zazdívka otvorů pl.0, 09 m2 cihlami, tl. zdi 45 cm | kus | 20 |  | 0 | 0.08321 | 1.6642
21 | 02 | 319201311R00 | Vyrovnání povrchu zdiva maltou tl.do 3 cm (předpoklad) | m2 | 20 |  | 0 | 0.03767 | 0.7534
22 |  | 413941123RT2 | Chemická kotva anticoro M20 | ks | 40 |  | 0 | 0.001 | 0.04
23 | 02 | 411354235R00 | Bednění stropů plech lesklý, vlna 80 mm tl. 0,8 mm = podesty, zastřešení výtahu | m2 | 27.4 |  | 0 | 0.01059 | 0.29017
24 |  | 953900001R01 | Osazení a dodávka ocelových konstrukcí I140 vč. nátěrů | t | 0.42 |  | 0 | 1 | 0.42
25 |  | 953900001R01 | Anticorový práh ŽP4 mm x 250 -2700 dle P10 - výkr.č. F1-15 vč. kotvení | ks | 5 |  | 0 | 0.022 | 0.11
26 |  | 953900002R01 | Vlepení výztuže R8 HIT HY | ks | 54 |  | 0 | 0.0932 | 5.0328
27 | 02 | 411321315R00 | Stropy deskové ze železobetonu C 25/30 | m3 | 3.28 |  | 0 | 2.4535 | 8.0475
28 | 02 | 411361821R00 | Výztuž stropů z betonářské oceli | t | 0.38 |  | 0 | 1.0214 | 0.38813
29 | 02 | 311231114RT2 | Zdivo nosné cihelné z CP =dozdění u výtahové šachty | m3 | 3.2 |  | 0 | 1.8625 | 5.9601
30 | 02 | 416021125R00 | Podhledy SDK, kovová.kce CD. 2x deska RB 12,5 mm = u výtahových šachet | m2 | 45.3 |  | 0 | 0.01597 | 0.72344
|  | 61 | Úprava povrchů vnitřní |  |  |  | 0 |  | 0.70938
31 | 02 | 612409991RT2 | Začištění omítek kolem oken,dveří apod. | m | 30 |  | 0 | 0.00238 | 0.0714
32 | 02 | 612401191RT2 | Omítka malých ploch vnitřních stěn do 0,09 m2 (předpoklad) | kus | 30 |  | 0 | 0.00478 | 0.1434
33 | 02 | 612401291RT2 | Omítka malých ploch vnitřních stěn do 0,25 m2 (předpoklad) | kus | 15 |  | 0 | 0.01187 | 0.17805
34 | 02 | 612401391RT2 | Omítka malých ploch vnitřních stěn do 1 m2 (předpoklad) | kus | 8 |  | 0 | 0.03781 | 0.30248
35 |  | 784450025RA0 | Malba tekutá, bílá, 2 x na SDK | m2 | 45.3 |  | 0 | 0.00011 | 0.004983
36 | 02 | 784452263RT2 | Malba tekutá, bílá, 2 x vč. odstranění původních maleb, vč. 2x sádrová stěrka + 2x broušení | m2 | 82.4 |  | 0 | 0.00011 | 0.009064
|  | 63 | Podlahové konstrukce |  |  |  | 0 |  | 13.8202
37 | 02 | 631311121R00 | Doplnění mazanin betonem do 1 m2, do tl. 10 cm | m3 | 1.8 |  | 0 | 2.261 | 4.0698
38 | 02 | 631312611R00 | Mazanina betonová tl. 5 - 8 cm C 16/20 (B 20) = pod nové teraco | m3 | 0.5 |  | 0 | 2.422 | 1.211
39 | 02 | 631312611R00 | Mazanina betonová tl. 7 cm C25/30 = pod dlažby výtahová šachta | m3 | 3.1 |  | 0 | 2.422 | 7.5081
40 | 02 | 773541360R00 | Podlahy z teraca z barevné drtě, prosté, tl. 3 cm | m2 | 6.02 |  | 0 | 0.069 | 0.41538
41 |  | 771575012RAB | Podlaha z ker.dlaždic zátěžová=vstup a podesty výtahu, lepených disperz.lepidlem dle výběru investora | m2 | 24.2 |  | 0 | 0.01884 | 0.45593
42 | 01 | 771579793RT1 | Příplatek za spárovací hmotu - plošně | m2 | 24.2 |  | 0 | 0.0012 | 0.02904
43 |  | 713121111RV5 | Izolace kročejová podlah, jednovrstvá vč. dodávky v tl. 25 mm | m2 | 24.2 |  | 0 | 0.00241 | 0.058322
44 |  | 777553210R00 | Vyrovnání podlah, samonivel. hmota Nivelit tl. 2mm | m2 | 24.2 |  | 0 | 0.003 | 0.0726
45 | 01 | 998771104R00 | Přesun hmot pro podlahy z dlaždic, výšky do 36 m | t | 0.45 |  | 0 | 0 | 0
|  | 711 | Izolace proti vodě a tepelné |  |  |  | 0 |  | 2.54
46 | 02 | 711111001RZ1 | Nátěr ALP za studena vč. nátěru = zastřešení výtahů, spodní stavba výtahů | m2 | 60.8 |  | 0 | 0.0002 | 0.01216
47 | 02 | 711141559RZ3 | Izolace proti vlhk. pásy přitavením 4mm SBS, vč.dodávky pásu = spodní stavba výtahu | m2 | 24.5 |  | 0 | 0.00559 | 0.13695
48 | 01 | 622311521RV1 | Zateplovací systém, výtah, XPS tl. 80 mm - zakončený stěrkou s výztužnou tkaninou, marmolit | m2 | 14.4 |  | 0 | 0.01039 | 0.14962
49 | 02 | 711141559RZ4 | Izolace proti vlhkosti stěrková izolace výtahové šachty a stěn (uvnitř) | m2 | 14.2 |  | 0 | 0.02 | 0.284
50 | 02 | 711141559RZ3 | Parotěsná zábrana s hliníkovou vložkou vložkou vč.dodávky pásu = zastřešení výtahu | m2 | 20.8 |  | 0 | 0.00559 | 0.11627
51 | 02 | 711141559RZ3 | Izolace proti vlhk. vodorovná pásy přitavením 2x 4mm SBS, vč.dodávky pásu = zastřešení výtahu | m2 | 28.8 |  | 0 | 0.00559 | 0.16099
52 | 01 | 713121121RT1 | Izolace tepelná střech, lepená, D+M minerální vata 240 mm vč. spádových klínů | m2 | 16.8 |  | 0 | 0.1 | 1.68
53 | 02 | 998711103R00 | Přesun hmot pro izolace proti vodě, výšky do 60 m | t | 2.56 |  | 0 | 0 | 0
|  | 764 | Konstrukce klempířské |  |  |  | 0 |  | 0.07014
54 | 01 | 764530430RT2 | Oplechování z Ti Zn plechu, rš 400 mm | m | 21 |  | 0 | 0.00334 | 0.07014
55 | 01 | 998764104R00 | Přesun hmot pro klempířské konstr., výšky do 36 m | t | 0.1 |  | 0 | 0 | 0
|  | 767 | Konstrukce doplňkové stavební (zámečnické) |  |  |  | 0 |  | 24.5565
56 | 02 | 767995104R00 | Montáž kovových konstrukcí = výtahová šachta | kg | 8490 |  | 0 |  | 0
57 | 02 | 767010VD | Ocelové konstrukce - materiál (šachta výtahová), výšky 20 m s osazením oken a dv. | t | 8.49 |  | 0 | 1 | 8.49
58 | 02 | 783-01VD | Nátěr kovových konstrukcí základní+2xemail (výtahová šachta) - předpoklad | kg | 8490 |  | 0 | 5e-05 | 0.4245
59 | 02 | 76660001R | RC fasádní systém, rastr dle pohledů, zasklení výtahové šachty, zasklení: Skladba vnější: 6mm/ 2*folie VANCEVA/6mm , vnitřní 4mm.Stratobel/bezpeč folie čirá/4mm.Stratobel, U min 1,8 W/m2K | m2 | 188.2 |  | 0 | 0.06 | 11.292
60 |  | 76660002R | Příplatek na otevíravé prvky - okna, výklopná okolo horní osy, 2 m2 otevřené plochy na podlaží se stavilizací v otevřeném stavu | m2 | 22 |  | 0
61 |  | 76660003R | Příplatek na dveře ven otevíravé, 1300/2150 koule, klika, elektrický zámek, příplatek na vnější bezpečnostní folii | m2 | 2.7 |  | 0
62 |  | 76660004R | Lemovací lišty, napojení na zateplovací systém po obvodu výtahové šachty 43 m | kpl | 1 |  | 0 | 0.22 | 0.22
63 |  | 76660005R | D+M prosklená stěna hliníková interiérová 1700/2300 s hliníkovými dveřmi 900/2150, a druhým křídlem 600/2150, bezpečnostní zasklení, klika, klika, RAL | ks | 1 |  | 0 | 0.06 | 0.06
64 |  | 76660006R | Opláštění - rohová vložka zateplená | m | 40 |  | 0 | 0.01 | 0.4
65 |  | 76660007R | Opláštění - spojovací vložka zateplená | m | 40 |  | 0 | 0.01 | 0.4
66 |  | 76660008R | Opláštění - spojovací vložka zateplená | m | 40 |  | 0 | 0.01 | 0.4
67 |  | 76660009R | Opláštění - napojení na zateplovací plášť budovy, vložka zatelená šířky 250 mm | m | 40 |  | 0 | 0.01 | 0.4
68 |  | 76660010R | Vnitřní kazety oddělení výtahové šachty od nástupišť, zatlumené, RAL | m2 | 24 |  | 0 | 0.03 | 0.72
69 |  | 76660011R | Lemování - plech oklo dveří a naponení na ocelovou konstrukci, RAL | m2 | 48 |  | 0 | 0.03 | 1.44
70 |  | 767990001R | D+M Žebřík do prohlubně, pozink. vč. kotvení | ks | 1 |  | 0 | 0.06 | 0.06
71 |  | 796990002R | D+M Žebřík na střechu šachty, pozink. vč. kotvení+záchytný systém | ks | 1 |  | 0 | 0.04 | 0.04
72 |  | 767990003R | D+M Závěsný systém pro mytí fasády - délka 8,2 m | kpl | 1 |  | 0 | 0.03 | 0.03
73 |  | 767611008R | D+M Osvětlení šachty | kpl | 1 |  | 0 | 0.03 | 0.03
74 |  | 767611009R | D+M Nucené větrání šachty | kpl | 1 |  | 0 | 0.03 | 0.03
75 |  | 767611010R | D+M Přímotop 2 kW | kpl | 1 |  | 0 | 0.12 | 0.12
76 | 02 | 998767104R00 | Přesun hmot pro zámečnické konstr., výšky do 36 m | t | 24.56 |  | 0 | 0 | 0
|  | 94 | Lešení a stavební výtahy |  |  |  | 0 |  | 5.9691
77 | 02 | 941941052R00 | Montáž lešení leh.řad.s podlahami,š.1,5 m, H 24 m | m2 | 230 |  | 0 | 0.02426 | 5.5798
78 | 02 | 941941392R00 | Příplatek za každý měsíc použití lešení k pol.1052 | m2 | 230 |  | 0 | 0.00102 | 0.2346
79 | 02 | 941941852R00 | Demontáž lešení leh.řad.s podlahami,š.1,5 m,H 24 m | m2 | 230 |  | 0 | 0 | 0
80 | 02 | 941955001R00 | Lešení lehké pomocné, výška podlahy do 1,2 m | m2 | 30 |  | 0 | 0.00121 | 0.0363
81 | 02 | 941955003R00 | Lešení lehké pomocné, výška podlahy do 2,5 m | m2 | 20 |  | 0 | 0.00592 | 0.1184
|  | 95 | Různé dokončovací konstrukce a práce na pozemních stavbách |  |  |  | 0 |  | 0.5422
82 | 02 | 953943111R00 | Osazení kovových předmětů do zdiva, 1 kg / kus (předpoklad) | kus | 25 |  | 0 | 0.0117 | 0.2925
83 | 02 | 953943112R00 | Osazení kovových předmětů do zdiva, 5 kg / kus (předpoklad) | kus | 15 |  | 0 | 0.01638 | 0.2457
84 | 02 | 952901111R00 | Vyčištění budov o výšce podlaží do 4 m (pouze části dotčené rekonstrukcí) | m2 | 100 |  | 0 | 4e-05 | 0.004
|  | 96 | Bourání konstrukcí |  |  |  | 0 |  | 26.9361
85 | 02 | 962032241R00 | Bourání zdiva z cihel pálených na MVC - pro výtahovou šachtu | m3 | 8.43 |  | 0 | 1.95 | 16.4385
86 | 02 | 968072641R00 | Vybourání kovových prosklených stěn s dveřmi (vstupní stěna) | m2 | 5.2 |  | 0 | 0.025 | 0.13
87 | 02 | 968062356R00 | Vybourání dřevěných rámů oken vč. vyvěš. křídel | m2 | 18.28 |  | 0 | 0.054 | 0.98712
88 | 02 | 963023712R00 | Vybourání kamen. prahu (u vchodu do obj.) - předpoklad rozm. 300x200mm | m | 2.65 |  | 0 | 0.37 | 0.9805
89 | 02 | 961055111R00 | Bourání části zákl. patky a části zákl. pásu ŽB, (pro výtahovou šachtu) | m3 | 3.5 |  | 0 | 2.4 | 8.4
|  | 999VD | Výtahové technologie |  |  |  | 0 |  | 0
90 | 02 | 999-47VD | D+M technologie a vybavení výtahu 640 kg, 1m/sec, 6 nástupišť (kabina, šacht. dveře,dveře nástupiště stroj., komplet včetně dodavatelské dokumentace) | kpl | 1 |  | 0 | 0 | 0
|  |  | Dodavatelská dokumentace | kpl |  |  | 0 |  | 0
91 |  |  | Dodavatelská dokumentace výtah, výztuž, úprava tvarů dle vybraného dodavatele výtahu, výtahové šachy | kpl | 1 |  | 0 | 0
|  | H01 | Budovy pro bydlení |  |  |  | 0 |  | 0
92 | 02 | 998011004R00 | Přesun hmot pro budovy zděné výšky do 36 m | t | 118 |  | 0 | 0 | 0
|  | S | Přesuny sutí |  |  |  | 0 |  | 0
93 | 02 | 979011111R00 | Svislá doprava suti a vybour. hmot za 2.NP a 1.PP | t | 26.94 |  | 0 | 0 | 0
94 | 02 | 979011121R00 | Příplatek za každé další podlaží - prům. cena | t | 80.79 |  | 0 | 0 | 0
95 | 02 | 979082111R00 | Vnitrostaveništní doprava suti do 10 m | t | 26.9 |  | 0 | 0 | 0
96 | 02 | 979082121R00 | Příplatek k vnitrost. dopravě suti za dalších 5 m | t | 107.76 |  | 0 | 0 | 0
97 | 02 | 979081111R00 | Odvoz suti a vybour. hmot na skládku do 1 km | t | 26.94 |  | 0 | 0 | 0
98 | 02 | 979081121R00 | Příplatek k odvozu za každý další 1 km | t | 673 |  | 0 | 0 | 0
|  |  | Výtah celkem |  |  |  | 0 |  | 143.9506

## Zateplení fasád
Oprava bytového domu Nad Kajetánkou 1414/7b, Praha 6
Zateplení fasád
[6 empty] | cena (Kč) | cena (Kč)
Č | Objekt | Kód | Zkrácený popis | M.j. | Množství | Jednot. | Celkem | Jednot. | tuny
|  |  | Zateplení fasád | [5 empty] | 99.0593
|  | 13 | Zemní práce |  |  |  | 0 |  | 13.1882
1 | 01 | 132201201R00 | Hloubení rýh šířky do 200 cm v hor.3 do 100 m3 | m3 | 40.6 |  | 0 | 0 | 0
2 | 01 | 132201209R00 | Příplatek za lepivost - hloubení rýh 200cm v hor.3 | m3 | 40.6 |  | 0 | 0 | 0
3 | 01 | 162207111R00 | Vodorovné přemístění výkopku hor. 1-4 do 50 m - od výkopku | m3 | 40.6 |  | 0 | 0 | 0
4 | 01 | 162207111R00 | Vodorovné přemístění výkopku hor. 1-4 do 50 m - k výkopku | m3 | 34.6 |  | 0 | 0 | 0
5 | 01 | 171101101R00 | Uložení sypaniny do násypů zhutněných | m3 | 34.6 |  | 0 | 0 | 0
6 | 01 | 162701105R14 | Vodorovné přemístění výkopku z hor.1-4 do 10000 m | m3 | 6 |  | 0 | 0 | 0
7 | 01 | 162701109R14 | Příplatek k vod. přemístění hor.1-4 za další 1 km | m3 | 150 |  | 0 | 0 | 0
8 | 01 | 171201201R00 | Uložení sypaniny na skl.-modelace na výšku přes 2m + popl. | m3 | 6 |  | 0 | 0 | 0
9 | 01 | 212810010RAB | Trativody z PVC drenážních flexibilních trubek - lože a obsyp štěrkopískem, trubky d 70 mm | m | 21 |  | 0 | 0.43025 | 9.0352
10 | 01 | 274313311R00 | Beton základových pasů prostý C 8/10 (B 10) | m3 | 1.65 |  | 0 | 2.5169 | 4.1529
|  | 31 | Svislé a vodorovné konstrukce |  |  |  | 0 |  | 7.0427
11 | 01 | 314231116R00 | Zdivo komínů z CP 29 P15 na MC 10 pod omítku | m3 | 2.6 |  | 0 | 1.818 | 4.7269
12 | 01 | 311-11VD | Betonové komínové hlavy C25/30 tl. 50-75mm | kus | 3 |  | 0 | 0 | 0
13 |  | 311-11 | Lepené kotvy R8 -dl.400 - zábradlí ochozu vč. propojení R8 | kus | 54 |  | 0 | 0.0005 | 0.027
14 |  | 311-11 | Bednění - zřízení a odstranění | m2 | 10.8 |  | 0 | 0.02 | 0.216
15 |  | 311-11 | Dobetonování zábradlí ochozu C25/30 | m3 | 0.45 |  | 0 | 2.5 | 1.125
13 | 01 | 310235241R00 | Zazdívka otvorů pl.0,0225 m2 cihlami, tl.zdi 30 cm (předpoklad) | kus | 20 |  | 0 | 0.01469 | 0.2938
14 | 01 | 310236241R00 | Zazdívka otvorů pl. 0,09 m2 cihlami, tl. zdi 30 cm (předpoklad) | kus | 12 |  | 0 | 0.0545 | 0.654
15 | 01 | 311-12VD | Ocelové zábradlí ochozu vč. madel a uchycení u výtahu | m | 4 |  | 0 | 0 | 0
|  | 62 | Úprava povrchů, podlahy |  |  |  | 0 |  | 22.2004
16 | 01 | 622461211R00 | Oprava vnějších omítek - břizolitov. v rozs. do 20 % | m2 | 450.6 |  | 0 | 0.01873 | 8.4397
17 | 01 | 622454511R00 | Oprava vnějších omítek cement.,hladkých do 100 % - úprava pro vnější izolaci suterénních stěn | m2 | 15 |  | 0 | 0.05793 | 0.86895
18 | 01 | 622454511R00 | Oprava vnějších omítek cement.,hladkých do 50 % - vnitřní strana atik | m2 | 28.5 |  | 0 | 0.05793 | 1.651
19 | 01 | 622311733RU4 | Zatepl.syst., fasáda, miner.vlna tl. 120 mm s minerální omítkou, hrubost 1,5mm (kompletizov. systém. proved., vč. všech doplň.) | m2 | 70 |  | 0 | 0.02922 | 2.0454
20 | 01 | 622311133RU4 | Zatepl.systém, fasáda, EPS F100, tl.120 mm s minerální omítkou, hrubost 1,5mm (kompletizov. systém. proved., vč. všech doplň.) | m2 | 196.6 |  | 0 | 0.01335 | 2.6246
21 | 01 | 622311521RV1 | Zateplovací systém, sokl teras., XPS tl. 80 mm - zakončený stěrkou s výztužnou tkaninou | m2 | 9.8 |  | 0 | 0.01039 | 0.10182
22 | 01 | 622311521RV1 | Zateplovací systém, sokl teras., XPS tl. 40 mm - zakončený stěrkou s výztužnou tkaninou | m2 | 10.2 |  | 0 | 0.01039 | 0.10598
23 | 01 | 622311522RT2 | Zateplovací systém, sokl, XPS tl. 100 mm se strukturovaným povrchem, lepidlo v kvalitě suprafix, 2 x síť v kvalitě armatex, 6 hmožinek na m2 s ocelovým šroubovaným trnem, obklad keramickými pásky, dialtovat dle údajů výrobce, max. dle pole 4 m-kompletizovaný systém. proved., vč. všech doplňků | m2 | 69.6 |  | 0 | 0.03 | 2.088
24 | 01 | RT3 | Dodávka keramických pásků vč. tvarových doplňků, spárovacích a dilatačních tmelů a dilatačních profilů, vzorkovat | m2 | 69.6 |  | 0 | 0.02 | 1.392
25 |  | 622311522RT2 | Zateplení ostění oken včetně rohových výztuh v šířce 200 mm, EPS 25 F 100 | m | 110 |  | 0 | 0.01 | 1.1
26 | 01 | 622311521RV1 | Zateplovací systém, sokl, XPS tl. 60 mm - zdivo suterénu | m2 | 12.5 |  | 0 | 0.01039 | 0.12987
27 | 02 | 416021125R00 | Podhledy SDK, kovová.kce CD. 1x deska RB 15 mm = v suterénu vč. tepelné izolace 100 mm | m2 | 78.4 |  | 0 | 0.01597 | 1.252
28 | 01 | 713121121RT1 | Izolace tepelná podlah na sucho, dvouvrstvá (M. dvou vrstev) = terasa | m2 | 21.42 |  | 0 | 0 | 0
29 | 01 | 713001VD | ISOVER EPS 200 S 100mm = terasa | m2 | 65 |  | 0 | 0 | 0
30 | 01 | 620991121R00 | Zakrývání výplní vnějších otvorů z lešení | m2 | 80 |  | 0 | 4e-05 | 0.0032
31 | 01 | 953943111R00 | Osazení kovových předmětů do zdiva, 1 kg / kus (předpoklad) | kus | 20 |  | 0 | 0.0117 | 0.234
32 | 01 | 953943112R00 | Osazení kovových předmětů do zdiva, 5 kg / kus (předpoklad) | kus | 10 |  | 0 | 0.01638 | 0.1638
|  | 63 | Podlahové konstrukce |  |  |  | 0 |  | 4.9537
33 | 01 | 631342823R00 | Mazanina z polystyrenbetonu tl. 5 cm, 0,5 MPa = terasa | m3 | 1.8 |  | 0 | 0.42622 | 0.7672
34 | 01 | 631312711R00 | Mazanina betonová tl. 5 - 8 cm C 25/30 (B 30) = terasa | m3 | 1.65 |  | 0 | 2.4533 | 4.0479
35 | 01 | 631361921RT1 | Výztuž mazanin svařovanou sítí z drátů tažených | t | 0.13 |  | 0 | 1.0662 | 0.13861
|  | 64 | Doplňky |  |  |  | 0 |  | 1.3726
36 |  | 640-33VD | Dod. a mont. prostup krukového pruřezu 160mm - ALD-R 160 | kus | 11 |  | 0 | 0 | 0
37 |  | 711001 | Rozkrytí střechy,vybourání otvoru 800x800 v desce tl. cca 100 mm pro bodový světlík, zapravení střechy včetně doplnění tepelné izolace, parotěsné zábrany, krytiny, protispádových klínů, začištění, zateplení napojení na hydroizolaci, ukotvení izolace, | kus | 1 |  | 0 | 0 | 0
38 |  | 767995001 | Bodový světlík 800x800 pro výstup na střechu, s pneumatickým otevíráním, uzamykatelný, materiál rámu ocel, výplň (zasklení) neskapávající s atestem pro umístění ČCHÚC | kus | 1 |  | 0 | 0.01359 | 0.01359
39 |  | 767995002 | Ocelový žebřík pro výstup na střechu šířka 400mm, délka 3700mm, kotvit do nové zděné příčky, vč nátěru | kg | 45 |  | 0 | 0.01359 | 0.61155
40 |  | 767995003 | Ocelová zábrana proti pádu osob – trubková konstrukce rozměr 1,2 x 2,2 m vč kotevního materiálu | kg | 55 |  | 0 | 0.01359 | 0.74745
41 |  | 764-20VD | Dod. a mont. nerezového odpadního žlabu 1200x150 s nerezovou mřížkou do ker. dlažby s gulou a bočním odpadem, prům.100mm vč. potrubí 1m | kus | 1 |  | 0 | 0 | 0
42 |  | 764-21VD | Dod. a mont. nerezový odpadní gula 200x200 s ner. mříž. vč. potrubí 2m | kus | 2 |  | 0 | 0 | 0
43 |  | 764-22VD | Dod. a mont. odvodnění střechy nad výtahem, vpusť pr.100 s kosíkem, napojen. na živ. kryt.,antic. potrubí pr. 100 tl. stěny 2,5mm, dl. 2m | kus | 1 |  | 0 | 0 | 0
44 |  | 711001 | Rozkrytí střechy, jádrový vrt průměr 400 pro VZT, zapravení střechy včetně doplnění tepelné izolace, parotěsné zábrany, krytiny, protispádových klínů, ukotvení izolace, dle detailu 6 | kus | 2 |  | 0 | 0 | 0
45 |  | 7670011 | Výztužný plech P3 – pozinovaný s otvorem pod krytinou v místě prostupu VZT – 1x1 m | kus | 4 |  | 0 | 0 | 0
46 |  | 711002 | Rozkrytí střechy, jádrový vrt průměr 150 pro kanalizaci profil 110, zapravení střechy, včetně doplnění tepelné izolace, parotěsné zábrany, krytiny, protispálových klínů, ukotvení izolace, obdobně dle det 6 | kus | 2 |  | 0 | 0 | 0
47 |  | 7670013 | Tmelená manžeta na potrubí 420x420 RŠ 200 | kus | 2 |  | 0 | 0 | 0
48 |  | 7670012 | Tmelená manžeta na potrubí průměr 110 RŠ 125 | kus | 2 |  | 0 | 0 | 0
|  | 711 | Izolace proti vodě a tepelné |  |  |  | 0 |  | 2.1663
49 | 01 | 711132101RT1 | Izolace proti vlhkosti svislá pásy na sucho (M. nopové fólie) = vnější stěna suterén | m2 | 46 |  | 0 | 0.00017 | 0.00782
50 | 01 | 28323111 | Fólie nopová tl. 0,6 mm š. 2000 mm = vnější stěna suterén | m2 | 46 |  | 0 | 0.0002 | 0.0092
51 | 01 | 711112001RZ1 | Izolace proti vlhkosti svis. nátěr ALP vč. nátěru = vnější stěna suterén | m2 | 46 |  | 0 | 0.00042 | 0.01932
52 | 01 | 711142559RZ3 | Izolace proti vlhkosti svislá pásy přitavením vč. sbs mod. pásu = vnější stěna suterén | m2 | 46 |  | 0 | 0.00598 | 0.27508
53 |  | 999-51VD | Dod. a mont. infužních chem. clon | m2 | 60.9 |  | 0 | 0 | 0
54 | 01 | 713191100RT9 | Položení izolační fólie - včetně dodávky fólie PE = vnější stěna suterén | m2 | 46 |  | 0 | 1e-05 | 0.00046
55 |  | 711142559RZ3 | Izolaco proti vlhkosti ALP+ živičná SBS 4 mm, suterén | m2 | 60.86 |  | 0 | 1e-05 | 0.0006086
56 | 01 | 711141559RZ4 | Izolace proti vlhk. vodorovná pásy přitavením - vč. 2x4mm pás mod. SBS = terasa | m2 | 21.42 |  | 0 | 0.01117 | 0.23926
57 | 01 | 711142559RZ4 | Izolace proti vlhk. svislé pásy přitavením - vč. 2x4mm pás mod. SBS = terasa | m2 | 26 |  | 0 | 0.01179 | 0.30654
58 | 01 | 711142559RZ5 | Fólie např. SCHLÜTTER BECOTEC DRAIN = terasa d+m | m2 | 26 |  | 0 | 0.0002 | 0.0052
59 | 01 | 711212002RT1 | Stěrka hydroizolační těsnicí hmotou vč. dodávky = terasa | m2 | 36 |  | 0 | 0.004 | 0.144
60 | 01 | 711111001RZ1 | Izolace proti vlhkosti vodor. nátěr ALP vč. nátěru = terasa | m2 | 21.42 |  | 0 | 0.0002 | 0.004284
61 | 01 | 711112001RZ1 | Izolace proti vlhkosti svis. nátěr ALP vč. nátěru = terasa | m2 | 26 |  | 0 | 0.00042 | 0.01092
62 | 01 | 711132101RZ5 | Izolace proti vlhkosti svislá pásy na sucho vč. pásu = terasa | m2 | 21.42 |  | 0 | 0.00557 | 0.11931
63 | 01 | 711141559RZ3 | Izolace proti vlhk. vodorovná pásy přitavením vč. pásu = terasa | m2 | 21.42 |  | 0 | 0.00559 | 0.11974
64 | 01 | 711142559RZ4 | Izolace proti vlhkosti svislá pásy přitavením (Foalbit+živ. pás) = terasa | m2 | 26 |  | 0 | 0.01179 | 0.30654
65 | 01 | 711141559RZ4 | Izolace proti vlhk. vodorovná pásy přitavením (Foalbit+živ. pás) = terasa | m2 | 21.42 |  | 0 | 0.01117 | 0.23926
66 | 01 | 711142559RZ3 | Izolace proti vlhkosti svislá pásy přitavením vč. dodávky pásu = zastřešení (mPVC) | m2 | 60 |  | 0 | 0.00598 | 0.3588
67 | 01 | 998711103R00 | Přesun hmot pro izolace proti vodě, výšky do 60 m | t | 2.12 |  | 0 | 0 | 0
|  | 764 | Konstrukce klempířské |  |  |  | 0 |  | 0.38068
68 | 01 | 764510440RT2 | Oplechování parapetů včetně rohů Ti Zn, rš 250 mm K1 | m | 82 |  | 0 | 0.00208 | 0.17056
69 | 01 | 764530440RT2 | Oplechování atik z Ti Zn plechu, rš 500 mm K20 vč. ocelových konzol a podložení prknem | m | 22 |  | 0 | 0.00423 | 0.09306
70 | 01 | 764904206RT3 | Oplechování střechy u okapového žlabu z poplastovaného plechu, RŠ oplechování - 350mm K21 vč. ocelových konzol a podložení prknem | m | 6.4 |  | 0 | 0.00103 | 0.006592
71 | 01 | 764252403R00 | Žlaby Ti Zn plech, podokapní půlkruhové, rš 350 mm K 22 vč. žlabových háků | m | 6.4 |  | 0 | 0.003 | 0.0192
72 | 01 | 764530440RT2 | Oplechování zábradlí z Ti Zn plechu, rš 600 mm K27 | m | 18 |  | 0 | 0.00423 | 0.07614
73 |  | 764530410R00 | Oplechování horního líce zdiva z Ti Zn plechu, rš 400 K 30 | m | 3.8 |  | 0 | 0.00295 | 0.01121
74 |  | 764904222RT3 | Oplechování dělící stěny na terase z titanzinkového plechu 0,63mm včetně všech doplňků (příponek atd.), RŠ 450mm | m | 3.8 |  | 0 | 0.00103 | 0.003914
75 | 01 | 998764104R00 | Přesun hmot pro klempířské konstr., výšky do 36 m | t | 0.95591 |  | 0 | 0 | 0
|  | 771 | Podlahy z dlaždic |  |  |  | 0 |  | 0.38984
76 | 01 | 771575107RT2 | Montáž podlah keram mrazuvzdorných protiskluzných do tmele | m2 | 21.42 |  | 0 | 0.0028 | 0.059976
77 | 01 | 597623134 | Mrazuvzdorná protiskluzná dlaždice 19,7x19,7 | m2 | 21.42 |  | 0 | 0.0142 | 0.30416
78 | 01 | 771579793RT1 | Příplatek za spárovací hmotu - plošně, vč silikonových spar po obvodech | m2 | 21.42 |  | 0 | 0.0012 | 0.025704
79 | 01 | 998771104R00 | Přesun hmot pro podlahy z dlaždic, výšky do 36 m | t | 0.39 |  | 0 | 0 | 0
|  | 94 | Lešení a stavební výtahy |  |  |  | 0 |  | 12.5747
80 | 01 | 941941052R00 | Montáž lešení leh.řad.s podlahami,š.1,5 m, H 24 m | m2 | 450 |  | 0 | 0.02426 | 10.917
81 | 01 | 941941392R00 | Příplatek za každý měsíc použití lešení k pol.1052 | m2 | 1350 |  | 0 | 0.00102 | 1.377
82 | 01 | 941941852R00 | Demontáž lešení leh.řad.s podlahami,š.1,5 m,H 24 m | m2 | 450 |  | 0 | 0 | 0
83 | 01 | 944945012R00 | Montáž záchytné stříšky H 4,5 m, šířky do 2 m | m | 10 |  | 0 | 0.02279 | 0.2279
84 | 01 | 944945192R00 | Příplatek za každý měsíc použ.stříšky, k pol. 5012 | m | 30 |  | 0 | 0.00176 | 0.0528
85 | 01 | 944945812R00 | Demontáž záchytné stříšky H 4,5 m, šířky do 2 m | m | 10 |  | 0 | 0 | 0
86 | 01 | 944944011R00 | Montáž ochranné sítě z umělých vláken | m2 | 450 |  | 0 | 0 | 0
87 | 01 | 944944031R00 | Příplatek za každý měsíc použití sítí k pol. 4011 | m2 | 1350 |  | 0 | 0 | 0
88 | 01 | 944944081R00 | Demontáž ochranné sítě z umělých vláken | m2 | 450 |  | 0 | 0 | 0
|  | 96 | Bourání konstrukcí |  |  |  | 0 |  | 36.1628
89 | 01 | 978036131R00 | Otlučení omítek břízolitových v rozsahu 20 % | m2 | 291 |  | 0 | 0.01 | 2.91
90 | 01 | 978021161R00 | Otlučení cementových omítek vnitřních stěn vnějších - příprava pro izolaci 100 % det. D1 | m2 | 20 |  | 0 | 0.025 | 0.5
91 | 01 | 978021161R00 | Otlučení cementových omítek vnitřních stěn do 50 % - vnitřní líc atik | m2 | 16 |  | 0 | 0.025 | 0.4
92 |  | 962031166R00 | Bourání obvodové stěny tl. 250 mm | m2 | 5.7 |  | 0 | 0.131 | 0.7467
93 | 01 | 973031513R00 | Vysekání kapes upevň. prvky zeď cihelná hl. 15 cm (předpoklad) | kus | 10 |  | 0 | 0.003 | 0.03
94 | 01 | 973031514R00 | Vysekání kapes upevň. prvky zeď cihelná nad 15 cm (předpoklad) | kus | 5 |  | 0 | 0.004 | 0.02
95 | 01 | 973022241R00 | Vysekání kapes zeď beton. hl. 10 cm (předpoklad) | kus | 10 |  | 0 | 0.019 | 0.19
96 | 01 | 973022241R00 | Vysekání kapes zeď beton. hl. 15 cm (předpoklad) | kus | 5 |  | 0 | 0.019 | 0.095
97 | 01 | 976074121R00 | Vybourání kotevních želez zeď cihelná MVC (předpoklad) | kus | 15 |  | 0 | 0.007 | 0.105
98 | 01 | 976074131R00 | Vybourání různých kov. prvků ze zdiva cihel (odkouření, mřižky) | kus | 30 |  | 0 | 0.008 | 0.24
99 | 01 | 622903111R00 | Očištění zdí před opravou, tl. vodou s odmaštěním - po otlučení | m2 | 291 |  | 0 | 0 | 0
100 | 01 | 978042108R00 | Odstranění KZS minerál.izolace tl. 80 mm s omítkou | m2 | 40 |  | 0 | 0 | 0
101 | 01 | 965200021RAB | Odstranění násypů pod podlahami a na střechách - tloušťka 35 cm | m3 | 12 |  | 0 | 1.4 | 16.8
102 | 01 | 965042141RT1 | Bourání mazanin betonových tl. do 10 cm | m3 | 2.5 |  | 0 | 2.2 | 5.5
103 | 01 | 113106121R00 | Rozebrání dlažeb z betonových dlaždic na sucho | m2 | 21.42 |  | 0 | 0.138 | 2.956
104 | 01 | 962032641R00 | Bourání zdiva komínového z cihel na MC | m3 | 2.6 |  | 0 | 1.671 | 4.3446
105 |  | 712300 | Demontáž krytiny mPVC-terasy | m2 | 21.42 |  | 0 | 0.002 | 0.04284
106 |  | 713140821 | Odstranění tepelné izolace střech nadstřešní volně kladených z polystyrenu tl do 100 mm | m2 | 21.42 |  | 0 | 0.0018 | 0.038556
106 |  | 712300 | Demontáž izolačních vrstev živičných v celkové tl. 15 mm - terasy | m2 | 21.42 |  | 0 | 0.015 | 0.3213
107 |  | 712 | Zhotovení prostupu pro STA vč.chráničky 40 vyvedení do kabelové stoupačky, vč. zapravení prostupu | kpl | 1 |  | 0 |  | 0
108 | 01 | 960-33VD | Demontáž dělící stěny teras | kus | 1 |  | 0 | 0 | 0
109 | 01 | 960-34VD | Demontáž žebříku z terasy na střechu | kus | 1 |  | 0 | 0 | 0
110 | 01 | 764430840R00 | Demontáž oplechování atik,rš od 330 do 500 mm | m | 22 |  | 0 | 0.0023 | 0.0506
111 | 01 | 764410850R00 | Demontáž oplechování parapetů,rš od 100 do 330 mm | m | 82 |  | 0 | 0.00135 | 0.1107
112 | 01 | 764352842R00 | Demontáž žlabů půlkruh. oblouk. rš 330 mm, nad 45° | m | 6.4 |  | 0 | 0.00336 | 0.021504
113 | 01 | 976071111R00 | Vybourání kovových zábradlí a madel | m | 20 |  | 0 | 0.037 | 0.74
|  | H01 | Budovy pro bydlení |  |  |  | 0 |  | 0
114 | 01 | 998011004R00 | Přesun hmot pro budovy zděné výšky do 36 m | t | 61.3323 |  | 0 | 0 | 0
|  | S | Přesuny sutí |  |  |  | 0 |  | 0
115 | 01 | 979011111R00 | Svislá doprava suti a vybour. hmot za 2.NP a 1.PP | t | 32 |  | 0 | 0 | 0
116 | 01 | 979011121R00 | Příplatek za každé další podlaží (3podlaží) | t | 96 |  | 0 | 0 | 0
117 | 01 | 979082111R00 | Vnitrostaveništní doprava suti do 10 m | t | 32 |  | 0 | 0 | 0
118 | 01 | 979082121R00 | Příplatek k vnitrost. dopravě suti za dalších 5 m | t | 224 |  | 0 | 0 | 0
119 | 01 | 979081111R00 | Odvoz suti a vybour. hmot na skládku do 1 km | t | 32 |  | 0 | 0 | 0
120 | 01 | 979081121R00 | Příplatek k odvozu za každý další 1 km (25km) | t | 800 |  | 0 | 0 | 0
121 | 02 | 979093111R00 | Uložení suti na skládku nebezpečného odpadu vč. poplatku | t | 1 |  | 0 | 0 | 0
122 | 01 | 979093111R00 | Uložení suti na skládku bez zhutnění vč. poplatku | t | 31 |  | 0 | 0 | 0
|  |  | Zateplení fasád |  |  |  | 0

## Vytápění
Projekt: | Oprava a rekonstrukce bytového domu
Objekt: | Nad Kajetánkou 7, vchod B
Profese: | Zařízení pro vytápění staveb
POŘ. | OZN. | Popis | M.J. | Množství | Jenot. cena | Celková cena
[-] | [-] | [-] | [-] | [-] | [Kč] | [Kč]
Zdroj tepla
1.01 | - | Nástěnný plynový kondenzační kotel s integrovaným ohřevem vody, tepelný výměník z korozivzdorné hliníkové slitiny, modulující plynový hořák, věstavéné oběhové čerpadlo, Qt= 5,5 - 18 kW, Qtv=18 - 21 kW, spotřeba zemního plynu 1,9 m3/h | ks | 11 |  | 0
1.02 | - | Montážní rám s expazní nádobou o objemu 12 litrů a vlnovcovou trubicí | ks | 11 |  | 0
1.03 | - | Připojovací montážní sada obsahující šroubení pro výstup, šroubení pro vstup s integrovaným přepouštěcím ventilem, pojistný ventil 3 bar, plnící/ vypouštěcí kohout, připojení k expanzní nádobě, 2 uzavírací kulové kohouty pro topný vstup/výstup s vnitřním | ks | 11 |  | 0
1.04 | - | Prodlužovací sada pro sanitární připojení 2ks | ks | 11 |  | 0
1.05 | - | Kryt pro zakrytí připojení plynu, vstupu a výstupu topné vody | ks | 11 |  | 0
1.06 | - | Prostorová stanice pro 1 topný okruh, ekvitermní regulace výstupní teploty se s nímačem venkovní teploty | ks | 11 |  | 0
1.07 |  | Filtr závitový DN20 | ks | 11 |  | 0
1.08 | - | Prodlužovací trubka C80/125 PP, délka 2000mm | ks | 3 |  | 0
1.09 | - | Koleno krátké 90°, C80/125 PP | ks | 1 |  | 0
1.10 | - | Koleno 90° E80 PP | ks | 44 |  | 0
1.11 | - | Prodlužovací trubka E80 PP, délka 2000mm | ks | 80 |  | 0
1.12 | - | Koncový díl pro uzavření komínu | ks | 10 |  | 0
1.13 | - | Vypouštěcí kohout | ks | 11 |  | 0
Radiátorové ventily, šroubení a termostatické hlavice
2.01 | - | H šroubení s možností uzavření a vypuštění tělesa DN 15, vč. montáže | ks | 24 |  | 0
2.02 |  | Radiátorový uhlový ventil s předregulací pro připojení trubkového tělesa DN 15, vč. montáže | ks | 11 |  | 0
2.03 |  | Radiátorové šroubení přednastavitelné s uzavíráním a vypouštěním DN 15, vč. montáže | ks | 11 |  | 0
2.04 |  | Termostatická hlavice s převlečnou maticí | ks | 35 |  | 0
Otopná tělesa
3.01 | - | Otopné deskové těleso s integrovaným přednastavitelným ventilem VK20/6090-6 vč. konzol pro montáž na stěnu a montáže | ks | 5 |  | 0
3.02 | - | Otopné deskové těleso s integrovaným přednastavitelným ventilem VK20/6120-6 vč. konzol pro montáž na stěnu a montáže | ks | 11 |  | 0
3.03 | - | Otopné deskové těleso s integrovaným přednastavitelným ventilem VK20/6140-6 vč. konzol pro montáž na stěnu a montáže | ks | 4 |  | 0
3.04 | - | Otopné deskové těleso s integrovaným přednastavitelným ventilem VK21/6120-6 vč. konzol pro montáž na stěnu a montáže | ks | 3 |  | 0
3.05 | - | Otopné deskové těleso s integrovaným přednastavitelným ventilem VK21/6140-6 vč. konzol pro montáž na stěnu a montáže | ks | 1 |  | 0
3.06 | - | Trubkové otopné těleso KLC1820.600 vč. montáže | ks | 11 |  | 0
3.07 | - | Síťová vidlice VS1 | ks | 11 |  | 0
3.08 | - | Odbočka "T" | ks | 11 |  | 0
3.09 | - | Elektrické topné těleso, 300 W, délka 380 mm | ks | 11 |  | 0
Potrubí
4.01 | - | Měděné potrubí 15x1 | bm | 400 |  | 0
4.03 | - | T kus 15x1 | ks | 50 |  | 0
4.05 | - | Koleno 15x1 | ks | 100 |  | 0
Demontáže
5.01 | - | Demontáž stávajících otopných prvků a plynových zařízení pro přípravu TV | kpl | 1 |  | 0
Společné položky
6.01 | - | Zpracování výrobně dodavatelské dokumentace | kpl | 1 |  | 0
6.02 | - | Doprava materiálu | kpl | 1 |  | 0
6.03 | - | Pomocné ocelové konstrukce | kpl | 1 |  | 0
6.04 | - | Zavěšení potrubí, kotvící systém např. Hilti, množství dle DN | kpl | 1 |  | 0
6.05 | - | Provedení komplexních zkoušek (včetně tlakové a topné zkoušky) | kpl | 1 |  | 0
6.06 | - | Jemné zaregulování systému | kpl | 1 |  | 0
6.07 | - | Vyvážení dle vyhl. 193/2007 sb.včetně protokolu | kpl | 1 |  | 0
6.08 | - | Dvojnásobný proplach systému a náplň upravenou vodou | kpl | 1 |  | 0
6.09 | - | Štítky a popisy potrubí a zařízení | kpl | 1 |  | 0
6.10 | - | Zaškolení obsluhy | kpl | 1 |  | 0
6.11 | - | Kotevní materiál | kpl | 1 |  | 0
6.12 | - | Montážní materiál | kpl | 1 |  | 0
|  | CELKEM |  |  |  | 0

## Plyn
Oprava bytového domu Nad Kajetánkou 1414/7b, Praha 6 | [7 empty] | Investice
Rozvody plynu
P.Č. | TV | KCN | Kód položky | Popis | MJ | Množství celkem | Cena jednotková | Cena celkem | Hmotnost | Hmotnost celkem | Hmotnost sutě | Hmotnost sutě celkem | Typ položky | Úroveň
1 | 2 | 3 | 4 | 5 | 6 | 7 | 8 | 9 |  |  |  |  | 11 | 12
| D |  | PSV | Práce a dodávky PSV |  |  |  | 0 |  | 1.4505 |  | 0 |  | 0
| D |  | 723 | Zdravotechnika - vnitřní plynovod |  |  |  | 0 |  | 1.3077 |  | 0 |  | 1
1 | K | 721 | 723111204 | Potrubí ocelové závitové černé bezešvé svařované běžné DN 25 | m | 11 |  | 0 | 0.01411 | 0.15521 | 0 | 0 | 16 | 2
2 | K | 721 | 723111205 | Potrubí ocelové závitové černé bezešvé svařované běžné DN 32 | m | 4 |  | 0 | 0.01734 | 0.06936 | 0 | 0 | 16 | 2
3 | K | 721 | 723111206 | Potrubí ocelové závitové černé bezešvé svařované běžné DN 40 | m | 4 |  | 0 | 0.02406 | 0.09624 | 0 | 0 | 16 | 2
4 | K | 721 | 723150312 | Potrubí ocelové černé spojované svařováním D 57x2,9 mm | m | 37 |  | 0 | 0.00863 | 0.31931 | 0 | 0 | 16 | 2
5 | K | 721 | 723150342 | Redukce zhotovená kováním přes 1 DN DN 40/25 | kus | 2 |  | 0 | 0.00114 | 0.00228 | 0 | 0 | 16 | 2
6 | K | 721 | 723150343 | Redukce zhotovená kováním přes 1 DN DN 50/40 | kus | 1 |  | 0 | 0.00149 | 0.00149 | 0 | 0 | 16 | 2
7 | K | 721 | 723150352 | Redukce zhotovená kováním přes 2 DN DN 50/25 | kus | 8 |  | 0 | 0.00187 | 0.01496 | 0 | 0 | 16 | 2
8 | K | 721 | 723150366 | Chránička D 44,5x2,6 mm | m | 11 |  | 0 | 0.00301 | 0.03311 | 0 | 0 | 16 | 2
9 | K | 721 | 723150368 | Chránička D 76x3,2 mm | m | 6 |  | 0 | 0.00633 | 0.03798 | 0 | 0 | 16 | 2
10 | K | 721 | 723160204 | Přípojka k plynoměru spojované na závit bez ochozu G 1 | soubor | 11 |  | 0 | 0.00346 | 0.03806 | 0 | 0 | 16 | 2
11 | K | 721 | 723160334 | Rozpěrka přípojek plynoměru G 1 | soubor | 11 |  | 0 | 0.00026 | 0.00286 | 0 | 0 | 16 | 2
12 | K | 721 | 723181023 | Potrubí měděné tvrdé spojované lisováním DN 20 ZTI | m | 65 |  | 0 | 0.00158 | 0.1027 | 0 | 0 | 16 | 2
13 | K | 721 | 723181024 | Potrubí měděné tvrdé spojované lisováním DN 25 ZTI | m | 159 |  | 0 | 0.00216 | 0.34344 | 0 | 0 | 16 | 2
14 | K | 721 | 723190102 | Přípojka plynovodní nerezová hadice G1/2 F x G1/2 M délky do 50 cm | soubor | 6 |  | 0 | 0.0005 | 0.003 | 0 | 0 | 16 | 2
15 | K | 721 | 723190251 | Výpustky plynovodní vedení a upevnění DN 15 | kus | 6 |  | 0 | 0.00013 | 0.00078 | 0 | 0 | 16 | 2
16 | K | 721 | 723190252 | Výpustky plynovodní vedení a upevnění DN 20 | kus | 11 |  | 0 | 0.00022 | 0.00242 | 0 | 0 | 16 | 2
17 | K | 721 | 723190907 | Odvzdušnění nebo napuštění plynovodního potrubí | m | 280 |  | 0 | 0 | 0 | 0 | 0 | 16 | 2
18 | K | 721 | 723190909 | Zkouška těsnosti potrubí plynovodního - spotřební rozvod | kus | 11 |  | 0 | 0 | 0 | 0 | 0 | 16 | 2
19 | K | 721 | 723190909R01 | Zkouška těsnosti potrubí plynovodního - domovní rozvod | kus | 1 |  | 0 | 0 | 0 | 0 | 0 | 16 | 2
20 | K | 721 | 723190917 | Navaření odbočky na potrubí plynovodní DN 50 | kus | 1 |  | 0 | 0.00025 | 0.00025 | 0 | 0 | 16 | 2
21 | K | 721 | 723231153 | Kohout přímý G 3/4 se 2 závity s vrtulkou | kus | 11 |  | 0 | 0.00037 | 0.00407 | 0 | 0 | 16 | 2
22 | K | 721 | 723231154 | Kohout přímý G 1 se 2 závity s vrtulkou | kus | 22 |  | 0 | 0.0006 | 0.0132 | 0 | 0 | 16 | 2
23 | K | 721 | 723231167 | Kohout přímý G 2 se 2 závity s páčkou | kus | 2 |  | 0 | 0.00208 | 0.00416 | 0 | 0 | 16 | 2
24 | K | 721 | 723231172 | Kohout rohový G 1/2 se 2 závity s vrtulkou | kus | 6 |  | 0 | 0.00026 | 0.00156 | 0 | 0 | 16 | 2
25 | K | 721 | 723233158 | Ventil protipožární G 2 | kus | 1 |  | 0 | 0.00452 | 0.00452 | 0 | 0 | 16 | 2
26 | K | 721 | 723261912 | Montáž plynoměrů PS-2, PS-6 | kus | 11 |  | 0 | 0.00017 | 0.00187 | 0 | 0 | 16 | 2
27 | K | 721 | 998723104 | Přesun hmot pro vnitřní plynovod v objektech v do 36 m | t | 1.812 |  | 0 | 0 | 0 | 0 | 0 | 16 | 2
28 | K | 721 | 725515281 | Montáž ohřívačů plynových závěsných s přirozeným odtahem spalin | soubor | 11 |  | 0 | 0.00499 | 0.05489 | 0 | 0 | 16 | 2
| D |  | 783 | Dokončovací práce - nátěry |  |  |  | 0 |  | 0.1428 |  | 0 |  | 1
29 | K | 783 | 783425111 | Nátěry syntetické armatur do DN 100 barva dražší lesklý povrch 1x antikorozní, 1x základní, 1x email | kus | 280 |  | 0 | 0.00051 | 0.1428 | 0 | 0 | 16 | 2
| D |  | M | Práce a dodávky M |  |  |  | 0 |  | 0 |  | 0 |  | 0
| D |  | 58-M | Příprava stavby a technických zařízení |  |  |  | 0 |  | 0 |  | 0 |  | 1
30 | K | 958 | 580506001 | Kontrola souladu instalace plynovodu s projektovou dokumentací | úsek | 11 |  | 0 | 0 | 0 | 0 | 0 | 64 | 2
31 | K | 958 | 580506003 | Kontrola souladu instalace domovního plynovodu ZKD 20 m dl přes 50 m s projektovou dokumentací | úsek | 2 |  | 0 | 0 | 0 | 0 | 0 | 64 | 2
32 | K | 958 | 580506011 | Kontrola umístění a funkce šoupátka vrchního domovního plynovodu | kus | 1 |  | 0 | 0 | 0 | 0 | 0 | 64 | 2
33 | K | 958 | 580506013 | Kontrola funkce kohoutů nebo kulových uzávěrů domovního plynovodu | kus | 24 |  | 0 | 0 | 0 | 0 | 0 | 64 | 2
34 | K | 958 | 580506015 | Kontrola umístění, funkce a těsnosti plynoměru do 10 m3/h | kus | 11 |  | 0 | 0 | 0 | 0 | 0 | 64 | 2
35 | K | 958 | 580507009 | Kontrola připojení a uzávěrů plynu ohřívačů vody | soubor | 11 |  | 0 | 0 | 0 | 0 | 0 | 64 | 2
36 | K | 958 | 580507010 | Kontrola hoření zapalováčku, zapálení hořáku a vypnutí u ohřívačů vody | kus | 11 |  | 0 | 0 | 0 | 0 | 0 | 64 | 2
37 | K | 958 | 580507011 | Kontrola správného sestavení odtahu spalin u ohřívačů vody | soubor | 11 |  | 0 | 0 | 0 | 0 | 0 | 64 | 2
38 | K | 958 | 580507012 | Kontrola funkce odtahu spalin u ohřívačů vody | soubor | 11 |  | 0 | 0 | 0 | 0 | 0 | 64 | 2
39 | K | 958 | 580507013 | Kontrola funkce termoelektrické pojistky u ohřívačů vody | kus | 11 |  | 0 | 0 | 0 | 0 | 0 | 64 | 2
40 | K | 958 | 580507015 | Kontrola provozního termostatu u ohřívačů vody | kus | 11 |  | 0 | 0 | 0 | 0 | 0 | 64 | 2
41 | K | 958 | 580507016 | Kontrola havarijního termostatu u ohřívačů vody | kus | 11 |  | 0 | 0 | 0 | 0 | 0 | 64 | 2
42 | K | 958 | 580507017 | Kontrola napojení přívodu studené vody na ohřívač vody | kus | 11 |  | 0 | 0 | 0 | 0 | 0 | 64 | 2
43 | K | 958 | 580R01 | Dodavatelská dokumentace | soubor | 1 |  | 0 | 0 | 0 | 0 | 0 | 64 | 2
|  |  |  | Celkem |  |  |  | 0 |  | 1.4505 |  | 0

## VZT
Oprava bytového domu Nad Kajetánkou 1414/7b, Praha 6
Část: | Vzduchotechnika
Pozice | Popis | MJ | Kusů | Cena MJ | Cena | Jedn. Cena | Cena celkem
Zařízení č. 1: Větrání sklepních kójí
1.01.1 | Diagonální ventilátor do kruhového potrubí Qp=300 m3/h, dpext=190 Pa vč. pružných manžet, doběhového relé ,spojovacího a montážního materiálu ovládacího tlačítka, integrovaného do talčítka osvětlení a s nastavitelným doběhem | ks | 1 |  | 0
Typ: Např. Mixvent TD 160
Výrobce: Elektrodesign
1.05.1 | Uzavírací klapka do kruhového potrubí se servopohonem, vč. montážního materiálu a servopohonu na 230V a pružinou. | ks | 1 |  | 0
Typ: Např. KKT-S 160
Výrobce: IMOS
1.07.1 | Talířový ventil univerzální í, Q=40-60 m3/h vč. montážního a příchytného materiálu | ks | 11 |  | 0
Typ: Např. IT 100
Výrobce: Elektrodesign
1.08.1 | Protidešťová žaluzie plechová vč. protihmyzové síťky, montážního materiálu | ks | 2 |  | 0
Typ: Např. TWG 200
Výrobce: Elektrodesign
1.10.1 | Hlukový tlumič do kruhového potrubí | ks | 1 |  | 0
Typ: Např. MAA 160/600
Výrobce: Elektrodesign
1.16 | Spiro potrubí z pozink. plechu, včetně závěsů a montážního materiálu a tvarovek
1.16.1 | pr. 100 | bm | 15 |  | 0
1.16.2 | pr. 125 | bm | 25 |  | 0
1.16.3 | pr. 160 | bm | 25 |  | 0
1.18 | Tepelná, parotěsná izolace do vnitřního prostředí na kruhové potrubí
1.18.1 | průměr potrubí 100 mm | bm | 5 |  | 0
1.18.2 | průměr potrubí 125 mm | bm | 10 |  | 0
1.18.3 | průměr potrubí 160 mm | bm | 10 |  | 0
CELKOVÁ CENA "zařízení 1" |  |  |  |  | 0
Zařízení č. 2: Větrání prostoru pro sušení prádla
2.01.1 | Nástěnný ventilátor Qv = 50 m3/h vč. napojovací manžety, hygrostatu, doběhového relé a integrované zpětné klapky na straně výtlaku a spojovacího a montážního materiálu | ks | 1 |  | 0
Typ:Např. EBB 175
Výrobce: Elektrodesign
2.08.1 | Protidešťová žaluzie plechová vč. protihmyzové síťky, montážního materiálu | ks | 1 |  | 0
Typ: Např.TWG 160
Výrobce: Elektrodesign
2.16 | Spiro potrubí z pozink. plechu, pr. 125 včetně závěsů a montážního materiálu a tvarovek | bm | 10 |  | 0
CELKOVÁ CENA "zařízení 2" |  |  |  |  | 0
Zařízení č. 3: Větrání bytů
3.01.1 | Střešní diagonální ventilátor s EC motorem čidlem tlaku před ventilátorem a s integrovanou regulací. Qp=700 m3/h, dpext=250 Pa vč. manžety, soklového tlumiče hluku, adaptétu a veškerého spojovacího a montážního materiálu | ks | 2 |  | 0
Typ: např.MX 110 ZMV
Výrobce: Elektrodesign
3.07.1 | Elektricky ovládaný kovový talířový ventil určený pro odvod vzduchu, s nastavitelným středovým elementem pro regulaci průtoku. Qo=60 m3/h. U=12V. vč. bezpečnostního transformátoru s doběhovým spínačem na 8 minut CTE 12/708 ovládacího tlačítka , a veškerého montážního a příchytného materiálu. | ks | 24 |  | 0
Typ:např. KEL 100
Výrobce: Elektrodesign
1.10.1 | Přeslechový tlumič hluku vsuvný do kruhového potrubí | ks | 24 |  | 0
Typ:např. SGD100
Výrobce: Elektrodesign
3.15 | Kruhové vzt. potrubí ohebné s útlumem hluku - prům.: 100mm | bm | 15 |  | 0
Typ: mapř. SONOFlex 100
Výrobce: Elektrodesign
3.16 | Spiro potrubí z pozink. Plechu se zatmelenými spárami, včetně závěsů a tvarovek, spojovacího, montážního materiálu a tmelů a požárních ucpávek potrubí.
3.16.1 | pr. 100 | bm | 145 |  | 0
3.16.2 | pr. 125 | bm | 5 |  | 0
3.16.3 | pr. 160 | bm | 20 |  | 0
3.16.4 | pr. 200 | bm | 45 |  | 0
1.20 | Tepelná izolace do vnitřního prostředí na kruhové potrubí
1.20 | průměr potrubí 200 mm | bm | 10 |  | 0
CELKOVÁ CENA "zařízení 1" |  |  |  |  | 0
Nemateriálové položky
3.01 | Montáž | komplet | 1 |  | 0
3.02 | Zpracování výrobně dodavatelské dokumentace | komplet | 1 |  | 0
3.03 | Doprava materiálu | komplet | 1 |  | 0
3.04 | Provedení kompletních zkoušek | komplet | 1 |  | 0
3.05 | Jemné zaregulování systému | komplet | 1 |  | 0
3.06 | Zaškolení obsluhy | komplet | 1 |  | 0
3.07 | Vypracování provozních řádů | komplet | 1 |  | 0
3.08 | Individuální zkoušky | komplet | 1 |  | 0
3.09 | Uvedení do provozu | komplet | 1 |  | 0
CELKOVÁ CENA NEMATERIÁLOVÝCH POLOŽEK |  |  |  |  | 0
| VZT celkem |  |  |  | 0

## Rekapitulace opravy
Oprava bytového domu Nad Kajetánkou 1414/7b, Praha 6
Rekapitulace: Opravy + údržba
Celková oprava bytů bytového domu
1 | Byt 1 | ks | 1 | 0 | 0
2 | Byt č. 2 | ks | 1 | 0 | 0
3 | Byt č. 3, 5, 7, 9 | ks | 4 | 0 | 0
4 | Byt č. 4, 6, 8, 10 | ks | 4 | 0 | 0
5 | Byt č. 11 | ks | 1 | 0 | 0
5 | Celková oprava bytů- mezisoučet |  |  |  | 0
Obnova obvodového pláště bytového domu a interiérů
6 | ZTI |  |  |  | 0
7 | Elektroinstalace-silnoproud |  |  |  | 0
8 | Elektroinstalace-slaboproud |  |  |  | 0
9 | Výměna výplní otvorů |  |  |  | 0
10 | Společné prostory |  |  |  | 0
11 | Vyklizení sklepních kójí nájemců |  |  |  | 0
12 | Obnova obvodového pláště bytového domu a interiérů |  |  |  | 0
13 | Mezisoučet (Oprava + Obnova) |  |  |  | 0
14 | NUS ( %) | % | 2.5% | 0 | 0
15 | Mezisoučet ( základ DPH 15%) |  |  |  | 0
16 | Zpevněné plochy |  |  |  | 0
17 | NUS ( %) | % | 2.5% | 0 | 0
18 | Mezisoučet ( základ DPH 21%) |  |  |  | 0
19 | Náklady "Opravy a údržba" bez DPH |  |  |  | 0
20 | DPH 15% | % | 15% | 0 | 0
21 | DPH 21% | % | 21% | 0 | 0
22 | DPH celkem |  |  |  | 0
23 | Celkové náklady "Opravy a údržba" včetně DPH |  |  |  | 0
Prohlášení zadavatele :
Pokud některá část výkazu výměr obsahuje odkazy na obchod.firmy, názvy, specif.označení
výrobků a služeb, nebo pokud číslo položky ve výkazu výměr vede ke konkrét.výrobku, je
to pouze přibližná kvalitativ.a techn. specifikace a zadavatel umožňuje použití i jiných, kvalitativně
a technicky obdobn.řešení.

## byt 1
Oprava bytového domu Nad Kajetánkou 1414/7b, Praha 6 | [6 empty] | Opravy a údržba
Byt číslo 1
[6 empty] | cena (Kč) | cena (Kč)
Č | Objekt | Kód | Zkrácený popis | M.j. | Množství | Jednot. | Celkem | Jednot. | Tuny
|  | 34 | Stěny a příčky |  |  |  | 0 |  | 3.2285
1 |  | 342270040RAB | Příčka z desek Ytong hladkých, tloušťka 5 cm | m2 | 10.64 |  | 0 | 0.04761 | 0.50657
2 |  | 342270042RAA | Příčka z desek Ytong hladkých, tloušťka 10 cm (vč. nerez. kotev a příp. pásků - při napojení na stáv.stěny a strop) | m2 | 6.72 |  | 0 | 0.0706 | 0.47443
3 |  | 317147314R00 | Překlad nenosný z pórobetonu v příčkách - otvoru 1000mm | kus | 3 |  | 0 | 0.05332 | 0.15996
4 |  | 317944321 | Válcované nosníky dodatečně osazované do připravených otvorů | t | 0.15 |  | 0 | 0.05332 | 0.007998
5 |  | 340235211R00 | Zazdívka otvorů 0,0225 m2 cihlami, tl.zdi do 10cm (předpoklad) | kus | 5 |  | 0 | 0.00342 | 0.0171
6 |  | 340236211R00 | Zazdívka otvorů pl.0,09 m2 cihlami, tl.zdi do 10cm (předpoklad) | kus | 9 |  | 0 | 0.01419 | 0.12771
7 |  | 34023711R00 | Dozdění ostění a doplnění , nadpraží a parapetů vč. lišt se síťkou, perlinky natažené lepidlem | m | 19 |  | 0 | 0.02 | 0.38
8 |  | 319201311R00 | Vyrovnání povrchu zdiva maltou tl.do 3 cm (předpoklad) | m2 | 25 |  | 0 | 0.03767 | 0.94175
9 |  | 342012121R00 | Příčka SDK - W3, ocel.kce, jednostranné 2xSDK oplášť. tl. 100 mm, min.izolace 40 mm | m2 | 23.2 |  | 0 | 0.02528 | 0.5865
10 |  | 347016122R00 | SDK zákryt bytov. rozvaděče = předsíň | m2 | 1.95 |  | 0 | 0.01359 | 0.0265
|  | 61 | Úprava povrchů a podlah |  |  |  | 0 |  | 9.9373
11 |  | 611325423 | Oprava vnitřní vápenocementové štukové omítky stropů v rozsahu plochy do 50% | m2 | 48.79 |  | 0 | 0.0284 | 1.3856
12 |  | 612325423 | Oprava vnitřní vápenocementové štukové omítky stěn v rozsahu plochy do 50% | m2 | 122.5 |  | 0 | 0.0284 | 3.479
13 |  | 612401291R00 | Omítka malých ploch vnitřních stěn do 0,25 m2 (předpoklad) | kus | 15 |  | 0 | 0.01374 | 0.2061
14 |  | 612403399R00 | Hrubá výplň rýh ve stěnách maltou | m2 | 5.5 |  | 0 | 0.10712 | 0.58916
15 |  | 612409991RT2 | Dozdění ostění XPS, začištění omítek kolem oken,dveří,obkladů a podlah apod. (předpoklad) | m | 80 |  | 0 | 0.00238 | 0.1904
16 |  | 619991001R01 | Zakrytí podlah folií přilepenou lepící páskou | m2 | 48.79 |  | 0 | 0.00238 | 0.11612
17 |  | 631312711R00 | Mazanina betonová tl. 5 - 8 cm C 25/30 vč. kari sítě 4/100, vč. vytvoření sprchové vaničky | m3 | 0.62 |  | 0 | 2.4533 | 1.521
18 |  | 632418106RT1 | Samonivelační vyrovnávací stěrka tl. 5mm | m2 | 4.3 |  | 0 | 0.00961 | 0.041323
19 |  | 632418106RT2 | Penetrace polyuretanovou pryskyřicí na xylolit + posyp křemičitým pískem 100% | m2 | 48.55 |  | 0 | 0.00961 | 0.46657
20 |  | 632418106RT2 | Vyspravení podlahy 30%, stěrkování 100% průměrná tl. 20 mm stěrka na xylolit | m2 | 48.55 |  | 0 | 0.04 | 1.942
|  | 771 | Podlahy a podklady |  |  |  | 0 |  | 0.83941
21 |  | 771575012RAB | Podlaha z ker.dlaždic, lepených disperz.lepidlem vč. soklíků | m2 | 8.62 |  | 0 | 0.01884 | 0.1624
22 | 01 | 711212002RT1 | Stěrka hydroizolační těsnicí hmotou vč. dodávky a systémových detailů | m2 | 14.6 |  | 0 | 0.004 | 0.0584
23 |  | 775541412R00 | Podlaha laminátová tl. 8 mm, zámkový spoj vč. soklíků | m2 | 40.17 |  | 0 | 0.00788 | 0.31654
24 |  | 775542022R00 | Podložka Mirelon 10 mm | m2 | 4.3 |  | 0 | 1e-05 | 4.3e-05
25 |  | 775542044R00 | kročejová izolace Thomsit Floor 5 mm | m2 | 4.32 |  | 0 | 1e-05 | 4.32e-05
26 |  | 619991001R01 | Parotěsná separační folie PE + přilepenou lepící páskou | m2 | 48.55 |  | 0 | 0.00238 | 0.11555
27 |  | 713121111RU1 | Izolace kročejová podlah na sucho, jednovrstvá tl. např IZO -FLOOR 6mm vč. dodávky | m2 | 48.55 |  | 0 | 0.00384 | 0.18643
|  | 781 | Ostatní konstr. a práce |  |  |  | 0 |  | 1.9621
28 |  | 781410014RAA | Obklad vnitřní pórovinový obkladaček, lepen. flex.lepid., komplet. proved. vč.lišt a rohovníků | m2 | 28.95 |  | 0 | 0.05441 | 1.5752
29 |  | 416021124R00 | Podhledy SDK, kovová.kce CD. 1x deska 12,5 mm impregnovaný | m2 | 8.62 |  | 0 | 0.0132 | 0.11378
30 |  | 784121006R00 | Odstranění původních maleb, . 2x sádrová stěrka + 2x broušení | m2 | 163.78 |  | 0 | 0.0005 | 0.08189
31 |  | 784331002R00 | Malba protiplísňová do obytných místností, dvojnásobná, | m2 | 163.78 |  | 0 | 0.00028 | 0.045858
32 | 01 | 620991121R00 | Zakrývání výplní otvorů | m2 | 25 |  | 0 | 4e-05 | 0.001
33 |  | 642944121RT4 | D+M ocelových zárubní dodatečně vč. dveří 800/1970 EI30DP3, kukátko, jmenovka | kus | 1 |  | 0 | 0.06442 | 0.06442
34 |  | 642952110RT3 | Dod. a mont. zárubní ocel. vč. dveří 70/197, vč. větrací mřížky | kus | 1 |  | 0 | 0.02 | 0.02
35 |  | 642952110RT4 | Dod. a mont. zárubní ocel. vč. dveří 80/197 2/3 prosklené | kus | 3 |  | 0 | 0.02 | 0.06
|  | 95 | Doplňkové konstr. a práce |  |  |  | 0 |  | 0.18233
36 |  | 952901111R00 | Vyčištění budov o výšce podlaží do 4 m | m2 | 48.79 |  | 0 | 4e-05 | 0.0019516
37 |  | 953943111R00 | Osazení kovových předmětů do zdiva, 1 kg / kus (předpoklad) | kus | 7 |  | 0 | 0.0117 | 0.0819
38 |  | 953943112R00 | Osazení kovových předmětů do zdiva, 5 kg / kus (předpoklad) | kus | 5 |  | 0 | 0.01638 | 0.0819
39 |  | 953943112R00 | Statické podepření stropů koupelen, pozink.OK-I č8, I Č.10, kotevní plechy celkem 65 kg + 8x chem.hm nerezová kotva M12 | kpl | 1 |  | 0 | 0.01638 | 0.01638
40 |  | 953944166R00 | Vstřelování hřebů, typu D (předpoklad) | kus | 20 |  | 0 | 1e-05 | 0.0002
|  | 96 | Bourání konstrukcí |  |  |  | 0 |  | 14.7796
41 |  | 965081713RT1 | Bourání dlaždic keramických tl. 1 cm, nad 1 m2 = předsín + koupelna + komora | m2 | 8.6 |  | 0 | 0.02 | 0.172
42 |  | 776511820RT3 | Odstranění PVC podlah lepených, koberců lepených, lamina s podložkou vč. soklíků | m2 | 40.17 |  | 0 | 0.001 | 0.04017
43 |  | 965042141RT1 | Bourání mazanin betonových tl. do 10 cm | m3 | 2.42 |  | 0 | 2.2 | 5.324
44 |  | 962031132R00 | Bourání příček cihelných tl. 10 cm | m2 | 14.5 |  | 0 | 0.131 | 1.8995
45 |  | 968072455R00 | Vybourání kovových dveřních zárubní vč. vyvěšení křídel | m2 | 8 |  | 0 | 0.076 | 0.608
46 |  | 978059531R00 | Odsekání vnitřních obkladů stěn vč. vyškrábání spár | m2 | 27.5 |  | 0 | 0.068 | 1.87
47 |  | 978012161 | Otlučení vnitřních omítek MV nebo MVC stropů rákosových o rozsahu do 50 % | m2 | 48.79 |  | 0 | 0.02 | 0.9758
48 |  | 978013161 | Otlučení vnitřních omítek stěn MV nebo MVC stěn v rozsahu do 50 % | m2 | 110.35 |  | 0 | 0.02 | 2.207
49 |  | 973031812R00 | Vysekání kapes pro zavázání příček tl. 10 cm | m | 15 |  | 0 | 0.007 | 0.105
50 |  | 971033131R00 | Vybourání otvorů zeď cihel. d=6 cm, tl. 15 cm (předpoklad) | kus | 5 |  | 0 | 0.001 | 0.005
51 |  | 971033231R00 | Vybourání otv. zeď cihel. 0,0225 m2, tl. 15cm, (předpoklad) | kus | 5 |  | 0 | 0.004 | 0.02
52 |  | 971033331R00 | Vybourání otv. zeď cihel. pl.0,09 m2, tl.15cm (předpoklad) | kus | 5 |  | 0 | 0.025 | 0.125
53 |  | 973031324R00 | Vysekání kapes zeď cihel. MVC, pl. 0,1m2, hl. 15cm (předpoklad) | kus | 4 |  | 0 | 0.015 | 0.06
54 |  | 973031512R00 | Vysekání kapes upevň. prvky zeď cihelná hl. 10 cm (předpoklad) | kus | 7 |  | 0 | 0.002 | 0.014
55 |  | 973031513R00 | Vysekání kapes upevň. prvky zeď cihelná hl. 15 cm (předpoklad) | kus | 5 |  | 0 | 0.003 | 0.015
56 |  | 974031132R00 | Vysekání rýh ve zdi cihelné 5 x 7 cm (předpoklad) | m | 25 |  | 0 | 0.006 | 0.15
57 |  | 974031143R00 | Vysekání rýh ve zdi cihelné 7 x 10 cm (předpoklad) | m | 15 |  | 0 | 0.013 | 0.195
58 |  | 974031154R00 | Vysekání rýh ve zdi cihelné 10 x 15 cm (předpoklad) | m | 5 |  | 0 | 0.027 | 0.135
59 |  | 974031164R00 | Vysekání rýh ve zdi cihelné 15 x 15 cm (předpoklad) | m | 3 |  | 0 | 0.04 | 0.12
60 |  | 974082172R00 | Vysekání rýh vodiče omítka stropů MVC šířka 3 cm (předpoklad) | m | 15 |  | 0 | 0.001 | 0.015
61 |  | 974082173R00 | Vysekání rýh vodiče omítka stropů MVC šířka 5 cm (předpoklad) | m | 30 |  | 0 | 0.002 | 0.06
62 |  | 978011141R00 | Odříznutí a demontáž podhledu - omítka na rákosovém nosiči včetně podbití koupelna a chodba | m2 | 7.83 |  | 0 | 0.07 | 0.5481
63 |  | 725110811R00 | Demontáž zařiz. předmětů - prům. vč. připoj. potrubí | soubor | 6 |  | 0 | 0.01933 | 0.11598
|  | H01 | Budovy pro bydlení |  |  |  | 0 |  | 0
64 |  | 998011004R00 | Přesun hmot pro budovy zděné výšky do 36 m | t | 16.1497 |  | 0 | 0 | 0
|  | S | Přesuny sutí |  |  |  | 0 |  | 0
65 |  | 997013117 | Vnitrostaveništní doprava suti pro budovy do výšky 24 m (svislý a vodorovný přesun) | t | 14.7796 |  | 0 | 0 | 0
66 |  | 979081111R00 | Odvoz suti a vybour. hmot na skládku do 1 km | t | 14.7796 |  | 0 | 0 | 0
67 |  | 979081121R00 | Příplatek k odvozu za každý další 1 km | t | 369.4887 |  | 0 | 0 | 0
68 |  | 979093111R00 | Uložení suti na skládku bez zhutnění vč. poplatku | t | 14.7796 |  | 0 | 0 | 0
0

## byt 2
Oprava bytového domu Nad Kajetánkou 1414/7b, Praha 6 | [6 empty] | Opravy a údržba
Byt číslo 2
[6 empty] | cena (Kč) | cena (Kč)
Č | Objekt | Kód | Zkrácený popis | M.j. | Množství | Jednot. | Celkem | Jednot. | Tuny
|  | 34 | Stěny a příčky |  |  |  | 0 |  | 2.3918
1 |  | 342270042RAA | Příčka z desek Ytong hladkých, tloušťka 10 cm (vč. nerez. kotev a příp. pásků - při napojení na stáv.stěny a strop) | m2 | 6.72 |  | 0 | 0.0706 | 0.47443
2 |  | 342270040RAB | Příčka z desek Ytong hladkých, tloušťka 5 cm | m2 | 10.64 |  | 0 | 0.04761 | 0.50657
3 |  | 317147314R00 | Překlad nenosný z pórobetonu v příčkách - otvoru 1000mm | kus | 3 |  | 0 | 0.05332 | 0.15996
4 |  | 317944321 | Válcované nosníky dodatečně osazované do připravených otvorů | t | 0.25 |  | 0 | 0.05332 | 0.01333
5 |  | 340235211R00 | Zazdívka otvorů 0,0225 m2 cihlami, tl.zdi do 10cm (předpoklad) | kus | 5 |  | 0 | 0.00342 | 0.0171
6 |  | 340236211R00 | Zazdívka otvorů pl.0,09 m2 cihlami, tl.zdi do 10cm (předpoklad) | kus | 6 |  | 0 | 0.01419 | 0.08514
7 |  | 34023711R00 | Dozdění ostění a doplnění , nadpraží a parapetů vč. lišt se síťkou, perlinky natažené lepidlem | m | 14 |  | 0 | 0.02 | 0.28
8 |  | 319201311R00 | Vyrovnání povrchu zdiva maltou tl.do 3 cm (předpoklad) | m2 | 22 |  | 0 | 0.03767 | 0.82874
9 |  | 347016122R00 | SDK zákryt bytov. rozvaděče = předsíň | m2 | 1.95 |  | 0 | 0.01359 | 0.0265
|  | 61 | Úprava povrchů a podlah |  |  |  | 0 |  | 15.1875
10 |  | 611325423 | Oprava vnitřní vápenocementové štukové omítky stropů v rozsahu plochy do 50% | m2 | 26.49 |  | 0 | 0.0284 | 0.75232
11 |  | 612325423 | Oprava vnitřní vápenocementové štukové omítky stěn v rozsahu plochy do 50% | m2 | 79.8 |  | 0 | 0.0284 | 2.2663
12 |  | 612401291R00 | Omítka malých ploch vnitřních stěn do 0,25 m2 (předpoklad) | kus | 8 |  | 0 | 0.01374 | 0.10992
13 |  | 612403399R00 | Hrubá výplň rýh ve stěnách maltou | m2 | 4.5 |  | 0 | 0.10712 | 0.48204
14 |  | 612409991RT2 | Dozdění ostění XPS, začištění omítek kolem oken,dveří,obkladů a podlah apod. (předpoklad) | m | 55 |  | 0 | 0.00238 | 0.1309
15 |  | 619991001R01 | Zakrytí podlah folií přilepenou lepící páskou | m2 | 26.49 |  | 0 | 0.00238 | 0.063046
16 |  | 631312711R00 | Mazanina betonová tl. 5 - 8 cm C 25/30 vč. kari sítě 4/100, vč. vytvoření sprchové vaničky | m3 | 1.84 |  | 0 | 2.4533 | 4.5141
17 |  | 271532212 | Násyp pod základové konstrukce se zhutněním z hrubého kameniva | m3 | 1.6 |  | 0 | 2.4533 | 3.9253
18 |  | 273313611 | Základové desky z betonu prostého, včetně zesílení pod příčkou | m3 | 0.8 |  | 0 | 2.4533 | 1.9626
19 |  | 632418106RT1 | Samonivelační vyrovnávací stěrka tl. 5mm | m2 | 2.97 |  | 0 | 0.00961 | 0.028542
20 |  | 632418106RT2 | Penetrace polyuretanovou pryskyřicí na xylolit + posyp křemičitým pískem 100% | m2 | 19.2 |  | 0 | 0.00961 | 0.18451
21 |  | 632418106RT2 | Vyspravení podlahy 30%, stěrkování 100% průměrná tl. 20 mm stěrka na xylolit | m2 | 19.2 |  | 0 | 0.04 | 0.768
|  | 771 | Podlahy a podklady |  |  |  | 0 |  | 0.75951
22 |  | 771575012RAB | Podlaha z ker.dlaždic, lepených disperz.lepidlem vč. soklíků | m2 | 7.29 |  | 0 | 0.01884 | 0.13734
23 | 01 | 711212002RT1 | Stěrka hydroizolační těsnicí hmotou vč. dodávky a systémových detailů | m2 | 14.6 |  | 0 | 0.004 | 0.0584
24 |  | 775541412R00 | Podlaha laminátová tl. 8 mm, zámkový spoj vč. soklíků | m2 | 19.2 |  | 0 | 0.00788 | 0.1513
25 |  | 775542022R00 | Podložka Mirelon 10 mm | m2 | 2.97 |  | 0 | 1e-05 | 2.97e-05
26 |  | 775542044R00 | kročejová izolace Thomsit Floor 5 mm | m2 | 4.32 |  | 0 | 1e-05 | 4.32e-05
27 |  | 713121111RU1 | Izolace kročejová podlah na sucho, jednovrstvá tl. 10mm vč. dodávky | m2 | 19.2 |  | 0 | 0.00384 | 0.073728
28 |  | 711141559RZ4 | Dod. a mont. izolace pás., pás SBS, PE fólie | m2 | 16.5 |  | 0 | 0.01117 | 0.1843
29 |  | 713121111RV5 | Izolace tepelná podlah, jednovrstvá vč. dodávky ex. Polystyren 100 mm | m2 | 14.5 |  | 0 | 0.00241 | 0.034945
30 |  | 619991001R01 | Parotěsná separační folie PE + přilepenou lepící páskou | m2 | 19.2 |  | 0 | 0.00238 | 0.045696
31 |  | 713121111RU1 | Izolace kročejová podlah na sucho, jednovrstvá tl. např IZO -FLOOR 6mm vč. dodávky | m2 | 19.2 |  | 0 | 0.00384 | 0.073728
|  | 781 | Ostatní konstr. a práce |  |  |  | 0 |  | 1.8649
30 |  | 781410014RAA | Obklad vnitřní pórovinový obkladaček, lepen. flex.lepid., komplet. proved. vč.lišt a rohovníků | m2 | 28.95 |  | 0 | 0.05441 | 1.5752
31 |  | 416021124R00 | Podhledy SDK, kovová.kce CD. 1x deska 12,5 mm impregnovaný | m2 | 7.29 |  | 0 | 0.0132 | 0.096228
32 |  | 784121006R00 | Odstranění původních maleb, . 2x sádrová stěrka + 2x broušení | m2 | 113.23 |  | 0 | 0.0005 | 0.056615
33 |  | 784331002R00 | Malba protiplísňová do obytných místností, dvojnásobná, | m2 | 113.23 |  | 0 | 0.00028 | 0.031704
34 | 01 | 620991121R00 | Zakrývání výplní otvorů | m2 | 18 |  | 0 | 4e-05 | 0.00072
35 |  | 642944121RT4 | D+M ocelových zárubní dodatečně vč. dveří 800/1970 EI30DP3, kukátko, jmenovka | kus | 1 |  | 0 | 0.06442 | 0.06442
36 |  | 642952110RT3 | Dod. a mont. zárubní ocel. vč. dveří 70/197, vč. větrací mřížky | kus | 1 |  | 0 | 0.02 | 0.02
37 |  | 642952110RT4 | Dod. a mont. zárubní ocel. vč. dveří 80/197 2/3 prosklené | kus | 1 |  | 0 | 0.02 | 0.02
|  | 95 | Doplňkové konstr. a práce |  |  |  | 0 |  | 0.18144
38 |  | 952901111R00 | Vyčištění budov o výšce podlaží do 4 m | m2 | 26.49 |  | 0 | 4e-05 | 0.0010596
39 |  | 953943111R00 | Osazení kovových předmětů do zdiva, 1 kg / kus (předpoklad) | kus | 7 |  | 0 | 0.0117 | 0.0819
40 |  | 953943112R00 | Osazení kovových předmětů do zdiva, 5 kg / kus (předpoklad) | kus | 5 |  | 0 | 0.01638 | 0.0819
41 |  | 953943112R00 | Statické podepření stropů koupelen, pozink.OK-I č8, I Č.10, kotevní plechy celkem 65 kg + 8x chem.hm nerezová kotva M12 | kpl | 1 |  | 0 | 0.01638 | 0.01638
42 |  | 953944166R00 | Vstřelování hřebů, typu D (předpoklad) | kus | 20 |  | 0 | 1e-05 | 0.0002
|  | 96 | Bourání konstrukcí |  |  |  | 0 |  | 9.2466
43 |  | 965081713RT1 | Bourání dlaždic keramických tl. 1 cm, nad 1 m2 = předsín + koupelna + komora | m2 | 7.3 |  | 0 | 0.02 | 0.146
44 |  | 776511820RT3 | Odstranění PVC podlah lepených, koberců lepených, lamina s podložkou vč. soklíků | m2 | 19.2 |  | 0 | 0.001 | 0.0192
45 |  | 965042141RT1 | Bourání mazanin betonových tl. do 10 cm | m3 | 1.3 |  | 0 | 2.2 | 2.86
46 |  | 962031132R00 | Bourání příček cihelných tl. 10 cm | m2 | 6.5 |  | 0 | 0.131 | 0.8515
47 |  | 968072455R00 | Vybourání kovových dveřních zárubní vč. vyvěšení křídel | m2 | 6 |  | 0 | 0.076 | 0.456
48 |  | 978059531R00 | Odsekání vnitřních obkladů stěn vč. vyškrábání spár | m2 | 15 |  | 0 | 0.068 | 1.02
49 |  | 978012161 | Otlučení vnitřních omítek MV nebo MVC stropů rákosových o rozsahu do 50 % | m2 | 26.49 |  | 0 | 0.02 | 0.5298
50 |  | 978013161 | Otlučení vnitřních omítek stěn MV nebo MVC stěn v rozsahu do 50 % | m2 | 95 |  | 0 | 0.02 | 1.9
51 |  | 973031812R00 | Vysekání kapes pro zavázání příček tl. 10 cm | m | 8 |  | 0 | 0.007 | 0.056
52 |  | 971033131R00 | Vybourání otvorů zeď cihel. d=6 cm, tl. 15 cm (předpoklad) | kus | 3 |  | 0 | 0.001 | 0.003
53 |  | 971033231R00 | Vybourání otv. zeď cihel. 0,0225 m2, tl. 15cm, (předpoklad) | kus | 2 |  | 0 | 0.004 | 0.008
54 |  | 971033331R00 | Vybourání otv. zeď cihel. pl.0,09 m2, tl.15cm (předpoklad) | kus | 3 |  | 0 | 0.025 | 0.075
55 |  | 973031324R00 | Vysekání kapes zeď cihel. MVC, pl. 0,1m2, hl. 15cm (předpoklad) | kus | 4 |  | 0 | 0.015 | 0.06
56 |  | 973031512R00 | Vysekání kapes upevň. prvky zeď cihelná hl. 10 cm (předpoklad) | kus | 6 |  | 0 | 0.002 | 0.012
57 |  | 973031513R00 | Vysekání kapes upevň. prvky zeď cihelná hl. 15 cm (předpoklad) | kus | 5 |  | 0 | 0.003 | 0.015
58 |  | 974031132R00 | Vysekání rýh ve zdi cihelné 5 x 7 cm (předpoklad) | m | 20 |  | 0 | 0.006 | 0.12
59 |  | 974031143R00 | Vysekání rýh ve zdi cihelné 7 x 10 cm (předpoklad) | m | 12 |  | 0 | 0.013 | 0.156
60 |  | 974031154R00 | Vysekání rýh ve zdi cihelné 10 x 15 cm (předpoklad) | m | 5 |  | 0 | 0.027 | 0.135
61 |  | 974031164R00 | Vysekání rýh ve zdi cihelné 15 x 15 cm (předpoklad) | m | 3 |  | 0 | 0.04 | 0.12
62 |  | 974082172R00 | Vysekání rýh vodiče omítka stropů MVC šířka 3 cm (předpoklad) | m | 10 |  | 0 | 0.001 | 0.01
63 |  | 974082173R00 | Vysekání rýh vodiče omítka stropů MVC šířka 5 cm (předpoklad) | m | 15 |  | 0 | 0.002 | 0.03
64 |  | 978011141R00 | Odříznutí a demontáž podhledu - omítka na rákosovém nosiči včetně podbití koupelna a chodba | m2 | 7.83 |  | 0 | 0.07 | 0.5481
65 |  | 725110811R00 | Demontáž zařiz. předmětů - prům. vč. připoj. potrubí | soubor | 6 |  | 0 | 0.01933 | 0.11598
|  | H01 | Budovy pro bydlení |  |  |  | 0 |  | 0
66 |  | 998011004R00 | Přesun hmot pro budovy zděné výšky do 36 m | t | 20.3851 |  | 0 | 0 | 0
|  | S | Přesuny sutí |  |  |  | 0 |  | 0
67 |  | 997013117 | Vnitrostaveništní doprava suti pro budovy do výšky 24 m (svislý a vodorovný přesun) | t | 9.2466 |  | 0 | 0 | 0
68 |  | 979081111R00 | Odvoz suti a vybour. hmot na skládku do 1 km | t | 9.2466 |  | 0 | 0 | 0
69 |  | 979081121R00 | Příplatek k odvozu za každý další 1 km | t | 231.1645 |  | 0 | 0 | 0
70 |  | 979093111R00 | Uložení suti na skládku bez zhutnění vč. poplatku | t | 9.2466 |  | 0 | 0 | 0
0

## byt 3,5,7,9
Oprava bytového domu Nad Kajetánkou 1414/7b, Praha 6 | [6 empty] | Opravy a údržba
Byt číslo 3, 5, 7, 9
[6 empty] | cena (Kč) | cena (Kč)
Č | Objekt | Kód | Zkrácený popis | M.j. | Množství | Jednot. | Celkem | Jednot. | Tuny
|  | 34 | Stěny a příčky |  |  |  | 0 |  | 3.0453
1 |  | 342270042RAA | Příčka z desek Ytong hladkých, tloušťka 10 cm (vč. nerez. kotev a příp. pásků - při napojení na stáv.stěny a strop) | m2 | 6.72 |  | 0 | 0.0706 | 0.47443
2 |  | 342270040RAB | Příčka z desek Ytong hladkých, tloušťka 5 cm | m2 | 10.64 |  | 0 | 0.04761 | 0.50657
3 |  | 317147314R00 | Překlad nenosný z pórobetonu v příčkách - otvoru 1000mm | kus | 3 |  | 0 | 0.05332 | 0.15996
4 |  | 317944321 | Válcované nosníky dodatečně osazované do připravených otvorů | t | 0.18 |  | 0 | 0.05332 | 0.0095976
5 |  | 340235211R00 | Zazdívka otvorů 0,0225 m2 cihlami, tl.zdi do 10cm (předpoklad) | kus | 5 |  | 0 | 0.00342 | 0.0171
6 |  | 340236211R00 | Zazdívka otvorů pl.0,09 m2 cihlami, tl.zdi do 10cm (předpoklad) | kus | 9 |  | 0 | 0.01419 | 0.12771
7 |  | 34023711R00 | Dozdění ostění a doplnění , nadpraží a parapetů vč. lišt se síťkou, perlinky natažené lepidlem | m | 20.2 |  | 0 | 0.02 | 0.404
8 |  | 319201311R00 | Vyrovnání povrchu zdiva maltou tl.do 3 cm (předpoklad) | m2 | 25 |  | 0 | 0.03767 | 0.94175
9 |  | 342012121R00 | Příčka SDK - W3, ocel.kce, jednostranné 2xSDK oplášť. tl. 100 mm, min.izolace 40 mm | m2 | 14.94 |  | 0 | 0.02528 | 0.37768
10 |  | 347016122R00 | SDK zákryt bytov. rozvaděče = předsíň | m2 | 1.95 |  | 0 | 0.01359 | 0.0265
|  | 61 | Úprava povrchů a podlah |  |  |  | 0 |  | 8.5006
11 |  | 611325423 | Oprava vnitřní vápenocementové štukové omítky stropů v rozsahu plochy do 50% | m2 | 40.38 |  | 0 | 0.0284 | 1.1468
12 |  | 612325423 | Oprava vnitřní vápenocementové štukové omítky stěn v rozsahu plochy do 50% | m2 | 110.8 |  | 0 | 0.0284 | 3.1467
13 |  | 612401291R00 | Omítka malých ploch vnitřních stěn do 0,25 m2 (předpoklad) | kus | 15 |  | 0 | 0.01374 | 0.2061
14 |  | 612403399R00 | Hrubá výplň rýh ve stěnách maltou | m2 | 5.5 |  | 0 | 0.10712 | 0.58916
15 |  | 612409991RT2 | Dozdění ostění XPS, začištění omítek kolem oken,dveří,obkladů a podlah apod. (předpoklad) | m | 75 |  | 0 | 0.00238 | 0.1785
16 |  | 619991001R01 | Zakrytí podlah folií přilepenou lepící páskou | m2 | 40.38 |  | 0 | 0.00238 | 0.096104
17 |  | 631312711R00 | Mazanina betonová tl. 5 - 8 cm C 25/30 vč. kari sítě 4/100, vč. vytvoření sprchové vaničky | m3 | 0.62 |  | 0 | 2.4533 | 1.521
18 |  | 632418106RT1 | Samonivelační vyrovnávací stěrka tl. 5mm | m2 | 4.32 |  | 0 | 0.00961 | 0.041515
19 |  | 632418106RT2 | Penetrace polyuretanovou pryskyřicí na xylolit + posyp křemičitým pískem 100% | m2 | 31.74 |  | 0 | 0.00961 | 0.30502
20 |  | 632418106RT2 | Vyspravení podlahy 30%, stěrkování 100% průměrná tl. 20 mm stěrka na xylolit | m2 | 31.74 |  | 0 | 0.04 | 1.2696
|  | 771 | Podlahy a podklady |  |  |  | 0 |  | 0.71541
21 |  | 771575012RAB | Podlaha z ker.dlaždic, lepených disperz.lepidlem vč. soklíků | m2 | 8.64 |  | 0 | 0.01884 | 0.16278
22 | 01 | 711212002RT1 | Stěrka hydroizolační těsnicí hmotou vč. dodávky a systémových detailů | m2 | 14.6 |  | 0 | 0.004 | 0.0584
23 |  | 775541412R00 | Podlaha laminátová tl. 8 mm, zámkový spoj vč. soklíků | m2 | 31.74 |  | 0 | 0.00788 | 0.25011
24 |  | 775542022R00 | Podložka Mirelon 10 mm | m2 | 31.74 |  | 0 | 1e-05 | 0.0003174
25 |  | 775542044R00 | kročejová izolace Thomsit Floor 5 mm | m2 | 4.32 |  | 0 | 1e-05 | 4.32e-05
26 |  | 619991001R01 | Parotěsná separační folie PE + přilepenou lepící páskou | m2 | 31.74 |  | 0 | 0.00384 | 0.12188
27 |  | 713121111RU1 | Izolace kročejová podlah na sucho, jednovrstvá tl. např IZO -FLOOR 6mm vč. dodávky | m2 | 31.74 |  | 0 | 0.00384 | 0.12188
|  | 781 | Ostatní konstr. a práce |  |  |  | 0 |  | 2.0595
28 |  | 781410014RAA | Obklad vnitřní pórovinový obkladaček, lepen. flex.lepid., komplet. proved. vč.lišt a rohovníků | m2 | 29.3 |  | 0 | 0.05441 | 1.5942
29 |  | 416021124R00 | Podhledy SDK, kovová.kce CD. 1x deska 12,5 mm impregnovaný | m2 | 16.54 |  | 0 | 0.0132 | 0.21833
30 |  | 784121006R00 | Odstranění původních maleb, . 2x sádrová stěrka + 2x broušení | m2 | 155.79 |  | 0 | 0.0005 | 0.077895
31 |  | 784331002R00 | Malba protiplísňová do obytných místností, dvojnásobná, | m2 | 155.79 |  | 0 | 0.00028 | 0.043621
32 | 01 | 620991121R00 | Zakrývání výplní otvorů | m2 | 25 |  | 0 | 4e-05 | 0.001
33 |  | 642944121RT4 | D+M ocelových zárubní dodatečně vč. dveří 800/1970 EI30DP3, kukátko, jmenovka | kus | 1 |  | 0 | 0.06442 | 0.06442
34 |  | 642952110RT3 | Dod. a mont. zárubní ocel. vč. dveří 70/197, vč. větrací mřížky | kus | 1 |  | 0 | 0.02 | 0.02
35 |  | 642952110RT4 | Dod. a mont. zárubní ocel. vč. dveří 80/197 2/3 prosklené | kus | 2 |  | 0 | 0.02 | 0.04
|  | 95 | Doplňkové konstr. a práce |  |  |  | 0 |  | 0.182
36 |  | 952901111R00 | Vyčištění budov o výšce podlaží do 4 m | m2 | 40.38 |  | 0 | 4e-05 | 0.0016152
37 |  | 953943111R00 | Osazení kovových předmětů do zdiva, 1 kg / kus (předpoklad) | kus | 7 |  | 0 | 0.0117 | 0.0819
38 |  | 953943112R00 | Osazení kovových předmětů do zdiva, 5 kg / kus (předpoklad) | kus | 5 |  | 0 | 0.01638 | 0.0819
39 |  | 953943112R00 | Statické podepření stropů koupelen, pozink.OK-I č8, I Č.10, kotevní plechy celkem 65 kg + 8x chem.hm nerezová kotva M12 | kpl | 1 |  | 0 | 0.01638 | 0.01638
40 |  | 953944166R00 | Vstřelování hřebů, typu D (předpoklad) | kus | 20 |  | 0 | 1e-05 | 0.0002
|  | 96 | Bourání konstrukcí |  |  |  | 0 |  | 11.0852
41 |  | 965081713RT1 | Bourání dlaždic keramických tl. 1 cm, nad 1 m2 = předsín + koupelna + komora | m2 | 8.6 |  | 0 | 0.02 | 0.172
42 |  | 776511820RT3 | Odstranění PVC podlah lepených, koberců lepených, lamina s podložkou vč. soklíků | m2 | 31.5 |  | 0 | 0.001 | 0.0315
43 |  | 965042141RT1 | Bourání mazanin betonových tl. do 10 cm | m3 | 0.7 |  | 0 | 2.2 | 1.54
44 |  | 965042141RT2 | Otvory pro VZT ve žel.bet.stropu tl.80 průměr 300 | ks | 1 |  | 0 | 0.03 | 0.03
45 |  | 965042141RT3 | Otvory pro ZTI ve žel.bet.stropu tl.80 průměr do 150 | ks | 2 |  | 0 | 0.03 | 0.06
44 |  | 962031132R00 | Bourání příček cihelných tl. 10 cm | m2 | 8.2 |  | 0 | 0.131 | 1.0742
45 |  | 962031133R00 | Bourání příček cihelných tl. 15 cm | m2 | 14.8 |  | 0 | 0.131 | 1.9388
46 |  | 968072455R00 | Vybourání kovových dveřních zárubní vč. vyvěšení křídel | m2 | 8 |  | 0 | 0.076 | 0.608
47 |  | 978059531R00 | Odsekání vnitřních obkladů stěn vč. vyškrábání spár | m2 | 27 |  | 0 | 0.068 | 1.836
48 |  | 978012161 | Otlučení vnitřních omítek MV nebo MVC stropů rákosových o rozsahu do 50 % | m2 | 40.38 |  | 0 | 0.02 | 0.8076
49 |  | 978013161 | Otlučení vnitřních omítek stěn MV nebo MVC stěn v rozsahu do 50 % | m2 | 65.2 |  | 0 | 0.02 | 1.304
50 |  | 973031812R00 | Vysekání kapes pro zavázání příček tl. 10 cm | m | 15 |  | 0 | 0.007 | 0.105
51 |  | 971033131R00 | Vybourání otvorů zeď cihel. d=6 cm, tl. 15 cm (předpoklad) | kus | 5 |  | 0 | 0.001 | 0.005
52 |  | 971033231R00 | Vybourání otv. zeď cihel. 0,0225 m2, tl. 15cm, (předpoklad) | kus | 5 |  | 0 | 0.004 | 0.02
53 |  | 971033331R00 | Vybourání otv. zeď cihel. pl.0,09 m2, tl.15cm (předpoklad) | kus | 5 |  | 0 | 0.025 | 0.125
54 |  | 973031324R00 | Vysekání kapes zeď cihel. MVC, pl. 0,1m2, hl. 15cm (předpoklad) | kus | 4 |  | 0 | 0.015 | 0.06
55 |  | 973031512R00 | Vysekání kapes upevň. prvky zeď cihelná hl. 10 cm (předpoklad) | kus | 7 |  | 0 | 0.002 | 0.014
56 |  | 973031513R00 | Vysekání kapes upevň. prvky zeď cihelná hl. 15 cm (předpoklad) | kus | 5 |  | 0 | 0.003 | 0.015
57 |  | 974031132R00 | Vysekání rýh ve zdi cihelné 5 x 7 cm (předpoklad) | m | 25 |  | 0 | 0.006 | 0.15
58 |  | 974031143R00 | Vysekání rýh ve zdi cihelné 7 x 10 cm (předpoklad) | m | 15 |  | 0 | 0.013 | 0.195
59 |  | 974031154R00 | Vysekání rýh ve zdi cihelné 10 x 15 cm (předpoklad) | m | 5 |  | 0 | 0.027 | 0.135
60 |  | 974031164R00 | Vysekání rýh ve zdi cihelné 15 x 15 cm (předpoklad) | m | 3 |  | 0 | 0.04 | 0.12
61 |  | 974082172R00 | Vysekání rýh vodiče omítka stropů MVC šířka 3 cm (předpoklad) | m | 15 |  | 0 | 0.001 | 0.015
62 |  | 974082173R00 | Vysekání rýh vodiče omítka stropů MVC šířka 5 cm (předpoklad) | m | 30 |  | 0 | 0.002 | 0.06
63 |  | 978011141R00 | Odříznutí a demontáž podhledu - omítka na rákosovém nosiči včetně podbití koupelna a chodba | m2 | 7.83 |  | 0 | 0.07 | 0.5481
64 |  | 725110811R00 | Demontáž zařiz. předmětů - prům. vč. připoj. potrubí | soubor | 6 |  | 0 | 0.01933 | 0.11598
|  | H01 | Budovy pro bydlení |  |  |  | 0 |  | 0
65 |  | 998011004R00 | Přesun hmot pro budovy zděné výšky do 36 m | t | 14.5027 |  | 0 | 0 | 0
|  | S | Přesuny sutí |  |  |  | 0 |  | 0
66 |  | 997013117 | Vnitrostaveništní doprava suti pro budovy do výšky 24 m (svislý a vodorovný přesun) | t | 11.0852 |  | 0 | 0 | 0
67 |  | 979081111R00 | Odvoz suti a vybour. hmot na skládku do 1 km | t | 11.0852 |  | 0 | 0 | 0
68 |  | 979081121R00 | Příplatek k odvozu za každý další 1 km | t | 277.1295 |  | 0 | 0 | 0
69 |  | 979093111R00 | Uložení suti na skládku bez zhutnění vč. poplatku | t | 11.0852 |  | 0 | 0 | 0
0
Výměry jsou vztaženy na jeden vzorový byt
Platí pro byty č. 3, 5, 7, 9 - tedy vše celkem 4 x

## byt 4,6,8,10
Oprava bytového domu Nad Kajetánkou 1414/7b, Praha 6 | [6 empty] | Opravy a údržba
Byt číslo 4, 6, 8, 10
[6 empty] | cena (Kč) | cena (Kč)
Č | Objekt | Kód | Zkrácený popis | M.j. | Množství | Jednot. | Celkem | Jednot. | Tuny
|  | 34 | Stěny a příčky |  |  |  | 0 |  | 2.3918
1 |  | 342270042RAA | Příčka z desek Ytong hladkých, tloušťka 10 cm (vč. nerez. kotev a příp. pásků - při napojení na stáv.stěny a strop) | m2 | 6.72 |  | 0 | 0.0706 | 0.47443
2 |  | 342270040RAB | Příčka z desek Ytong hladkých, tloušťka 5 cm | m2 | 10.64 |  | 0 | 0.04761 | 0.50657
3 |  | 317147314R00 | Překlad nenosný z pórobetonu v příčkách - otvoru 1000mm | kus | 3 |  | 0 | 0.05332 | 0.15996
4 |  | 317944321 | Válcované nosníky dodatečně osazované do připravených otvorů | t | 0.25 |  | 0 | 0.05332 | 0.01333
5 |  | 340235211R00 | Zazdívka otvorů 0,0225 m2 cihlami, tl.zdi do 10cm (předpoklad) | kus | 5 |  | 0 | 0.00342 | 0.0171
6 |  | 340236211R00 | Zazdívka otvorů pl.0,09 m2 cihlami, tl.zdi do 10cm (předpoklad) | kus | 6 |  | 0 | 0.01419 | 0.08514
7 |  | 34023711R00 | Dozdění ostění a doplnění , nadpraží a parapetů vč. lišt se síťkou, perlinky natažené lepidlem | m | 14 |  | 0 | 0.02 | 0.28
8 |  | 319201311R00 | Vyrovnání povrchu zdiva maltou tl.do 3 cm (předpoklad) | m2 | 22 |  | 0 | 0.03767 | 0.82874
9 |  | 347016122R00 | SDK zákryt bytov. rozvaděče = předsíň | m2 | 1.95 |  | 0 | 0.01359 | 0.0265
|  | 61 | Úprava povrchů a podlah |  |  |  | 0 |  | 6.4935
10 |  | 611325423 | Oprava vnitřní vápenocementové štukové omítky stropů v rozsahu plochy do 50% | m2 | 27.46 |  | 0 | 0.0284 | 0.77986
11 |  | 612325423 | Oprava vnitřní vápenocementové štukové omítky stěn v rozsahu plochy do 50% | m2 | 81.5 |  | 0 | 0.0284 | 2.3146
12 |  | 612401291R00 | Omítka malých ploch vnitřních stěn do 0,25 m2 (předpoklad) | kus | 8 |  | 0 | 0.01374 | 0.10992
13 |  | 612403399R00 | Hrubá výplň rýh ve stěnách maltou | m2 | 4.5 |  | 0 | 0.10712 | 0.48204
14 |  | 612409991RT2 | Dozdění ostění XPS, začištění omítek kolem oken,dveří,obkladů a podlah apod. (předpoklad) | m | 55 |  | 0 | 0.00238 | 0.1309
15 |  | 619991001R01 | Zakrytí podlah folií přilepenou lepící páskou | m2 | 27.46 |  | 0 | 0.00238 | 0.065355
16 |  | 631312711R00 | Mazanina betonová tl. 5 - 8 cm C 25/30 vč. kari sítě 4/100, vč. vytvoření sprchové vaničky | m3 | 0.64 |  | 0 | 2.4533 | 1.5701
17 |  | 632418106RT1 | Samonivelační vyrovnávací stěrka tl. 5mm | m2 | 4.22 |  | 0 | 0.00961 | 0.040554
17 |  | 632418106RT2 | Penetrace polyuretanovou pryskyřicí na xylolit + posyp křemičitým pískem 100% | m2 | 20.16 |  | 0 | 0.00961 | 0.19374
18 |  | 632418106RT2 | Vyspravení podlahy 30%, stěrkování 100% průměrná tl. 20 mm stěrka na xylolit | m2 | 20.16 |  | 0 | 0.04 | 0.8064
|  | 771 | Podlahy a podklady |  |  |  | 0 |  | 0.81976
19 |  | 771575012RAB | Podlaha z ker.dlaždic, lepených disperz.lepidlem vč. soklíků | m2 | 7.3 |  | 0 | 0.01884 | 0.13753
20 | 01 | 711212002RT1 | Stěrka hydroizolační těsnicí hmotou vč. dodávky a systémových detailů | m2 | 14.6 |  | 0 | 0.004 | 0.0584
21 |  | 775541412R00 | Podlaha laminátová tl. 8 mm, zámkový spoj vč. soklíků | m2 | 20.16 |  | 0 | 0.00788 | 0.15886
22 |  | 775542022R00 | Podložka Mirelon 10 mm | m2 | 2.98 |  | 0 | 1e-05 | 2.98e-05
23 |  | 775542044R00 | kročejová izolace Thomsit Floor 5 mm | m2 | 4.32 |  | 0 | 1e-05 | 4.32e-05
24 |  | 713121111RU1 | Izolace kročejová podlah na sucho, jednovrstvá tl. 10mm vč. dodávky | m2 | 20.16 |  | 0 | 0.00384 | 0.077414
25 |  | 619991001R01 | Parotěsná separační folie PE + přilepenou lepící páskou | m2 | 20.16 |  | 0 | 0.00961 | 0.19374
26 |  | 713121111RU1 | Izolace kročejová podlah na sucho, jednovrstvá tl. např IZO -FLOOR 6mm vč. dodávky | m2 | 20.16 |  | 0 | 0.00961 | 0.19374
|  | 781 | Ostatní konstr. a práce |  |  |  | 0 |  | 2.1712
27 |  | 781410014RAA | Obklad vnitřní pórovinový obkladaček, lepen. flex.lepid., komplet. proved. vč.lišt a rohovníků | m2 | 29.3 |  | 0 | 0.05441 | 1.5942
28 |  | 416021124R00 | Podhledy SDK, kovová.kce CD. 1x deska 12,5 mm impregnovaný | m2 | 27.46 |  | 0 | 0.0132 | 0.36247
29 |  | 784121006R00 | Odstranění původních maleb, . 2x sádrová stěrka + 2x broušení | m2 | 114.6 |  | 0 | 0.0005 | 0.0573
30 |  | 784331002R00 | Malba protiplísňová do obytných místností, dvojnásobná, | m2 | 114.6 |  | 0 | 0.00028 | 0.032088
31 | 01 | 620991121R00 | Zakrývání výplní otvorů | m2 | 18 |  | 0 | 4e-05 | 0.00072
32 |  | 642944121RT4 | D+M ocelových zárubní dodatečně vč. dveří 800/1970 EI30DP3, kukátko, jmenovka | kus | 1 |  | 0 | 0.06442 | 0.06442
33 |  | 642952110RT3 | Dod. a mont. zárubní ocel. vč. dveří 70/197, vč. větrací mřížky | kus | 1 |  | 0 | 0.02 | 0.02
34 |  | 642952110RT4 | Dod. a mont. zárubní ocel. vč. dveří 80/197 2/3 prosklené | kus | 2 |  | 0 | 0.02 | 0.04
|  | 95 | Doplňkové konstr. a práce |  |  |  | 0 |  | 0.18148
35 |  | 952901111R00 | Vyčištění budov o výšce podlaží do 4 m | m2 | 27.46 |  | 0 | 4e-05 | 0.0010984
36 |  | 953943111R00 | Osazení kovových předmětů do zdiva, 1 kg / kus (předpoklad) | kus | 7 |  | 0 | 0.0117 | 0.0819
37 |  | 953943112R00 | Osazení kovových předmětů do zdiva, 5 kg / kus (předpoklad) | kus | 5 |  | 0 | 0.01638 | 0.0819
38 |  | 953943112R00 | Statické podepření stropů koupelen, pozink.OK-I č8, I Č.10, kotevní plechy celkem 65 kg + 8x chem.hm nerezová kotva M12 | kpl | 1 |  | 0 | 0.01638 | 0.01638
39 |  | 953944166R00 | Vstřelování hřebů, typu D (předpoklad) | kus | 20 |  | 0 | 1e-05 | 0.0002
|  | 96 | Bourání konstrukcí |  |  |  | 0 |  | 8.0409
40 |  | 965081713RT1 | Bourání dlaždic keramických tl. 1 cm, nad 1 m2 = předsín + koupelna + komora | m2 | 7.3 |  | 0 | 0.02 | 0.146
41 |  | 776511820RT3 | Odstranění PVC podlah lepených, koberců lepených, lamina s podložkou vč. soklíků | m2 | 20.1 |  | 0 | 0.001 | 0.0201
42 |  | 965042141RT1 | Bourání mazanin betonových tl. do 10 cm | m3 | 0.7 |  | 0 | 2.2 | 1.54
43 |  | 965042141RT2 | Otvory pro VZT ve žel.bet.stropu tl.80 průměr 300 | ks | 1 |  | 0 | 0.03 | 0.03
44 |  | 965042141RT3 | Otvory pro ZTI ve žel.bet.stropu tl.80 průměr do 150 | ks | 2 |  | 0 | 0.03 | 0.06
43 |  | 962031132R00 | Bourání příček cihelných tl. 10 cm | m2 | 6.5 |  | 0 | 0.131 | 0.8515
44 |  | 968072455R00 | Vybourání kovových dveřních zárubní vč. vyvěšení křídel | m2 | 6 |  | 0 | 0.076 | 0.456
45 |  | 978059531R00 | Odsekání vnitřních obkladů stěn vč. vyškrábání spár | m2 | 15 |  | 0 | 0.068 | 1.02
46 |  | 978012161 | Otlučení vnitřních omítek MV nebo MVC stropů rákosových o rozsahu do 50 % | m2 | 27.46 |  | 0 | 0.02 | 0.5492
47 |  | 978013161 | Otlučení vnitřních omítek stěn MV nebo MVC stěn v rozsahu do 50 % | m2 | 95 |  | 0 | 0.02 | 1.9
48 |  | 973031812R00 | Vysekání kapes pro zavázání příček tl. 10 cm | m | 8 |  | 0 | 0.007 | 0.056
49 |  | 971033131R00 | Vybourání otvorů zeď cihel. d=6 cm, tl. 15 cm (předpoklad) | kus | 3 |  | 0 | 0.001 | 0.003
50 |  | 971033231R00 | Vybourání otv. zeď cihel. 0,0225 m2, tl. 15cm, (předpoklad) | kus | 2 |  | 0 | 0.004 | 0.008
51 |  | 971033331R00 | Vybourání otv. zeď cihel. pl.0,09 m2, tl.15cm (předpoklad) | kus | 3 |  | 0 | 0.025 | 0.075
52 |  | 973031324R00 | Vysekání kapes zeď cihel. MVC, pl. 0,1m2, hl. 15cm (předpoklad) | kus | 4 |  | 0 | 0.015 | 0.06
53 |  | 973031512R00 | Vysekání kapes upevň. prvky zeď cihelná hl. 10 cm (předpoklad) | kus | 6 |  | 0 | 0.002 | 0.012
54 |  | 973031513R00 | Vysekání kapes upevň. prvky zeď cihelná hl. 15 cm (předpoklad) | kus | 5 |  | 0 | 0.003 | 0.015
55 |  | 974031132R00 | Vysekání rýh ve zdi cihelné 5 x 7 cm (předpoklad) | m | 20 |  | 0 | 0.006 | 0.12
56 |  | 974031143R00 | Vysekání rýh ve zdi cihelné 7 x 10 cm (předpoklad) | m | 12 |  | 0 | 0.013 | 0.156
57 |  | 974031154R00 | Vysekání rýh ve zdi cihelné 10 x 15 cm (předpoklad) | m | 5 |  | 0 | 0.027 | 0.135
58 |  | 974031164R00 | Vysekání rýh ve zdi cihelné 15 x 15 cm (předpoklad) | m | 3 |  | 0 | 0.04 | 0.12
59 |  | 974082172R00 | Vysekání rýh vodiče omítka stropů MVC šířka 3 cm (předpoklad) | m | 10 |  | 0 | 0.001 | 0.01
60 |  | 974082173R00 | Vysekání rýh vodiče omítka stropů MVC šířka 5 cm (předpoklad) | m | 15 |  | 0 | 0.002 | 0.03
61 |  | 978011141R00 | Odříznutí a demontáž podhledu - omítka na rákosovém nosiči včetně podbití koupelna a chodba | m2 | 7.83 |  | 0 | 0.07 | 0.5481
62 |  | 725110811R00 | Demontáž zařiz. předmětů - prům. vč. připoj. potrubí | soubor | 6 |  | 0 | 0.02 | 0.12
|  | H01 | Budovy pro bydlení |  |  |  | 0 |  | 0
63 |  | 998011004R00 | Přesun hmot pro budovy zděné výšky do 36 m | t | 12.0577 |  | 0 | 0 | 0
|  | S | Přesuny sutí |  |  |  | 0 |  | 0
64 |  | 997013117 | Vnitrostaveništní doprava suti pro budovy do výšky 24 m (svislý a vodorovný přesun) | t | 8.0409 |  | 0 | 0 | 0
65 |  | 979081111R00 | Odvoz suti a vybour. hmot na skládku do 1 km | t | 8.0409 |  | 0 | 0 | 0
66 |  | 979081121R00 | Příplatek k odvozu za každý další 1 km | t | 201.0225 |  | 0 | 0 | 0
67 |  | 979093111R00 | Uložení suti na skládku bez zhutnění vč. poplatku | t | 8.0409 |  | 0 | 0 | 0
0
Výměry jsou vztaženy na jeden vzorový byt
Platí pro byty č. 4, 6, 8, 10 - tedy vše celkem 4 x

## byt č. 11
Oprava bytového domu Nad Kajetánkou 1414/7b, Praha 6 | [6 empty] | Opravy a údržba
Byt číslo 11
[6 empty] | cena (Kč) | cena (Kč)
Č | Objekt | Kód | Zkrácený popis | M.j. | Množství | Jednot. | Celkem | Jednot. | Tuny
|  | 34 | Stěny a příčky |  |  |  | 0 |  | 4.4157
1 |  | 342270042RAA | Příčka z desek Ytong hladkých, tloušťka 10 cm (vč. nerez. kotev a příp. pásků - při napojení na stáv.stěny a strop) | m2 | 13.22 |  | 0 | 0.0706 | 0.93333
2 |  | 342270040RAB | Příčka z desek Ytong hladkých, tloušťka 5 cm | m2 | 4.5 |  | 0 | 0.04761 | 0.21424
3 |  | 311238130 | Zdivo Porotherm 19,5 AKU P+D | m2 | 4.2 |  | 0 | 0.04761 | 0.19996
4 |  | 317147314R00 | Překlad nenosný z pórobetonu v příčkách - otvoru 1000mm | kus | 4 |  | 0 | 0.05332 | 0.21328
5 |  | 317944321 | Válcované nosníky dodatečně osazované do připravených otvorů | t | 0.2 |  | 0 | 0.05332 | 0.010664
6 |  | 340235211R00 | Zazdívka otvorů 0,0225 m2 cihlami, tl.zdi do 10cm | kus | 5 |  | 0 | 0.00342 | 0.0171
7 |  | 340236211R00 | Zazdívka otvorů pl.0,09 m2 cihlami, tl.zdi do 10cm | kus | 9 |  | 0 | 0.01419 | 0.12771
8 |  | 34023711R00 | Dozdění ostění a doplnění , nadpraží a parapetů vč. lišt se síťkou, perlinky natažené lepidlem | m | 42 |  | 0 | 0.02 | 0.84
9 |  | 319201311R00 | Vyrovnání povrchu zdiva maltou tl.do 3 cm | m2 | 30 |  | 0 | 0.03767 | 1.1301
10 |  | 342012121R00 | Příčka SDK-W2, ocel.kce, 4xSDK oplášť. tl. 100 mm, RB 12,5, nim. Izo. 40 mm | m2 | 27.8 |  | 0 | 0.02528 | 0.70278
11 |  | 347016122R00 | SDK zákryt bytov. rozvaděče = předsíň | m2 | 1.95 |  | 0 | 0.01359 | 0.0265
|  | 61 | Úprava povrchů a podlah |  |  |  | 0 |  | 13.4857
12 |  | 611325423 | Oprava vnitřní vápenocementové štukové omítky stropů v rozsahu plochy do 50% | m2 | 56.09 |  | 0 | 0.0284 | 1.593
13 |  | 612325423 | Oprava vnitřní vápenocementové štukové omítky stěn v rozsahu plochy do 50% | m2 | 165.2 |  | 0 | 0.0284 | 4.6917
14 |  | 612401291R00 | Omítka malých ploch vnitřních stěn do 0,25 m2 (předpoklad) | kus | 15 |  | 0 | 0.01374 | 0.2061
15 |  | 612403399R00 | Hrubá výplň rýh ve stěnách maltou | m2 | 5.5 |  | 0 | 0.10712 | 0.58916
16 |  | 612409991RT2 | Dozdění ostění XPS, začištění omítek kolem oken,dveří,obkladů a podlah apod. (předpoklad) | m | 90 |  | 0 | 0.00238 | 0.2142
17 |  | 619991001R01 | Zakrytí podlah folií přilepenou lepící páskou | m2 | 56.09 |  | 0 | 0.00238 | 0.13349
18 |  | 631312711R00 | Mazanina betonová tl. 5 - 8 cm C 25/30 vč. kari sítě 4/100, včetně vstupně na terasu | m3 | 1.6 |  | 0 | 2.4533 | 3.9253
19 |  | 632418106RT1 | Samonivelační vyrovnávací stěrka tl. 5mm | m2 | 5.48 |  | 0 | 0.00961 | 0.052663
20 |  | 632418106RT2 | Penetrace polyuretanovou pryskyřicí na xylolit + posyp křemičitým pískem 100% | m2 | 41.93 |  | 0 | 0.00961 | 0.40295
21 |  | 632418106RT2 | Vyspravení podlahy 30%, stěrkování 100% průměrná tl. 20 mm stěrka na xylolit | m2 | 41.93 |  | 0 | 0.04 | 1.6772
|  | 771 | Podlahy a podklady |  |  |  | 0 |  | 1.8708
22 |  | 771575012RAB | Podlaha z ker.dlaždic, lepených disperz.lepidlem vč. soklíků | m2 | 14.16 |  | 0 | 0.01884 | 0.26677
23 | 01 | 711212002RT1 | Stěrka hydroizolační těsnicí hmotou vč. dodávky a systémových detailů | m2 | 8.68 |  | 0 | 0.004 | 0.03472
24 |  | 775541412R00 | Podlaha laminátová tl. 8 mm, zámkový spoj vč. soklíků | m2 | 41.93 |  | 0 | 0.00788 | 0.33041
25 |  | 775541412R01 | Zvuková izolace - zlepšení kročejové neprůzvučnosti až o 33 dB např. Wolf phone star 15 mm vč.lepení desek lepíscí páskou, systémová podložka | m2 | 36.79 |  | 0 | 0.02 | 0.7358
26 |  | 775542044R00 | kročejová izolace Thomsit Floor 5 mm | m2 | 8.68 |  | 0 | 1e-05 | 8.68e-05
27 |  | 713121111RU1 | Izolace kročejová podlah na sucho, jednovrstvá tl. 10mm vč. dodávky | m2 | 41.93 |  | 0 | 0.00384 | 0.16101
28 |  | 713121111RU2 | Vyrovnávací schodišťové stupně na terasu masiv dub celková plocha 2,29 m2 (stupnice i podstupnice) + madlo | kpl | 2 |  | 0 | 0.095 | 0.19
29 |  | 713121111RU3 | Vyrovnávací schodišťové stupně na terasu dlažba- protiskluz+ madlo | m2 | 1.6 |  | 0 | 0.095 | 0.152
|  | 781 | Ostatní konstr. a práce |  |  |  | 0 |  | 2.8941
30 |  | 781410014RAA | Obklad vnitřní pórovinový obkladaček, lepen. flex.lepid., komplet. proved. vč.lišt a rohovníků | m2 | 43.15 |  | 0 | 0.05441 | 2.3478
31 |  | 416021124R00 | Podhledy SDK, kovová.kce CD. 1x deska 12,5 mm impregnovaný | m2 | 14.6 |  | 0 | 0.0132 | 0.19272
32 |  | 784121006R00 | Odstranění původních maleb, . 2x sádrová stěrka + 2x broušení | m2 | 241.11 |  | 0 | 0.0005 | 0.12055
33 |  | 784331002R00 | Malba protiplísňová do obytných místností, dvojnásobná, | m2 | 241.11 |  | 0 | 0.00028 | 0.067511
34 | 01 | 620991121R00 | Zakrývání výplní otvorů | m2 | 28 |  | 0 | 4e-05 | 0.00112
35 |  | 642944121RT4 | D+M ocelových zárubní dodatečně vč. dveří 800/1970 EI30DP3, kukátko, jmenovka | kus | 1 |  | 0 | 0.06442 | 0.06442
36 |  | 642952110RT3 | Dod. a mont. zárubní ocel. vč. dveří 70/197, vč. větrací mřížky | kus | 3 |  | 0 | 0.02 | 0.06
37 |  | 642952110RT4 | Dod. a mont. zárubní ocel. vč. dveří 80/197 2/3 prosklené | kus | 2 |  | 0 | 0.02 | 0.04
|  | 95 | Doplňkové konstr. a práce |  |  |  | 0 |  | 0.16624
38 |  | 952901111R00 | Vyčištění budov o výšce podlaží do 4 m | m2 | 56.09 |  | 0 | 4e-05 | 0.0022436
39 |  | 953943111R00 | Osazení kovových předmětů do zdiva, 1 kg / kus | kus | 7 |  | 0 | 0.0117 | 0.0819
40 |  | 953943112R00 | Osazení kovových předmětů do zdiva, 5 kg / kus | kus | 5 |  | 0 | 0.01638 | 0.0819
41 |  | 953944166R00 | Vstřelování hřebů, typu D | kus | 20 |  | 0 | 1e-05 | 0.0002
|  | 96 | Bourání konstrukcí |  |  |  | 0 |  | 20.6129
42 |  | 965081713RT1 | Bourání dlaždic keramických tl. 1 cm, nad 1 m2 = předsín + koupelna | m2 | 14.5 |  | 0 | 0.02 | 0.29
43 |  | 776511820RT3 | Odstranění PVC podlah lepených, koberců lepených, lamina s podložkou vč. soklíků, nátěrů apod. | m2 | 41.9 |  | 0 | 0.001 | 0.0419
44 |  | 965042141RT1 | Bourání mazanin betonových tl. do 10 cm | m3 | 2.7 |  | 0 | 2.2 | 5.94
45 |  | 965042141RT2 | Otvory pro VZT ve žel.bet.stropu tl.80 průměr 300 | ks | 1 |  | 0 | 0.03 | 0.03
46 |  | 965042141RT3 | Otvory pro ZTI ve žel.bet.stropu tl.80 průměr do 150 | ks | 2 |  | 0 | 0.03 | 0.06
45 |  | 962031133R00 | Bourání příček cihelných tl. 15 cm | m2 | 14.5 |  | 0 | 0.261 | 3.7845
46 |  | 962032231R00 | Bourání zdiva z cihel pálených na MVC | m3 | 0.75 |  | 0 | 1.8 | 1.35
47 |  | 968072455R00 | Vybourání kovových dveřních zárubní vč. vyvěšení křídel | m2 | 8 |  | 0 | 0.076 | 0.608
48 |  | 978059531R00 | Odsekání vnitřních obkladů stěn vč. vyškrábání spár | m2 | 42 |  | 0 | 0.068 | 2.856
49 |  | 978011161 | Otlučení vnitřních omítek MV nebo MVC stropů o rozsahu do 50 % | m2 | 56.09 |  | 0 | 0.02 | 1.1218
50 |  | 978013161 | Otlučení vnitřních omítek stěn MV nebo MVC stěn v rozsahu do 50 % | m2 | 162 |  | 0 | 0.02 | 3.24
51 |  | 973031812R00 | Vysekání kapes pro zavázání příček tl. 10 cm | m | 18 |  | 0 | 0.007 | 0.126
52 |  | 971033131R00 | Vybourání otvorů zeď cihel. d=6 cm, tl. 15 cm | kus | 7 |  | 0 | 0.001 | 0.007
53 |  | 971033231R00 | Vybourání otv. zeď cihel. 0,0225 m2, tl. 15cm, | kus | 7 |  | 0 | 0.004 | 0.028
54 |  | 971033331R00 | Vybourání otv. zeď cihel. pl.0,09 m2, tl.15cm | kus | 7 |  | 0 | 0.025 | 0.175
55 |  | 973031324R00 | Vysekání kapes zeď cihel. MVC, pl. 0,1m2, hl. 15cm | kus | 5 |  | 0 | 0.015 | 0.075
56 |  | 973031512R00 | Vysekání kapes upevň. prvky zeď cihelná hl. 10 cm | kus | 9 |  | 0 | 0.002 | 0.018
57 |  | 973031513R00 | Vysekání kapes upevň. prvky zeď cihelná hl. 15 cm | kus | 5 |  | 0 | 0.003 | 0.015
58 |  | 974031132R00 | Vysekání rýh ve zdi cihelné 5 x 7 cm | m | 30 |  | 0 | 0.006 | 0.18
59 |  | 974031143R00 | Vysekání rýh ve zdi cihelné 7 x 10 cm | m | 15 |  | 0 | 0.013 | 0.195
60 |  | 974031154R00 | Vysekání rýh ve zdi cihelné 10 x 15 cm | m | 5 |  | 0 | 0.027 | 0.135
61 |  | 974031164R00 | Vysekání rýh ve zdi cihelné 15 x 15 cm | m | 3 |  | 0 | 0.04 | 0.12
62 |  | 974082172R00 | Vysekání rýh vodiče omítka stropů MVC šířka 3 cm | m | 20 |  | 0 | 0.001 | 0.02
63 |  | 974082173R00 | Vysekání rýh vodiče omítka stropů MVC šířka 5 cm | m | 50 |  | 0 | 0.002 | 0.1
64 |  | 725110811R00 | Demontáž zařiz. předmětů - prům. vč. připoj. potrubí | soubor | 5 |  | 0 | 0.01933 | 0.09665
|  | H01 | Budovy pro bydlení |  |  |  | 0 |  | 0
65 |  | 998011004R00 | Přesun hmot pro budovy zděné výšky do 36 m | t | 22.8325 |  | 0 | 0 | 0
|  | S | Přesuny sutí |  |  |  | 0 |  | 0
66 |  | 997013117 | Vnitrostaveništní doprava suti pro budovy do výšky 24 m (svislý a vodorovný přesun) | t | 20.6129 |  | 0 | 0 | 0
67 |  | 979081111R00 | Odvoz suti a vybour. hmot na skládku do 1 km | t | 20.6129 |  | 0 | 0 | 0
68 |  | 979081121R00 | Příplatek k odvozu za každý další 1 km | t | 515.3212 |  | 0 | 0 | 0
69 |  | 979093111R00 | Uložení suti na skládku bez zhutnění vč. poplatku | t | 20.6129 |  | 0 | 0 | 0
|  |  | Celkem |  |  |  | 0

## ZTI
Oprava bytového domu Nad Kajetánkou 7b, Praha 6 | [6 empty] | Opravy a údržba
ZTI
P.Č. | TV | KCN | Kód položky | Popis | MJ | Množství celkem |  | Hmotnost
1 | 2 | 3 | 4 | 5 | 6 | 7
| D |  | PSV | Práce a dodávky PSV
| D |  | 721 | Zdravotechnika - vnitřní kanalizace
1 | K | 721 | 721100906 | Přetěsnění potrubí hrdlového do DN 200 | kus | 1 | 0 | 0.00122
2 | K | 721 | 721110806 | Demontáž potrubí kameninové do DN 200 | m | 4 | 0 | 0
3 | K | 721 | 721110942 | Potrubí kameninové výměna dílu DN 125 | kus | 5 | 0 | 0.01952
4 | K | 721 | 721110962 | Potrubí kameninové propojení potrubí DN 125 | kus | 5 | 0 | 0.01902
5 | K | 721 | 721110972 | Potrubí kameninové krácení trub DN 125 | kus | 5 | 0 | 0
6 | K | 721 | 721140913 | Potrubí litinové propojení potrubí DN 70 | kus | 1 | 0 | 0.00157
7 | K | 721 | 721140915 | Potrubí litinové propojení potrubí DN 100 | kus | 1 | 0 | 0.00202
8 | K | 721 | 721173402 | Potrubí kanalizační z PVC hrdlové ležaté vnitřní DN 100 systém KG | m | 11 | 0 | 0.00177
9 | K | 721 | 721174003 | dtto DN125 | m | 12 | 0 | 0.00784
10 | K | 721 | 721174025R | Protihluková izolace odpadního potrubí DN 100 | m | 46 | 0 | 0.01115
11 | K | 721 | 721174041 | Potrubí kanalizační z PP připojovací DN 32 | m | 2.5 | 0 | 0.00073
12 | K | 721 | 721174042 | Potrubí kanalizační z PP připojovací DN 40 | m | 2.5 | 0 | 0.00082
13 | K | 721 | 721174043 | Potrubí kanalizační z PP připojovací DN 50 | m | 41 | 0 | 0.001
14 | K | 721 | 721174044 | Potrubí kanalizační z PP připojovací DN 100 | m | 8 | 0 | 0.00133
15 | K | 721 | 721174063 | Potrubí kanalizační z PP větrací DN 110 | m | 4 | 0 | 0.01102
16 | K | 721 | 721175112 | Potrubí kanalizační z PP svislé zvuk tlumící vícevrstvé DN 110 | m | 42 | 0 | 0.00283
18 | K | 721 | 721194104 | Vyvedení a upevnění odpadních výpustek DN 40 | kus | 12 | 0 | 0
19 | K | 721 | 721194105 | Vyvedení a upevnění odpadních výpustek DN 50 | kus | 11 | 0 | 0
20 | K | 721 | 721194109 | Vyvedení a upevnění odpadních výpustek DN 100 | kus | 11 | 0 | 0
21 | K | 721 | 721226511R01 | Zápachová uzávěrka pro pojistný ventil ohřívače , HL21 | kus | 11 | 0 | 0.00034
22 | K | 721 | 721226511R02 | Zápachová uzávěrka pro odvod kondenzátu na zazdění, | kus | 4 | 0 | 0.00034
23 | K | 721 | 721242115 | Lapač střešních splavenin z PP se záp. klapkou DN 110 HL600 | kus | 2 | 0 | 0.00143
24 | K | 721 | 721242804 | Demontáž lapače střešních splavenin DN 125 | kus | 2 | 0 | 0
25 | K | 721 | 721259106R02 | Protipožární manžeta DN 100 | kus | 14 | 0 | 0.00094
26 | K | 721 | 721273153 | Hlavice ventilační polypropylen PP DN 110, HL810 | kus | 2 | 0 | 0.00085
27 | K | 721 | 721 | Přivzdušňovací ventil HL 900 N | kus | 2 | 0
28 | K | 721 | 721290111 | Zkouška těsnosti potrubí kanalizace vodou do DN 125 | m | 63 | 0 | 0
29 | K | 721 | 721290123 | Zkouška těsnosti potrubí kanalizace kouřem do DN 300 | m | 126 | 0 | 0
30 | K | 721 | 721300922 | Pročištění svodů ležatých do DN 300 | m | 20 | 0 | 0
31 | K | 721 | 721140802 | Demontáž potrubí z trub litinových do DN100 | m | 5 | 0
32 | K | 721 | 721171803 | Demontáž potrubí z trub novodurových do DN65 | m | 80 | 0
33 | K | 721 | 721171808 | dtto DN110 | m | 20 | 0
34 | K | 721 | 721300922R01 | Prohlídka kamerou svodů ležatých do DN 300 | m | 20 | 0 | 0
35 | K | 721 | 998721104 | Přesun hmot pro vnitřní kanalizace v objektech v do 36 m | t | 2 | 0 | 0
| D |  | 722 | Zdravotechnika - vnitřní vodovod
36 | K | 721 | 722130233 | Potrubí vodovodní ocelové závitové pozinkované běžné 1" | m | 25 | 0 | 0.01444
37 | K | 721 | 722130234 | Potrubí vodovodní ocelové závitové pozinkované běžné 5/4" | m | 10 | 0 | 0.01306
38 | K | 721 | 722174022 | Potrubí vodovodní plastové PPR svar polyfuze PN 20 D 20 x 3,4 mm | m | 145 | 0 | 0.00431
39 | K | 721 | 722174023 | Potrubí vodovodní plastové PPR svar polyfuze PN 20 D 25 x 4,2 mm | m | 12 | 0 | 0.01303
40 | K | 721 | 722174024 | Potrubí vodovodní plastové PPR svar polyfuze PN 20 D 32 x5,4 mm | m | 18 | 0 | 0.01168
41 | K | 721 | 722174025 | Potrubí vodovodní plastové PPR svar polyfuze PN 20 D 40 x 6,7 mm | m | 25 | 0 | 0.01429
42 | K | 721 | 722174026 | Potrubí vodovodní plastové PPR svar polyfuze PN 20 D 50 x 8,4 mm | m | 10 | 0 | 0.01638
45 | K | 721 | 722181211 | Tepelně izolační trubice z PE tl do 6 mm DN 20 | m | 130 | 0 | 3e-05
46 | K | 721 | 722181212 | Tepelně izolační trubice z PE tl do 6 mm DN 32 | m | 12 | 0 | 3e-05
47 | K | 721 | 722181222R02 | Tepelně izolační trubice z PE tl do 10 mm DN 40 mm | m | 43 | 0 | 5e-05
48 | K | 721 | 722181233 | Tepelně izolační trubice z PE tl do 15 mm DN 50 | m | 10 | 0 | 9e-05
49 | K | 721 | 722220142 | Nástěnka závitová plastová PPR PN 20 DN 20 x G 1/2 | kus | 79 | 0 | 0.00017
50 |  | 721 | 722190401 | Vyvedení a upevnění výpustek DN15 | ks | 79 | 0
51 | K | 721 | 722224152 | Kulový kohout zahradní s vnějším závitem a páčkou G 1/2 | kus | 1 | 0 | 0.00022
52 | K | 721 | 722229101 | Montáž vodovodních armatur s jedním závitem G 1/2 ostatní typ | soubor | 11 | 0 | 2e-05
53 | M | MAT | 551119870 | pračkový ventil HL405 | kus | 11 | 0 | 0.001
54 | K | 721 | 722229101 | Montáž vodovodních armatur s jedním závitem G 1/2 ostatní typ | soubor | 11 | 0 | 2e-05
55 | K | 721 | 722231072 | Ventil závitový zpětný R 60 G 1/2 | kus | 1 | 0 | 0.00013
56 | K | 721 | 722232043 | Kohout kulový přímý s 2x vnitřním závitem 1/2" voda | kus | 1 | 0 | 0.00021
57 | K | 721 | 722232044 | Kohout kulový přímý s 2x vnitřním závitem 3/4" voda | kus | 22 | 0 | 0.00034
58 |  | 721 | 72223 | Kohout kulový přímý s 2x vnitřním závitem 1/2" s vypouštěním voda | kus | 1 | 0
59 | K | 721 | 72223 | Kohout kulový přímý s 2x vnitřním závitem 1 1/4" s vypouštěním voda | kus | 4 | 0 | 0.00071
60 | K | 721 | 722232047 | Kohout kulový přímý s 2x vnitřním závitem 1 1/2" s vypouštěním voda | kus | 1 | 0 | 0.00107
61 | K | 721 | 722250133 | Hydrantový systém s tvarově stálou hadicí D 25 x 30 m celoplechový | soubor | 4 | 0 | 0.02916
62 | K | 721 | 722259101R01 | Armatura požární ostatní - protipožární manžeta | kus | 22 | 0 | 0.009
63 | K | 721 | 722262222 | Vodoměr závitový do 40 °C G 1/2 x 110 mm Qn 1,5 m3/s | kus | 11 | 0 | 0.00334
64 | K | 721 | 722290226 | Zkouška těsnosti vodovodního potrubí závitového do DN 50 | m | 230 | 0 | 0.00019
65 | K | 721 | 722290234 | Proplach vodovodního potrubí do DN 80 | m | 230 | 0 | 1e-05
66 | K | 721 | 998722104 | Přesun hmot pro vnitřní vodovod v objektech v do 36 m | t | 2 | 0 | 0
| D |  | 725 | Zdravotechnika - zařizovací předměty
67 | K | 721 | 725113123 | Montáž klozetových mís závěsných | kus | 11 | 0 | 0.00134
68 | M | MAT | 642328600 | klozet keramický Jika Cubito | kus | 11 | 0 | 0.028
69 | M | MAT | 551673870 | sedátko klozetové duroplastové Jika Cubito | kus | 11 | 0 | 0.0013
70 | K | 721 | 725215102 | Montáž umyvadla připevněného na šrouby do zdiva | soubor | 12 | 0 | 0.00252
71 | M | MAT | 642196300 | umyvadlo Jika Cubito 60 cm | kus | 11 | 0 | 0.007
72 | M | MAT | 642196300 | umývátko Jika | kus | 1 | 0 | 0.007
73 | K | 721 | 725229103 | Montáž vany se zápachovou uzávěrkou akrylátových | soubor | 1 | 0 | 0.0011
74 | M | MAT | 554210360 | vana akrylátová bílá, dl.170cm(RAVAK) | kus | 1 | 0 | 0.0193
75 | K | 721 | 725245104 | Zástěna sprchová jednokřídlá do výšky 2000 mm a šířky 1000 mm | soubor | 10 | 0 | 0.01534
76 | K | 721 | 725249101 | Montáž zástěny sprchové | soubor | 10 | 0 | 0.00081
77 | M | MAT | 592270000R01 | žlab odvodňovací sprchový 1,0 m, nerez, typ ke zdi, nerez vpusť, Ronn | kus | 10 | 0 | 0.0138
78 | K | 721 | 725813111 | Ventil rohový bez připojovací trubičky G 1/2 | soubor | 36 | 0 | 0.0003
79 | M | MAT | 551899980 | hadice flexibilní k WC kovová | kus | 36 | 0 | 0.0005
80 | K | 721 | 725822721 | Montáž baterie umyvadlové stojánkové G 1/2 | kus | 12 | 0 | 4e-05
81 | M | MAT | 551440040R01 | baterie umyvadlová Jika Cubito se zátkou Click-Clack | kus | 12 | 0 | 0.0018
82 | K | 721 | 725831412 | Montáž baterie vanová nástěnná G 3/4 ostatní typ | soubor | 1 | 0 | 0.0002
83 | M | MAT | 551440040R02 | baterie vanová nástěnná Jika Cubito | kus | 1 | 0 | 0.0018
84 | K | 721 | 725841411 | Montáž baterie sprchové nástěnné s nastavitelnou výškou sprchy | kus | 10 | 0 | 0.00013
85 | M | MAT | 551455020 | baterie sprchová Jika Cubito nástěnná | kus | 10 | 0 | 0.0018
86 | M | MAT | 551455020R01 | sprchová souprava roh.ventil, hadice, držák, ruční sprcha Jika Cubito | kus | 10 | 0 | 0.0018
87 | K | 721 | 725861311 | Zápachové uzávěrky umyvadlové DN 40 | kus | 12 | 0 | 0.00042
88 | K | 721 | 725864112 | Zápachové uzávěrky vanové DN 50 s odpadovým ventilem | kus | 11 | 0 | 0.00056
89 | K | 721 | 725980123 | Dvířka 30/30 | kus | 6 | 0 | 0.00016
90 | K | 721 | 998725104 | Přesun hmot pro zařizovací předměty v objektech v do 36 m | t | 1 | 0 | 0
| D |  | 726 | Zdravotechnika - instalační prefabrikáty
91 | K | 721 | 726111031 | Instalační předstěna - klozet s ovládáním zepředu | soubor | 11 | 0 | 0.0092
92 | K | 721 | 726191001 | Zvukoizolační souprava pro klozet a bidet | soubor | 11 | 0 | 0.00015
93 | K | 721 | 726191002 | Souprava pro předstěnovou montáž | soubor | 11 | 0 | 0.0005
94 | K | 721 | 998726114 | Přesun hmot pro instalační prefabrikáty v objektech v do 36 m | t | 0.11 | 0
| D |  | 767 | Konstrukce zámečnické
95 | K | 767 | 767995101 | Montáž atypických zámečnických konstrukcí hmotnosti do 5 kg | kg | 7 | 0 | 7e-05
96 | M | MAT | 429908880 | upevnění potrubí závěs, nosný profil, objímka do 900 mm | kus | 14 | 0 | 0.0025
97 | D |  | 783 | Dokončovací práce - nátěry | kpl | 1 | 0
0
Práce a dodávky HSV
Zemní práce
98 |  |  |  | Vybourání stávající betonové podlahy v suterénu | m3 | 2.2 | 0
99 |  |  |  | Vodorovné přemístění suti do 10m | m3 | 2.2 | 0
100 |  |  | 132302201 | Hloubení rýh vhor.4 | m3 | 11 | 0
101 |  |  | 161101501 | Svislé přemístění výkopku z hor.4 nošením | m3 | 11 | 0
102 |  |  | 162701105 | Vodorovné přemístění výkopku do 10 km | m3 | 8 | 0
103 |  |  | 167101101 | Nakládání výkopku z hor.4 | m3 | 8 | 0
104 |  |  | 171151101 | Uložení sypaniny na skládku | m3 | 8 | 0
105 |  |  |  | Lože pod potrubí pískové | m3 | 2 | 0
106 |  |  | 175101101 | Obsyp potrubí štěrkopískem | m3 | 6 | 0
107 |  |  | 174101102 | Zásyp sypaninou rýh v uzavřených prostorách | m3 | 12 | 0
[7 empty] | 0 | 0
|  |  |  | Celkem |  |  | 0
Demontáže zařizovacích předmětů jsou součástí části - stavební části
Dřezy, syfony k dřezům a dřezové baterie nejsou dodávkou stavby

## Silnoproud
Oprava bytového domu Nad Kajetánkou 1414/7 b , Praha 6 |  | VCHOD A |  | VCHOD B |  | VCHOD C |  |  | VCHOD A | VCHOD B | VCHOD C |  |  | Nad Kajetánkou 7A | [5 empty] | Nad Kajetánkou 7B | [5 empty] | Jílkova 8
Číslo | Popis | Počet |  | Počet |  | Počet |  | Cena/ks | Cena celkem | Cena celkem | Cena celkem |  | CELKEM NK7A | společná spotřeba | byt standart | byt 1.pp | byt 5.np | střecha | CELKEM NK7B | společná spotřeba | byt standart | garsoniéra | byt 5.np | střecha | CELKEM J8 | společná spotřeba | byt standart | garsoniéra | byt spojovací chodba (B) | byt 5.np | střecha
| Rozvaděče | [13 empty] | 20 | 1 | 2 |  |  |  | 5 | 5 | 1 |  |  |  | 8 | 5 | 4 | 2
1. | Rozvaděč RE01.1 | 1 | ks |  | ks |  | ks | 22000 | 22000 | 0 | 0 | 0 | 0 | [5 empty] | 0 | [5 empty] | 0
Rozvaděč elektroměrový, oceloplechový, zapuštěný pod omítku, rozm. niky: 800x1995x250mm, např. Schrack M2000 3U/42, pož. odolnost dveří EI30 Sm DP1, IP30/30, In 3x125A, 400V, 50Hz, TN-C; osazena svorkovnice rozdělení hlavního domovního vedení z CYKY 4x50 na jednožilové kabely 4x 1-YY 1x50, 7x elektroměr pro přímé měření, hl. jističe 3P/B/20A (1x), 3P/C/25A (1x), 1P/B/25A (2x), 1P/B/20A (3x), do měřené (oddělené) části rozvaděče osadit svorky pro vývody a dále podružnou svorkovnici vnitřního uzemnění (OP); provedení dle schéma rozvaděče a dle připojovacích podmínek PRE distribuce, pomocný montážní materiál, svorky na každém vývodu, popisy, kapsa s dokumentací skut. stavu, kompletní dodávka
2. | Rozvaděč RE1.1 až RE3.1 | 3 | ks |  | ks |  | ks | 15600 | 46800 | 0 | 0 | 0 | 0 | [5 empty] | 0 | [5 empty] | 0
Rozvaděč elektroměrový, oceloplechový, zapuštěný pod omítku, rozm. niky: 580x1575x250mm, např. Schrack M2000 2U/33, pož. odolnost dveří EI30 Sm DP1, IP30/30, In 3x125A, 400V, 50Hz, TN-C; stoupací svorkovnice pro připojení na jednožilové hlavní domovní vedení 4x 1-YY 1x50, 4x elektroměr pro přímé měření, hl. jističe 1P/B/25A (1x), 1P/B/20A (3x); do měřené (oddělené) části rozvaděče osadit svorky pro vývody a dále podružnou svorkovnici vnitřního uzemnění (OP); provedení dle schéma rozvaděče a dle připojovacích podmínek PRE distribuce, pomocný montážní materiál, popisy, kapsa s dokumentací skut. stavu, kompletní dodávka
3. | Rozvaděč RE4.1 | 1 | ks |  | ks |  | ks | 15500 | 15500 | 0 | 0 | 1 | 1 | 1 |  |  |  |  | 0 | [5 empty] | 0
Rozvaděč elektroměrový, oceloplechový, zapuštěný pod omítku, rozm. niky: 580x1995x250mm, např. Schrack M2000 2U/42, pož. odolnost dveří EI30 Sm DP1, IP30/30, In 3x125A, 400V, 50Hz, TN-C; stoupací svorkovnice pro připojení na jednožilové hlavní domovní vedení 4x 1-YY 1x50, 6x elektroměr pro přímé měření, hl. jističe 1P/B/25A (1x), 1P/B/20A (5x); do měřené (oddělené) části rozvaděče osadit svorky pro vývody a dále podružnou svorkovnici vnitřního uzemnění (OP); provedení dle schéma rozvaděče a dle připojovacích podmínek PRE distribuce, pomocný montážní materiál, popisy, kapsa s dokumentací skut. stavu, kompletní dodávka
4. | Rozvaděč RE1.2 |  | ks | 1 | ks |  | ks |  | 0 | 0 | 0
Rozvaděč elektroměrový, oceloplechový, zapuštěný pod omítku, rozm. niky: 580x1575x250mm, např. Schrack M2000 2U/33, pož. odolnost dveří EI30 Sm DP1, IP30/30, In 3x125A, 400V, 50Hz, TN-C; osazena svorkovnice rozdělení hlavního domovního vedení z CYKY 4x50 na jednožilové kabely 4x 1-YY 1x50, 3x elektroměr pro přímé měření, hl. jističe 3P/B/20A (1x), 3P/B/25A (1x), 1P/B/20A (1x), do měřené (oddělené) části rozvaděče osadit svorky pro vývody a dále podružnou svorkovnici vnitřního uzemnění (OP); provedení dle schéma rozvaděče a dle připojovacích podmínek PRE distribuce, pomocný montážní materiál, svorky na každém vývodu, popisy, kapsa s dokumentací skut. stavu, kompletní dodávka
5. | Rozvaděč RE3.2 |  | ks | 1 | ks |  | ks |  | 0 | 0 | 0
Rozvaděč elektroměrový, oceloplechový, zapuštěný pod omítku, rozm. niky: 580x1575x250mm, např. Schrack M2000 2U/33, pož. odolnost dveří EI30 Sm DP1, IP30/30, In 3x125A, 400V, 50Hz, TN-C; stoupací svorkovnice pro připojení na jednožilové hlavní domovní vedení 4x 1-YY 1x50, 4x elektroměr pro přímé měření, hl. jističe 3P/B/20A (1x), 1P/B/20A (3x); do měřené (oddělené) části rozvaděče osadit svorky pro vývody a dále podružnou svorkovnici vnitřního uzemnění (OP); provedení dle schéma rozvaděče a dle připojovacích podmínek PRE distribuce, pomocný montážní materiál, popisy, kapsa s dokumentací skut. stavu, kompletní dodávka
6. | Rozvaděč RE5.2 |  | ks | 1 | ks |  | ks |  | 0 | 0 | 0
Rozvaděč elektroměrový, oceloplechový, zapuštěný pod omítku, rozm. niky: 580x1855x250mm, např. Schrack M2000 2U/39, pož. odolnost dveří EI30 Sm DP1, IP30/30, In 3x125A, 400V, 50Hz, TN-C; stoupací svorkovnice pro připojení na jednožilové hlavní domovní vedení 4x 1-YY 1x50, 5x elektroměr pro přímé měření, hl. jističe 1P/B/20A (2x), 3P/B/20A (2x), 3P/B/25A (1x), 3P/C/25A (1x); do měřené (oddělené) části rozvaděče osadit svorky pro vývody a dále podružnou svorkovnici vnitřního uzemnění (OP); provedení dle schéma rozvaděče a dle připojovacích podmínek PRE distribuce, pomocný montážní materiál, popisy, kapsa s dokumentací skut. stavu, kompletní dodávka
7. | Rozvaděč RE1.3 |  | ks |  | ks | 1 | ks |  | 0 | 0 | 0
Rozvaděč elektroměrový, oceloplechový, zapuštěný pod omítku, rozm. niky: 580x1855x250mm, např. Schrack M2000 2U/39, pož. odolnost dveří EI30 Sm DP1, IP30/30, In 3x125A, 400V, 50Hz, TN-C; stoupací svorkovnice pro připojení na jednožilové hlavní domovní vedení 4x 1-YY 1x50, 5x elektroměr pro přímé měření, hl. jističe 1P/B/20A (3x), 3P/B/20A (2x); do měřené (oddělené) části rozvaděče osadit svorky pro vývody a dále podružnou svorkovnici vnitřního uzemnění (OP); provedení dle schéma rozvaděče a dle připojovacích podmínek PRE distribuce, pomocný montážní materiál, popisy, kapsa s dokumentací skut. stavu, kompletní dodávka
8. | Rozvaděč RE2.3 |  | ks |  | ks | 1 | ks |  | 0 | 0 | 0
Rozvaděč elektroměrový, oceloplechový, zapuštěný pod omítku, rozm. niky: 580x1575x250mm, např. Schrack M2000 2U/33, pož. odolnost dveří EI30 Sm DP1, IP30/30, In 3x125A, 400V, 50Hz, TN-C; stoupací svorkovnice pro připojení na jednožilové hlavní domovní vedení 4x 1-YY 1x50, 4x elektroměr pro přímé měření, hl. jističe 3P/B/20A (1x), 1P/B/20A (3x); do měřené (oddělené) části rozvaděče osadit svorky pro vývody a dále podružnou svorkovnici vnitřního uzemnění (OP); provedení dle schéma rozvaděče a dle připojovacích podmínek PRE distribuce, pomocný montážní materiál, popisy, kapsa s dokumentací skut. stavu, kompletní dodávka
9. | Rozvaděč RE3.3 |  | ks |  | ks | 1 | ks |  | 0 | 0 | 0
Rozvaděč elektroměrový, oceloplechový, zapuštěný pod omítku, rozm. niky: 580x1575x250mm, např. Schrack M2000 2U/33, pož. odolnost dveří EI30 Sm DP1, IP30/30, In 3x125A, 400V, 50Hz, TN-C; stoupací svorkovnice pro připojení na jednožilové hlavní domovní vedení 4x 1-YY 1x50, 4x elektroměr pro přímé měření, hl. jističe 3P/B/20A (2x), 1P/B/20A (2x); do měřené (oddělené) části rozvaděče osadit svorky pro vývody a dále podružnou svorkovnici vnitřního uzemnění (OP); provedení dle schéma rozvaděče a dle připojovacích podmínek PRE distribuce, pomocný montážní materiál, popisy, kapsa s dokumentací skut. stavu, kompletní dodávka
10. | Rozvaděč RE4.3 |  | ks |  | ks | 1 | ks |  | 0 | 0 | 0
Rozvaděč elektroměrový, oceloplechový, zapuštěný pod omítku, rozm. niky: 580x1855x250mm, např. Schrack M2000 2U/39, pož. odolnost dveří EI30 Sm DP1, IP30/30, In 3x125A, 400V, 50Hz, TN-C; stoupací svorkovnice pro připojení na jednožilové hlavní domovní vedení 4x 1-YY 1x50, 6x elektroměr pro přímé měření, hl. jističe 1P/B/25A (1x), 1P/B/20A (4x), 3P/B/20A (1x); do měřené (oddělené) části rozvaděče osadit svorky pro vývody a dále podružnou svorkovnici vnitřního uzemnění (OP); provedení dle schéma rozvaděče a dle připojovacích podmínek PRE distribuce, pomocný montážní materiál, popisy, kapsa s dokumentací skut. stavu, kompletní dodávka
11. | Bytový rozvaděč Rbx | 23 | ks | 6 | ks | 14 | ks |  | 0 | 0 | 0 | 43 | 23 |  | 20 | 1 | 2 |  | 6 |  | 5 |  | 1 |  | 14 |  | 8 |  | 4 | 2
Plastová rozvodnice, pod omítku (SDK), pro 18 modulů, rozm.: 392x232x70mm, např. Schrack U18C, IP40/30, In 1x32A, 230V, 50Hz, TN-C-S; proudový chránič 2P/B/40/0,03A (1x), jističové vývody 1P/B/10A (5x), 1P/B/16A (6x); pomocný montážní materiál, popisy, dokumentace skut. stavu, kompletní dodávka
12. | Bytový rozvaděč Rbx - byty 1+kk |  | ks | 5 | ks | 5 | ks |  | 0 | 0 | 0 | 10 | 0 | [5 empty] | 5 |  |  | 5 |  |  | 5 |  |  | 5
Plastová rozvodnice, pod omítku (SDK), pro 18 modulů, rozm.: 392x232x70mm, např. Schrack U24C, IP40/30, In 1x32A, 230V, 50Hz, TN-C-S; proudový chránič 4P/40/0,03A (1x), jističové vývody 1P/B/10A (5x), 1P/B/16A (5x), 3P/B/16A (1x); pomocný montážní materiál, popisy, dokumentace skut. stavu, kompletní dodávka
13. | Rozvaděč RD.1 | 1 | ks |  | ks |  | ks |  | 0 | 0 | 0 | 1 | 1 | 1 |  |  |  |  | 0 | [5 empty] | 0
Rozvaděč oceloplechový, zapuštěný pod omítku, rozm. niky: 360x885x250mm, např. Schrack M2000 1U/18, pož. odolnost dveří EI30 Sm DP1, IP30/30, In 3x32A, 400V, 50Hz, TN-C-S; osazena hlavní ochranná přípojnice (HOP), hl. vypínač 3P/32A, jističe 1P/B/6A (2x), 1P/B/10A (5x), 1P/C/10A (1x), 1P/B/16A (2x), proudový chránič s nadproudou ochranou 2P/B/16/0,03A (2x), podružný elektroměr 1fáz do 32A, vestavěná zásuvka 230V/16A na lištu DIN, provedení dle schéma rozvaděče, pomocný montážní materiál, svorky na každém vývodu, popisy, kapsa s dokumentací skut. stavu, kompletní dodávka
14. | Rozvaděč RD.2 |  | ks | 1 | ks |  | ks |  | 0 | 0 | 0 | 1 | 0 | [5 empty] | 1 | 1 |  |  |  |  | 0
Rozvaděč oceloplechový, zapuštěný pod omítku, rozm. niky: 360x1165x250mm, např. Schrack M2000 1U/24, pož. odolnost dveří EI30 Sm DP1, IP30/30, In 3x32A, 400V, 50Hz, TN-C-S; osazena hlavní ochranná přípojnice (HOP), hl. vypínač 3P/32A, jističe 1P/B/6A (2x), 1P/B/10A (11x), 1P/C/10A (2x), 1P/B/16A (2x), proudový chránič s nadproudou ochranou 2P/B/16/0,03A (3x), 4x podružný elektroměr 1fáz do 32A, spínací digitální hodiny denní pro ovládání VZT 1x za hodinu na 10 minut (2x), vestavěná zásuvka 230V/16A na lištu DIN, provedení dle schéma rozvaděče, pomocný montážní materiál, svorky na každém vývodu, popisy, kapsa s dokumentací skut. stavu, kompletní dodávka
Svítidla vč. příslušenství, zdrojů, recykl. poplatků (svítidla budou odsouhlasena HIP a zástupcem investora)
15. | Interiérové nástěnné svítidlo, typ např. Brilux FIDO - LA FIDO00, 1x60W | 1 | ks | 0 | ks | 0 | ks |  | 0 | 0 | 0 | 1 | 1 |  | 0 | 1 | 0 |  | 0 |  | 0 | 0 | 0 |  | 0 |  | 0 | 0 | 0 | 0
16. | B - svítidlo přisazené, žárovkové 2x60W, zdroj 2x kompaktní zářivka 18W, typ např. OSMONT AURA 2 | 25 | ks | 37 | ks | 21 | ks |  | 0 | 0 | 0 | 83 | 25 | 25 | 0 |  | 0 |  | 37 | 36 | 0 | 0 | 1 |  | 21 | 21 | 0 | 0 | 0 | 0
17. | C - svítidlo interiérové, do podhledu, komp. zář. 1x26W, downlight, elektronický předřadník, možnost dodatečné instalace krytu (vzorek bude předložen zástupci investora), Beghelli crater 33-494/126/C++D | 25 | ks | 12 | ks | 21 | ks |  | 0 | 0 | 0 | 58 | 25 |  | 1 | 1 | 2 |  | 12 |  | 1 | 1 | 2 |  | 21 |  | 1 | 1 | 1 | 2
18. | D - svítidlo přisazené žárovkové 1x100W, typ např. Brilux LA 2360 | 1 | ks | 3 | ks | 2 | ks |  | 0 | 0 | 0 | 6 | 1 | 1 |  |  |  |  | 3 | 3 |  |  |  |  | 2 | 2
19. | E - svítidlo přisazené žárovkové, kompaktní zářivka 13W, E27, IP54, typ např. Brilux FIDO - LA FIDO00 | 37 | ks | 22 | ks | 28 | ks |  | 0 | 0 | 0 | 87 | 37 | 37 |  |  |  |  | 22 | 22 |  |  |  |  | 28 | 28
20. | F - svítidlo přisazené, IP44, dle výběru architekta, montáž do prostoru před výtahem (způsob montáže nutno upřesnit při realizaci dle konstrukce výtahového prostoru), cena do 5000Kč | 6 | ks | 6 | ks | 1 | ks |  | 0 | 0 | 0 | 13 | 6 | 6 |  |  |  |  | 6 | 6 |  |  |  |  | 1 | 1
21. | G - svítidlo venkovní, nástěnné, na terasy, 1x25W, úsporná zářivka, E27, IP65, typ. např. Beghelli 75002 | 8 | ks | 8 | ks | 8 | ks |  | 0 | 0 | 0 | 24 | 8 |  |  |  | 4 |  | 8 | 4 |  |  | 4 |  | 8 |  |  |  |  | 4
22. | Svítidlo vestavné do podhledu, halogenový reflektor max. 50W/230V, do patice GU10, dle výběru investora | 67 | ks | 35 | ks | 51 | ks |  | 0 | 0 | 0 | 153 | 67 |  | 3 | 3 | 2 |  | 35 |  | 3 | 3 | 5 |  | 51 |  | 3 | 3 | 2 | 2
23. | Nouzové svítidlo, zářivkové, 1x11W, autonomie 1 hod., autotest, SE, typ např. Beghelli Logica 12103 | 19 | ks | 31 | ks | 15 | ks |  | 0 | 0 | 0 | 65 | 19 | 19 |  |  |  |  | 31 | 31 |  |  |  |  | 15 | 15
24. | Nouzové svítidlo, zářivkové, 1x11W, autonomie 1 hod., autotest, SE, typ např. Beghelli Logica 12103 + kryt IP65 | 2 | ks | 1 | ks | 4 | ks |  | 0 | 0 | 0 | 7 | 2 | 2 |  |  |  |  | 1 | 1 |  |  |  |  | 4 | 4
[12 empty] | 0 | 0 | [5 empty] | 0 | [5 empty] | 0
| Instalační materiál (design např. ABB Tango nebo dle výběru architekta) | [10 empty] | 0 | 0 | [5 empty] | 0 | [5 empty] | 0
25. | Vypínač jednopólový, 230V, 10A, IP20, bílý | 92 | ks | 52 | ks | 80 | ks |  | 0 | 0 | 0 | 224 | 92 | 0 | 4 | 4 | 4 |  | 52 |  | 5 | 4 | 7 |  | 80 |  | 4 | 4 | 5 | 4
26. | Vypínač jednopólový, 230V, 10A, s vyšším krytím, nástěnný (IP44), kompletní | 5 | ks | 4 | ks | 3 | ks |  | 0 | 0 | 0 | 12 | 5 | 5 |  |  |  |  | 4 | 4 |  |  |  |  | 3 | 3
27. | Sériový přepínač, 230V, 10A, IP20, bílý | 2 | ks | 2 | ks | 2 | ks |  | 0 | 0 | 0 | 6 | 2 |  |  |  | 1 |  | 2 |  |  |  | 2 |  | 2 |  |  |  |  | 1
28. | Schodišťový přepínač jednoduchý, 230V, 10A, IP20, bílý | 48 | ks | 12 | ks | 20 | ks |  | 0 | 0 | 0 | 80 | 48 |  | 2 | 4 | 2 |  | 12 |  | 2 | 0 | 2 |  | 20 |  | 2 | 0 | 0 | 2
29. | Schodišťový přepínač jednoduchý, 230V, 10A, s vyšším krytím, nástěnný (IP44), kompletní | 4 | ks | 0 | ks | 0 | ks |  | 0 | 0 | 0 | 4 | 4 | 4 |  |  |  |  | 0 | [5 empty] | 0
30. | Křížový přepínač, 230V, 10A, IP20, bílý | 2 | ks | 1 | ks | 2 | ks |  | 0 | 0 | 0 | 5 | 2 |  |  |  | 1 |  | 1 |  |  |  | 1 |  | 2 |  |  |  |  | 1
31. | Tlačítkový ovladač zapínací, se signálkou chodu, 230V, 10A, IP20, bílý | 23 | ks | 11 | ks | 19 | ks |  | 0 | 0 | 0 | 53 | 23 |  | 1 | 1 | 1 |  | 11 |  | 1 | 1 | 1 |  | 19 |  | 1 | 1 | 1 | 1
32. | Čidlo pohybu pro nástěnnou montáž pod omítku, např. LUXA 103-200, úhel pokrytí 200°, dosah až 8m, výstupní kontakt relé 230V, 10A (žárovky), 3A (zářivky), bílé provedení, vč. rámečku na omítku | 8 | ks | 11 | ks | 1 | ks |  | 0 | 0 | 0 | 20 | 8 | 8 |  |  |  |  | 11 | 11 |  |  |  |  | 1 | 1
33. | Čidlo pohybu pro nástěnnou montáž na fasádu, např. LUXA 101-180, úhel pokrytí 180°, dosah až 12m, výstupní kontakt relé 230V, 10A (žárovky), 3A (zářivky), bílé provedení, IP55 | 0 | ks | 2 | ks | 1 | ks |  | 0 | 0 | 0 | 3 | 0 | [5 empty] | 2 | 2 |  |  |  |  | 1 | 1
34. | Čidlo pohybu pro stropní montáž pod omítku, např. LUXA 103-360, úhel pokrytí 360°, průměr dosahu až 7m, výstupní kontakt relé 230V, 10A (žárovky), 3A (zářivky), bílé provedení, vč. rámečku na omítku; způsob montáže do prostoru před výtahem nutno upřesnit při realizaci | 12 | ks | 18 | ks | 11 | ks |  | 0 | 0 | 0 | 41 | 12 | 12 |  |  |  |  | 18 | 18 |  |  |  |  | 11 | 11
35. | Čidlo pohybu pro stropní přisazenou montáž, např. LX28B, výr. Elektrobok CZ, úhel pokrytí 360°, průměr dosahu až 6m, výstupní kontakt relé 230V, 1200W (odporová zátěž), 600VA (induktivní zátěž), bílé provedení, IP44, vč. rámečku na omítku | 23 | ks | 12 | ks | 18 | ks |  | 0 | 0 | 0 | 53 | 23 | 23 |  |  |  |  | 12 | 12 |  |  |  |  | 18 | 18
36. | Zásuvka 230V, 16A, jednoduchá, IP20, bílá | 138 | ks | 66 | ks | 114 | ks |  | 0 | 0 | 0 | 318 | 138 |  | 6 | 6 | 6 |  | 66 |  | 6 | 6 | 6 |  | 114 |  | 6 | 6 | 6 | 6
37. | Zásuvka 230V, 16A jednoduchá, IP44, montáž pod omítku, kompletní, bílá | 2 | ks | 3 | ks | 2 | ks |  | 0 | 0 | 0 | 7 | 2 |  |  |  | 1 |  | 3 |  |  |  | 3 |  | 2 |  |  |  |  | 1
38. | Zásuvka 230V, 16A jednoduchá, IP44, nástěnná montáž, kompletní | 0 | ks | 0 | ks | 0 | ks |  | 0 | 0 | 0 | 0 | 0 | 0 |  |  |  |  | 0 | [5 empty] | 0
39. | Zásuvka 230V, 16A dvojitá, kompletní vč. rámečku, pootočená dutinka, bílá | 299 | ks | 119 | ks | 214 | ks |  | 0 | 0 | 0 | 632 | 299 |  | 13 | 13 | 13 |  | 119 |  | 13 | 8 | 14 |  | 214 |  | 13 | 8 | 11 | 13
40. | Hygrostat pro ovládání VZT, nástěnný, IP44 | 1 | ks | 1 | ks | 0 | ks |  | 0 | 0 | 0 | 2 | 1 | 1 |  |  |  |  | 1 | 1 |  |  |  |  | 0
41. | Multifunkční instalační relé pro zpožděný doběh VZT, montáž do instal. krabice, spínání ind. zátěže (60W) | 1 | ks | 3 | ks | 0 | ks |  | 0 | 0 | 0 | 4 | 1 | 1 |  |  |  |  | 3 | 3 |  |  |  |  | 0
42. | Instalační krabice pro přístroje, pod omítku, montáž do zdiva, např. KP67/2 | 557 | ks | 260 | ks | 408 | ks |  | 0 | 0 | 0 | 1225 | 557 | 20 | 23 | 25 | 26 | 0 | 260 | 29 | 24 | 16 | 31 |  | 408 | 12 | 23 | 16 | 20 | 26
43. | Instalační krabice pro přístroje, pod omítku, montáž do zdiva, pro dvojnásobné rámečky, např. KP64/2 | 23 | ks | 12 | ks | 19 | ks |  | 0 | 0 | 0 | 54 | 23 |  | 1 | 1 | 1 |  | 12 |  | 1 | 1 | 2 |  | 19 |  | 1 | 1 | 1 | 1
44. | Instalační krabice pro přístroje, pod omítku, montáž do zdiva, pro čtyřnásobné rámečky, např. KP64/4 | 23 | ks | 11 | ks | 19 | ks |  | 0 | 0 | 0 | 53 | 23 |  | 1 | 1 | 1 |  | 11 |  | 1 | 1 | 1 |  | 19 |  | 1 | 1 | 1 | 1
45. | Instalační krabice rozbočovací, pod omítku, např. KU68 s víčkem | 173 | ks | 92 | ks | 143 | ks |  | 0 | 0 | 0 | 408 | 173 | 9 | 7 | 8 | 8 |  | 92 | 14 | 7 | 7 | 8 |  | 143 | 8 | 7 | 7 | 7 | 8
46. | Instalační krabice rozbočovací, pod omítku, např. KO97 s víčkem | 23 | ks | 11 | ks | 19 | ks |  | 0 | 0 | 0 | 53 | 23 |  | 1 | 1 | 1 |  | 11 |  | 1 | 1 | 1 |  | 19 |  | 1 | 1 | 1 | 1
47. | Instalační krabice rozbočovací, nástěnná, např. 8110, Kopos, 117x117x58mm | 30 | ks | 30 | ks | 25 | ks |  | 0 | 0 | 0 | 85 | 30 | 30 |  |  |  |  | 30 | 30 |  |  |  |  | 25 | 25
48. | Přístrojový rámeček jednoduchý, bílý | 236 | ks | 109 | ks | 180 | ks |  | 0 | 0 | 0 | 525 | 236 | 0 | 10 | 12 | 12 | 0 | 109 |  | 11 | 8 | 14 |  | 180 |  | 10 | 8 | 9 | 12
49. | Přístrojový rámeček dvojnásobný, bílý | 22 | ks | 12 | ks | 19 | ks |  | 0 | 0 | 0 | 53 | 22 |  | 1 |  | 1 |  | 12 |  | 1 | 1 | 2 |  | 19 |  | 1 | 1 | 1 | 1
50. | Přístrojový rámeček čtyřnásobný, bílý | 22 | ks | 11 | ks | 19 | ks |  | 0 | 0 | 0 | 52 | 22 |  | 1 |  | 1 |  | 11 |  | 1 | 1 | 1 |  | 19 |  | 1 | 1 | 1 | 1
51. | Mřížový kabelový žlab 100/50mm, vč. montážního a upevňovacího materiálu, montáž na stěnu (trasa v SDK zákrytu k bytům) | 108 | m | 92 | m | 92 | m |  | 0 | 0 | 0 | 266 | 98 | 98 |  |  |  |  | 84 | 84 |  |  |  |  | 84 | 84
52. | Mřížový kabelový žlab 200/50mm, vč. montážního a upevňovacího materiálu, montáž na stěnu (stoupací trasa) | 22 | m | 20 | m | 17 | m |  | 0 | 0 | 0 | 53 | 20 | 20 |  |  |  |  | 18 | 18 |  |  |  |  | 15 | 15
53. | Instalační trubka PVC pevná pr. 20mm, vč. upevňovacího materiálu (příchytek) | 85 | m | 61 | m | 79 | m |  | 0 | 0 | 0 | 191 | 77 | 77 |  |  |  |  | 42 | 42 |  |  |  |  | 72 | 72
54. | Instalační trubka PVC pevná pr. 25mm, vč. upevňovacího materiálu (příchytek, podstavců na plochou střechu), kompletní systém s IP55 nebo vyšší | 18 | m | 18 | m | 31 | m |  | 0 | 0 | 0 | 60 | 16 |  |  |  |  | 16 | 16 |  |  |  |  | 16 | 28 | 16 |  |  |  |  | 12
55. | Instalační trubka PVC ohebná pr. 25mm do betonu | 506 | m | 215 | m | 391 | m |  | 0 | 0 | 0 | 1010 | 460 | 20 | 20 |  | 20 |  | 195 |  | 20 | 15 | 20 |  | 355 |  | 20 | 15 | 20 | 20
56. | Kabelová chránička ohebná pr. 40mm, např. KOPOFLEX | 0 | m | 6 | m | 0 | m |  | 0 | 0 | 0 | 5 | 0 | [5 empty] | 5 | 5 |  |  |  |  | 0
57. | Kabelová chránička ohebná pr. 63mm, např. KOPOFLEX | 44 | m | 33 | m | 28 | m |  | 0 | 0 | 0 | 95 | 40 | 40 |  |  |  |  | 30 | 30 |  |  |  |  | 25 | 25
58. | El. přímotop 2kW/230V, s vestavěným termostatem | 1 | ks | 1 | ks | 0 | ks |  | 0 | 0 | 0 | 2 | 1 | 1 |  |  |  |  | 1 | 1 |  |  |  |  | 0 | 0
59. | Svorky a ostatní připojovací materiál, komplet dle výkresové dokumentace | 1 | ks | 1 | ks | 1 | ks |  | 5500 | 0 | 5500 | 0 | 0 | [5 empty] | 0 | [5 empty] | 0
60. | Požární ucpávky prostupů, systém Intumex apod., do 100mm2 | 31 | ks | 25 | ks | 30 | ks |  | 0 | 0 | 0 | 86 | 31 | 8 | 1 | 1 | 1 |  | 25 | 14 | 1 | 1 | 1 |  | 30 | 11 | 1 | 1 | 1 | 1
[12 empty] | 0 | 0 | [5 empty] | 0 | [5 empty] | 0
| Kabely a vodiče | [10 empty] | 0 | 0 | [5 empty] | 0 | [5 empty] | 0
61. | Kabelové vedení 1-CYKY 4x50 | 21 | m | 46 | m | 0 | m |  | 0 | 0 | 0 | 60 | 20 | 20 |  |  |  |  | 40 | 40 |  |  |  |  | 0
62. | Kabelové vedení 4x 1-YY 1x50 | 26 | m | 29 | m | 26 | m |  | 0 | 0 | 0 | 75 | 25 | 25 |  |  |  |  | 25 | 25 |  |  |  |  | 25 | 25
63. | Kabel CYKY-J 4x10 | 33 | m | 35 | m | 0 | m |  | 0 | 0 | 0 | 60 | 30 | 30 |  |  |  |  | 30 | 30 |  |  |  |  | 0
64. | Kabel CYKY-J 5x2,5 | 278 | m | 139 | m | 230 | m |  | 0 | 0 | 0 | 583 | 253 |  | 11 | 11 | 11 |  | 121 |  | 11 | 11 | 11 |  | 209 |  | 11 | 11 | 11 | 11
65. | Kabel CYKY-J 3x2,5 | 1711 | m | 891 | m | 1359 | m |  | 0 | 0 | 0 | 3565 | 1555 | 60 | 65 | 65 | 65 |  | 775 | 60 | 65 | 65 | 65 |  | 1235 |  | 65 | 65 | 65 | 65
66. | Kabel CYKY-J 5x1,5 | 655 | m | 397 | m | 545 | m |  | 0 | 0 | 0 | 1435 | 595 | 20 | 25 | 25 | 25 |  | 345 | 70 | 25 | 25 | 25 |  | 495 | 20 | 25 | 25 | 25 | 25
67. | Kabel CYKY-J 3x1,5 | 2308 | m | 1167 | m | 1870 | m |  | 0 | 0 | 0 | 4813 | 2098 | 125 | 85 | 93 | 90 |  | 1015 | 125 | 85 | 75 | 90 |  | 1700 | 125 | 85 | 75 | 85 | 90
68. | Kabel CYKY-O 3x1,5 | 492 | m | 256 | m | 404 | m |  | 0 | 0 | 0 | 1037 | 447 | 25 | 18 | 22 | 20 |  | 223 | 25 | 18 | 18 | 18 |  | 367 | 25 | 18 | 18 | 18 | 18
69. | Kabel J-Y(st)Y 2x2x0,6 | 101 | m | 56 | m | 84 | m |  | 0 | 0 | 0 | 217 | 92 |  | 4 | 4 | 4 |  | 49 |  | 5 | 4 | 4 |  | 76 |  | 4 | 4 | 4 | 4
70. | Kabel 1-CXKH-R-J 4x10 (B2ca, s1, d0) | 395 | m | 202 | m | 353 | m |  | 0 | 0 | 0 | 888 | 376 |  | 16 | 16 | 20 |  | 176 |  | 16 | 16 | 16 |  | 336 |  | 16 | 16 | 24 | 16
71. | Kabel 1-CXKH-R-J 3x2,5 (B2ca, s1, d0) | 17 | m | 126 | m | 0 | m |  | 0 | 0 | 0 | 125 | 15 | 15 |  |  |  |  | 110 | 110 |  |  |  |  | 0
72. | Kabel 1-CXKH-R-J 5x1,5 (B2ca, s1, d0) | 132 | m | 195 | m | 94 | m |  | 0 | 0 | 0 | 375 | 120 | 120 |  |  |  |  | 170 | 170 |  |  |  |  | 85 | 85
73. | Kabel 1-CXKH-R-J 3x1,5 (B2ca, s1, d0) | 275 | m | 385 | m | 386 | m |  | 0 | 0 | 0 | 936 | 250 | 205 |  |  |  | 45 | 335 | 295 |  |  |  | 40 | 351 | 275 |  |  |  |  | 76
74. | Kabel 1-CXKH-R-O 3x1,5 (B2ca, s1, d0) | 405 | m | 202 | m | 343 | m |  | 0 | 0 | 0 | 856 | 368 |  | 16 | 16 | 16 |  | 176 |  | 16 | 16 | 16 |  | 312 |  | 16 | 16 | 16 | 20
75. | Kabel 1-YY 25mm2 zž | 33 | m | 32 | m | 28 | m |  | 0 | 0 | 0 | 83 | 30 | 30 |  |  |  |  | 28 | 28 |  |  |  |  | 25 | 25
76. | Kabel CYA 6mm2 zž | 33 | m | 23 | m | 17 | m |  | 0 | 0 | 0 | 65 | 30 | 30 |  |  |  |  | 20 | 20 |  |  |  |  | 15 | 15
77. | Kabel CYA 4mm2 zž | 253 | m | 126 | m | 209 | m |  | 0 | 0 | 0 | 530 | 230 |  | 10 | 10 | 10 |  | 110 |  | 10 | 10 | 10 |  | 190 |  | 10 | 10 | 10 | 10
78. | Kabel 1-CXKH-R 1x25 žz (B2ca, s1, d0) | 0 | m | 20 | m | 32 | m |  | 0 | 0 | 0 | 46 | [6 empty] | 17 | 17 |  |  |  |  | 29 | 29
79. | Kabel 1-CXKH-R 1x6 žz (B2ca, s1, d0) | 425 | m | 202 | m | 370 | m |  | 0 | 0 | 0 | 898 | 386 |  | 16 | 16 | 25 |  | 176 |  | 16 | 16 | 16 |  | 336 |  | 16 | 16 | 24 | 16
[12 empty] | 0 | 0 | [5 empty] | 0 | [5 empty] | 0
| Hromosvod a uzemnění | [10 empty] | 0 | 0 | [5 empty] | 0 | [5 empty] | 0
80. | Drát FeZn pr. 8mm | 112 | m | 64 | m | 242 | m |  | 0 | 0 | 0 | 380 | 102 |  |  |  |  | 102 | 58 |  |  |  |  | 58 | 220 | [5 empty] | 220
81. | Drát FeZn pr. 10mm | 20 | m | 17 | m | 17 | m |  | 0 | 0 | 0 | 48 | 18 | 6 |  |  |  | 12 | 15 | 6 |  |  |  | 9 | 15 | 6 |  |  |  |  | 9
82. | Pas FeZn 30x4mm | 66 | m | 22 | m | 66 | m |  | 0 | 0 | 0 | 140 | 60 | 60 |  |  |  |  | 20 | 20 |  |  |  |  | 60 | 60
83. | Jímací tyč FeZn délky 2m, upevnění na podstavec pro ploché střechy nebo do zdiva, kompletní | 8 | ks | 3 | ks | 8 | ks |  | 0 | 0 | 0 | 19 | 8 |  |  |  |  | 8 | 3 |  |  |  |  | 3 | 8 | [5 empty] | 8
84. | Zkušební svorka vč. krabice a dvířek pro skryté svody do zateplení fasády | 4 | ks | 3 | ks | 3 | ks |  | 0 | 0 | 0 | 10 | 4 |  |  |  |  | 4 | 3 |  |  |  |  | 3 | 3 | [5 empty] | 3
85. | Trubka PVC pr. 25mm, netříštivá, do venkovního prostředí | 105 | m | 77 | m | 74 | m |  | 0 | 0 | 0 | 232 | 95 |  |  |  |  | 95 | 70 |  |  |  |  | 70 | 67 | [5 empty] | 67
86. | Svorky, podpěry, příchytky do zdiva, ostatní hromosvodní a zemnící materiál, drobný pomcný mteriál, nátěry, atp. | 1 | ks | 1 | ks | 1 | ks |  | 4500 | 0 | 2500 | 0 | 0 | [5 empty] | 0 | [5 empty] | 0
Montážní a demontážní práce
87. | Průzkum stávajícího stavu, zajištění ochrany stáv. funkčních rozvodů | 1 | ks | 1 | ks | 1 | ks |  | 10000 | 0 | 10000 | 0
88. | Demontáž stávající elektroinstalace v řešených prostorech | 1 | ks | 1 | ks | 1 | ks |  | 30000 | 0 | 30000 | 0
89. | Odkopání stávajícího napájecího kabelu v zemi vedle vchodu, odpojení z původní přípojkové skříně ve fasádě | 1 | ks | 1 | ks | 1 | ks |  | 1000 | 0 | 2000 | 0
90. | Montáž veškerého materiálu dle dokumentace | 1 | ks | 1 | ks | 1 | ks |  | 37720 | 0 | 3200 | 0
91. | Ochranné pospojení všech komponentů žlabů, potrubí, vodoměrů, plynoměrů, atp. pro každý vchod | 1 | ks | 1 | ks | 1 | ks |  | 3000 | 0 | 3000 | 0
92. | Stavební přípomoce, sekání drážek, vrtání, atp. | 1 | ks | 1 | ks | 1 | ks |  | 54700 | 0 | 44720 | 127800 | 54700 | 4300 | 2180 | 2300 | 2250 | 0 | 28380 | 4800 | 2190 | 2080 | 2230 | 0 | 44720 | 3700 | 2180 | 2080 | 2180 | 2230 | 0
93. | Výkop ruční pro napájecí kabel š.300xhl.600mm, uložení kabelu do pískového lože, zásyp s hutněním vč. ochranné fólie | 9 | m | 31 | m | 0 | m |  | 0 | 0 | 0 | 36 | 8 | 8 |  |  |  |  | 28 | 28 |  |  |  |  | 0
94. | Výkop ruční pro napájecí kabel v chodníku š.300xhl.600mm, uložení kabelu do pískového lože, zásyp s hutněním vč. ochranné fólie a úprava povrchu do původního stavu | 0 | m | 0 | m | 2 | m |  | 0 | 0 | 0 | 2 | 0 | [5 empty] | 0 | [5 empty] | 2 | 2
95. | Odvoz suti, úklidové práce, průběžné i finální | 1 | ks | 1 | ks | 1 | ks |  | 20000 | 0 | 20000 | 0
96. | Úprava kabelů 1kV PRE distribuce, odkopání kabelů (v chodníku) mimo pozemek invstora, výstavba pilíře, dodávka přípojkové skříně a pojistek dle vyjádření PREdi a.s., zkrácení a zapojení kabelů 1kV do pojistkové skříně, zajištění dodávky vč. projednání s příslušnými odděleními dle podmínek PREdi a.s., zaměření sítí před a po realizaci, zakreslení skut. stavu do databáze PREdi a.s., uvedení terénu do původního stavu (obnova chodníku) | 1 | ks | 0 | ks | 0 | ks |  | 0 | 0 | 0
Ostatní (inženýrské práce, měření a revize, pomocný materiál, doprava, apod.)
97. | Nosné a upevňovací konstrukce všeob. | 1 | ks | 1 | ks | 1 | ks |  | 5000 | 0 | 5000
98. | Montážní a spojovací materiál, vč. příchytek kabelů, pásků apod. | 1 | ks | 1 | ks | 1 | ks |  | 5000 | 0 | 5000
99. | Měření a revize | 1 | ks | 1 | ks | 1 | ks |  | 38000 | 0 | 32000 | 90000 | 38000 | 3500 | 1500 | 1500 | 1500 |  | 20000 | 3500 | 1500 | 1500 | 1500 |  | 32000 | 3500 | 1500 | 1500 | 1500 | 1500
100. | Zřízení nových a úprava stávajících odběrných míst (jednání s PRE distribuce a.s., podání přihlášek k odběru, poplatky za přihlášení nebo změnu hl. jističe) | 1 | ks | 1 | ks | 1 | ks |  | 25000 | 0 | 25000
101. | Přihlášení stávajících odběrných míst (jednání s PRE distribuce a.s., podání přihlášek k odběru, poplatky za přihlášení) | 1 | ks | 1 | ks | 1 | ks |  | 5000 | 0 | 5000
102. | Dokumentace pro provedení stavby | 1 | ks | 1 | ks | 1 | ks |  | 25000 | 0 | 25000
103. | Dodavatelská dokumentace | 1 | ks | 1 | ks | 1 | ks |  | 10000 | 0 | 10000
104. | Projekt skutečného provedení | 1 | ks | 1 | ks | 1 | ks |  | 6000 | 0 | 6000
105. | Doprava materiálu | 1 | ks | 1 | ks | 1 | ks |  | 1886 | 0 | 160
106. | Drobný nespecifikovaný materiál | 1 | kpl | 1 | kpl | 1 | kpl |  | 6000 | 0 | 6000
Poznámky:
Ceny dodávek a prací budou uvedeny bez DPH.
Výkaz výměr, dodávek a prací není ani úplný, ani vyčerpávající. Je souhrnný, tzn. že poskytuje Objednateli ucelený přehled o rozsahu a ceně dodávek a prací. Dle tohoto výkazu bude stanovena celková a pevná cena dodávky a prací ve smlouvě o Dílo. Pokud Zhotovilel shledá nezbytně nutným doplnit další položky do souhrnného výkazu, pak lze tak učinit pouze se souhlasem zástupce Objednatele - na tuto skutečnost pak Zhotovitel přehledně upozorní v průvodním dopise k nabídce. Doporučujeme však nezavádět další položky - jiné nespecifikované dodávky a práce zahrňte do navržených položek nebo položek "jiné" a v průvodním textu k nabídce položky podrobněji specifikujte (rozepište).
V nabídce musí být zohledněna specifika výstavby v dané lokalitě a součinnost se zhotoviteli jiných souborů a se správci inženýrských sítí, veřejnoprávními organizacemi, apod.
Součástí ceny bude montáž a také pomocné práce a konstrukce - např. lešení, pažení, doprava, přesuny hmot a pracovníků, atd., tzn. vše potřebné pro realizaci souboru v požadovaném rozsahu a kvalitě dle požadavku Objednatele.
Ve výkazech budou vyplněny všechny položky nebo v řádku místo konkrétní číselné hodnoty bude uveden text "viz. jiné" - tzn. že cena za tuto položku je již zahrnuta v jiné položce výkazu výměr - všechny řádky výkazu budou vyplněny.
Zhotovitel doplní do tabulek souhrnných výkazů výměr, dodávek a prací: množství, jednotkové ceny a celkové ceny včetně součtů. Zhotovitel je plně zodpovědný za vyplněná množství, která určí na základě textových a výkresových částí dokumentace a nemůže tedy po uzavření smlouvy o Dílo uplatňovat "vícepráce" za případná navýšení množství dodávek a prací, která budou způsobena Zhotovitelovým opomenutím ve výběrovém řízení.
Upozorňujeme, že nabídku lze odpovědně zpracovat pouze na základě kompletní dokumentace, tzn. příslušné textové a výkresové části vč. schemat.
Položky označené jako "rošty", "žlaby" …" či "kabely ..." ap. budou dodána včetně potřebných tvarovek, úchytů, koncovek a izolace. Položky označené jako "komplet" budou dodávány plně funkční, včetně všech k tomu potřebných součástí.
| CELKEM | [7 empty] | 377606 | 0 | 240080

## Slaboproud
Oprava bytového domu Nad Kajetánkou 7 – Jílkova 8, Praha 6 F3 Elektroinstalace – slaboproud DVZ Výkaz výměr | M.j. | Počet m.j. vchod Nad Kajetánkou 7b | Cena za m.j. v Kč | Cena celkem v Kč vchod Nad Kajetánkou 7b
Telefonní přeložka |  |  |  | 0
Práce budou provedeny společností s oprávněním prací na zařízení spol. Telefónica O2.
Vchod Nad Kajetánkou 7b
Vytýčení stávající trasy metalických kabelů, kopané sondy, výkop v chodníku 40x70 cm, přesun zeminy a suti, pískové lože, položení kabelu, krycí desky, výstražná fólie, zasypání, úprava povrchu | m | 30 |  | 0
Rozvaděč MIS 1 se svorkovnicemi, kabelová spojka, kabel TCEPKPFLE 20 XN0,6 40 m, ukončení kabelu v rozvaděči, spojkování, měření, přílož 2x HDPE trubka tj. 80 m | kpl | 1 |  | 0
Inženýrská činnost, projektová dokumentace DPS, DSPS, věcná břemena, autorský dozor pro výstavbu a opravy sítě, zaměření | kpl | 1 |  | 0
Dodavatelská část - montáž, zapojení, oživení, revize | kpl | 1 |  | 0
Telefonní rozvody – TEL |  |  |  | 0
Koncová TEL zásuvka RJ12 (pro umístění do vícerámečku ABB Tango, vícerámeček a krabice dodávka silnoproudu) | ks | 11 |  | 0
Kabel SYKFY 2x2x0,5 | m | 40 |  | 0
Ohebná elektroinstalační trubka pr. 20 mm pro střední mechanické zatížení | m | 150 |  | 0
Drobný elektroinstalační materiál (elektroinstalační krabice, propojovací krabice, svorkovnice, atd.) | ks | 1 |  | 0
Drobný nespecifikovaný materiál | ks | 1 |  | 0
Dodavatelská část vchod Nad Kajetánkou b – montáž, stavební přípomocné práce, zapojení, oživení, revize, školení obsluhy, uživatelské manuály, dodavatelská dokumentace, projekt skutečného provedení, měření kabeláže, funkční testy všech komponentů, předávací protokol | ks | 1 |  | 0
Společná televizní anténa – STA |  |  |  | 0
Anténní stožár, včetně upevnění a kotvení, antény pro příjem pozemních TV+R stanic, komplet | ks | 1 |  | 0
Náplň rozvaděče pro zpracování signálu a rozbočení rozvodu STA do 23 koncových bodů (rozvaděč dodávkou v části Hlavní trasy a rozvaděče) | ks | 0 |  | 0
Náplň rozvaděče pro zpracování signálu a rozbočení rozvodu STA do 11 koncových bodů (rozvaděč dodávkou v části Hlavní trasy a rozvaděče) | ks | 1 |  | 0
Náplň rozvaděče pro zpracování signálu a rozbočení rozvodu STA do 19 koncových bodů (rozvaděč dodávkou v části Hlavní trasy a rozvaděče) | ks | 0 |  | 0
Koncová zásuvka TV+R (pro umístění do vícerámečku ABB Tango, vícerámeček a krabice dodávka silnoproudu) | ks | 11 |  | 0
Koaxiální kabel vnitřní | m | 370 |  | 0
Koaxiální kabel venkovní, UV odolný | m | 60 |  | 0
Konektory, spojky | ks | 60 |  | 0
Ohebná elektroinstalační trubka pr. 20 mm pro střední mechanické zatížení | m | 150 |  | 0
Ohebná elektroinstalační UV odolná trubka pr. 32 mm | m | 25 |  | 0
Drobný elektroinstalační materiál (elektroinstalační krabice, propojovací krabice, svorkovnice, konektory atd.) | ks | 1 |  | 0
Drobný nespecifikovaný materiál | ks | 1 |  | 0
Dodavatelská část vchod Nad Kajetánkou b – montáž, stavební přípomocné práce, zapojení, oživení, revize, školení obsluhy, uživatelské manuály, dodavatelská dokumentace, projekt skutečného provedení, měření kabeláže, funkční testy všech komponentů, předávací protokol | ks | 1 |  | 0
Rozvody UPC |  |  |  | 0
Poznámka: Veškerý materiál (rozvaděče, kabeláž, konektory, zásuvky atd.) budou dle požadavků UPC
Rozvaděč pro ukončení kabeláže UPC, kompletní | ks | 1 |  | 0
Záslepka místo koncové TV zásuvky (pro umístění do vícerámečku ABB Tango, vícerámeček a krabice dodávka silnoproudu) | ks | 11 |  | 0
Spojky kabelu do propojovací krabice před byt | ks | 11 |  | 0
Konektory F/RG6 | ks | 58 |  | 0
Koax. kabel, triple play, triple shield – stoupačky, byty | m | 380 |  | 0
Koax. kabel RG11 – rozvody D2 | ks | 50 |  | 0
Ohebná elektroinstalační trubka pr. 20 mm pro střední mechanické zatížení | ks | 150 |  | 0
Drobný elektroinstalační materiál (elektroinstalační krabice, propojovací krabice, svorkovnice, konektory, atd.) |  | 1 |  | 0
Drobný nespecifikovaný materiál |  | 1 |  | 0
Ochrana, případně nové natažení stávajícího přívodního závěsného kabelu vedoucího z vedlejšího objektu během provedení zateplení, viz technická zpráva | ks | 0 |  | 0
Dodavatelská část vchod Nad Kajetánkou b – montáž, stavební přípomocné práce, zapojení, oživení, revize, školení obsluhy, uživatelské manuály, dodavatelská dokumentace, projekt skutečného provedení, měření kabeláže, funkční testy všech komponentů, předávací protokol | ks | 1 |  | 0
Domácí telefon – DT |  |  |  | 0
Zvonkové tablo DT, 23 tlačítek, hovorová jednotka, výstup pro ovládání zámku, digitální dvouvodičový systém, včetně krabice pod omítku, krycí rámečky, venkovní provedení, komplet, ref. výrobek Comelit Powercom | ks | 0 |  | 0
Zvonkové tablo DT, 30 tlačítek, hovorová jednotka, výstup pro ovládání zámku, digitální dvouvodičový systém, včetně krabice pod omítku, krycí rámečky, venkovní provedení, komplet, ref. výrobek Comelit Powercom | ks | 1 |  | 0
Napájecí zdroj systému DT | ks | 0 |  | 0
Napájecí zdroj systému DT, přepínač pro dvě tabla, rozbočovač pro dvě stoupačky | kpl | 1 |  | 0
Elektromechanický zámek, včetně příslušenství (vč. kabelu, průchodky ze dveří do zárubně, atd.) | ks | 1 |  | 0
Přístroj domácího telefonu nástěnný, ref. výrobek Comelit STYLE | ks | 11 |  | 0
Kabel DT 1x2x0,8 mm stíněný | m | 220 |  | 0
Napájecí kabel 2x1,5 mm2 | m | 30 |  | 0
Ohebná elektroinstalační trubka pr. 20 mm pro střední mechanické zatížení | m | 80 |  | 0
Drobný elektroinstalační materiál (elektroinstalační krabice, propojovací krabice, svorkovnice atd.) | ks | 1 |  | 0
Drobný nespecifikovaný materiál | ks | 1 |  | 0
Dodavatelská část vchod Nad Kajetánkou b – montáž, stavební přípomocné práce, zapojení, oživení, revize, školení obsluhy, uživatelské manuály, dodavatelská dokumentace, projekt skutečného provedení, měření kabeláže, funkční testy všech komponentů, předávací protokol | ks | 1 |  | 0
Domovní zvonky – DZ |  |  |  | 0
Napájecí zdroj zvonků 8 V AC 50 Hz pro instalaci na DIN lištu | ks | 1 |  | 0
Zvonkové tlačítko ABB Tango bílá, včetně krabice a rámečku | ks | 11 |  | 0
Domovní zvonek nástěnný, nejiskřící | ks | 11 |  | 0
Kabel 2x0,8 mm | m | 240 |  | 0
Ohebná elektroinstalační trubka pr. 20 mm pro střední mechanické zatížení | m | 90 |  | 0
Drobný elektroinstalační materiál (elektroinstalační krabice, propojovací krabice, svorkovnice atd.) | ks | 1 |  | 0
Drobný nespecifikovaný materiál | ks | 1 |  | 0
Dodavatelská část vchod Nad Kajetánkou b – montáž, stavební přípomocné práce, zapojení, oživení, revize, školení obsluhy, uživatelské manuály, dodavatelská dokumentace, projekt skutečného provedení, měření kabeláže, funkční testy všech komponentů, předávací protokol | ks | 1 |  | 0
Hlavní trasy, rozvaděče, autonomní hlásiče požáru |  |  |  | 0
Autonomní opticko kouřový hlásič s vestavěnou akustickou signalizací, certifikace dle vyhlášky 23/2008 | ks | 11 |  | 0
Rozvaděč pro UPC, ŠxV 580x610, EI30, Schrack M2000-2U/12, montážní vana, uzamykatelné provedení, příslušenství, komplet, velikost bude potvrzena dle technologie UPC | ks | 1 |  | 0
Rozvaděč pro STA, ŠxV 580x610, EI30, Schrack M2000-2U/12, montážní vana, uzamykatelné provedení, příslušenství, komplet | ks | 1 |  | 0
Revizní dvířka do stoupačky, ŠxV 580x370, EI30, Schrack M2000-2U/7, pouze rám + příslušenství, komplet | ks | 6 |  | 0
Revizní dvířka do stoupačky před telefonní rozvaděč, ŠxV 580x370, EI30, Schrack M2000-2U/7, pouze rám + příslušenství, komplet | ks | 1 |  | 0
HDPE trubka pr 40 mm | m | 15 |  | 0
Ohebná elektroinstalační trubka pr. 50 mm pro střední mechanické zatížení, pro stoupací vedení | m | 120 |  | 0
Ohebná elektroinstalační trubka pr. 32 mm pro střední mechanické zatížení | m | 450 |  | 0
Drobný elektroinstalační materiál (elektroinstalační krabice, propojovací krabice, atd.) | ks | 1 |  | 0
Dodavatelská část vchod Nad Kajetánkou b – montáž, stavební přípomocné práce, zapojení, oživení, revize, školení obsluhy, uživatelské manuály, dodavatelská dokumentace, projekt skutečného provedení, měření kabeláže, funkční testy všech komponentů, předávací protokol | ks | 1 |  | 0
Uchazeč si je vědom, že kontrola výměr je součástí zadávacích podmínek. Všechna el.zařízení, systémy a konstrukce budou oceňovány a dodávány plně funkční, tj. včetně všech komponentů, upevňovacích prvků, podpor, prostupů apod. Ceny obsahují náklady na přesun hmot a případný odvoz sutě, pokud není v zadávacích podmínkách uvedeno jinak.
Celkem |  |  |  | 0

## Výplně otvorů
Oprava bytového domu Nad Kajetánkou 1414/7b, Praha 6 | [6 empty] | Opravy a údržba
Výplně otvorů
[6 empty] | cena (Kč) | cena (Kč)
Č | Objekt | Kód | Zkrácený popis | M.j. | Množství | Jednot. | Celkem | Jednot. | tuny
|  | 64 | Výplně otvorů |  |  |  | 0 |  | 0.02826
1 |  | 640-001VD | Montáž plastových otvorových výplní (okna, dveře) a zednické úpravy vč. dopravy | kpl | 1 |  | 0 | 0 | 0
2 |  | 1 | Plastové okno jednodílné 1200x450 mm, sklopné (dle schématu) - okenní rám z profilovaného systému s šesti komorami a konstrukční šířkou 80 mm. Izolační dvojsklo s vlastnostmi - U=1,1 W/m²K, hlukové parametry nejsou požadovány. Barva oken standardní bílá. | kus | 2 |  | 0 | 0 | 0
3 |  | 5 | Plastové okno jednodílné 650x650 mm, otevíravé, sklopné s mikroventilací (dle schématu) - okenní rám z profilovaného systému s šesti komorami a konstrukční šířkou 80 mm. Izolační dvojsklo s vlastnostmi - U=1,1 W/m²K, hlukové parametry nejsou požadovány. Kování čtyřpolohové, barva oken standardní bílá. Neprůhledné zasklení, Pákový mechanismus pro otevírání, dl. cca 2m | kus | 9 |  | 0 | 0 | 0
4 |  | 7 | Plastové okno jednodílné 650x650 mm, otevíravé, sklopné s mikroventilací (dle schématu) - okenní rám z profilovaného systému s šesti komorami a konstrukční šířkou 80 mm. Izolační dvojsklo s vlastnostmi - U=1,1 W/m²K, hlukové parametry nejsou požadovány. Kování čtyřpolohové, barva oken standardní bílá. Neprůhledné zasklení, Connex, Pákový mechanismus pro otevírání, dl. cca 2m | kus | 2 |  | 0 | 0 | 0
5 |  | 8 | Plastové okno trojdílné 1800x1300 mm, otevíravé, sklopné s mikroventilací (dle schématu) - okenní rám z profilovaného systému s šesti komorami a konstrukční šířkou 80 mm. Izolační dvojsklo s vlastnostmi - U=1,1 W/m²K a hlukovou prostupností Rw = 38 dB. Kování čtyřpolohové, barva oken standardní bílá. Connex | kus | 2 |  | 0 | 0 | 0
6 |  | 9 | Plastové okno trojdílné 800x1500 mm, otevíravé, sklopné s mikroventilací (dle schématu) - okenní rám z profilovaného systému s šesti komorami a konstrukční šířkou 80 mm. Izolační dvojsklo s vlastnostmi - U=1,1 W/m²K a hlukovou prostupností Rw = 38 dB. Kování čtyřpolohové, barva oken standardní bílá. Connex | kus | 5 |  | 0 | 0 | 0
7 |  | 10 | Plastové okno trojdílné 800x1500 mm, otevíravé, sklopné s mikroventilací (dle schématu) - okenní rám z profilovaného systému s šesti komorami a konstrukční šířkou 80 mm. Izolační dvojsklo s vlastnostmi - U=1,1 W/m²K a hlukovou prostupností Rw = 38 dB. Kování čtyřpolohové, barva oken standardní bílá. | kus | 16 |  | 0 | 0 | 0
8 |  | 13 | Plastové balkonové dveře 900x2100 mm, jednokřídlé, levé, součástí dveří je okno 500x1500 mm (dle schématu) - rám z profilovaného systému s šesti komorami a konstrukční šířkou 80 mm. Izolační dvojsklo s vlastnostmi - U=1,1 W/m²K a hlukovou prostupností Rw = 38 dB. Barva standardní bílá. | kus | 2 |  | 0 | 0 | 0
9 |  | 14 | Plastové balkonové dveře 900x2100 mm, jednokřídlé, pravé, součástí dveří je okno 500x1500 mm (dle schématu) - rám z profilovaného systému s šesti komorami a konstrukční šířkou 80 mm. Izolační dvojsklo s vlastnostmi - U=1,1 W/m²K a hlukovou prostupností Rw = 38 dB. Barva standardní bílá. | kus | 1 |  | 0 | 0 | 0
10 |  | 15 | Plastové okno trojdílné 1800x1300 mm, otevíravé, sklopné s mikroventilací (dle schématu) - okenní rám z profilovaného systému s šesti komorami a konstrukční šířkou 80 mm. Izolační dvojsklo s vlastnostmi - U=1,1 W/m²K a hlukovou prostupností Rw = 38 dB. Kování čtyřpolohové, barva oken standardní bílá. | kus | 4 |  | 0 | 0 | 0
11 |  | 18 | Plastové okno dvojdílné 1400x1300 mm, otevíravé, sklopné s mikroventilací (dle schématu) - okenní rám z profilovaného systému s šesti komorami a konstrukční šířkou 80 mm. Izolační dvojsklo s vlastnostmi - U=1,1 W/m²K a hlukovou prostupností Rw = 38 dB. Kování čtyřpolohové, barva oken standardní bílá. | kus | 3 |  | 0 | 0 | 0
12 |  | 640-002VD | Obytné místnosti - dřevotřískové vnitřní parapety, lamino bílá, šířka parapetu 250mm | m | 42 |  | 0 | 0 | 0
13 |  | 640-003VD | Dodávka a osazení vnitřních žaluzií na okna, prům. cena | m2 | 54 |  | 0 | 0 | 0
14 |  |  | Koupelny a WC - vnitřní parapety budou vytvořeny z keramických obkladů stejné barvy jako v dané místnosti - viz byty
15 |  | 640-005VD | Parapety sklepních oken - keramická dlažba | m2 | 1.5 |  | 0 | 0.01884 | 0.02826
DVEŘE NA TERASY VYROBIT AŽ PO PROVEDENÍ SPÁDOVÝCH VRSTEV TERAS
VŠECHNA OKNA ZAMĚŘIT PŘÍMO NA STAVBĚ
|  | 95 | Různé dokončovací konstrukce a práce na pozemních stavbách |  |  |  | 0 |  | 0.0088
16 |  | 952901111R00 | Vyčištění budov o výšce podlaží do 4 m | m2 | 220 |  | 0 | 4e-05 | 0.0088
|  | 96 | Bourání konstrukcí |  |  |  | 0 |  | 8.8493
17 |  | 968062354R00 | Vybourání dřevěných rámů oken, dveří dvojitých pl. do 1 m2, vč. vnitřních parapetů a vč. oken | m2 | 5.7 |  | 0 | 0.075 | 0.4275
18 |  | 968062355R00 | Vybourání dřevěných rámů oken, dveří dvojitých pl. do 2 m2, vč. vnitřních parapetů a vč. oken | m2 | 36.51 |  | 0 | 0.062 | 2.2636
19 |  | 968062356R00 | Vybourání dřevěných rámů oken, dveří dvojitých pl. do 4 m2, vč. vnitřních parapetů a vč. oken | m2 | 14.04 |  | 0 | 0.054 | 0.75816
20 |  | 971033541R00 | Vybourání otv. zeď cihel. pl.1 m2, tl.30 cm, zvětšení otvorů pro nová okna | m3 | 3 |  | 0 | 1.8 | 5.4
|  | H01 | Budovy pro bydlení |  |  |  | 0 |  | 0
21 |  | 998011004R00 | Přesun hmot pro budovy zděné výšky do 36 m (předpoklad) | t | 8 |  | 0 | 0 | 0
|  | S | Přesuny sutí |  |  |  | 0 |  | 0
22 |  | 979011111R00 | Svislá doprava suti a vybour. hmot za 2.NP a 1.PP | t | 8.85 |  | 0 | 0 | 0
23 |  | 979011121R00 | Příplatek za každé další podlaží | t | 8.85 |  | 0 | 0 | 0
24 |  | 979082111R00 | Vnitrostaveništní doprava suti do 10 m | t | 8.85 |  | 0 | 0 | 0
25 |  | 979082121R00 | Příplatek k vnitrost. dopravě suti za dalších 5 m | t | 26.55 |  | 0 | 0 | 0
26 |  | 979081111R00 | Odvoz suti a vybour. hmot na skládku do 1 km | t | 8.85 |  | 0 | 0 | 0
27 |  | 979081121R00 | Příplatek k odvozu za každý další 1 km | t | 221.25 |  | 0 | 0 | 0
28 |  | 979093111R00 | Uložení suti na skládku bez zhutnění vč. poplatku | t | 8.85 |  | 0 | 0 | 0
0

## Společné prostory
Oprava bytového domu Nad Kajetánkou 1414/7b, Praha 6
Společné prostory
[6 empty] | cena (Kč) | cena (Kč)
Č | Objekt | Kód | Zkrácený popis | M.j. | Množství | Jednot. | Celkem | Jednot. | tuny
|  | 31 | Svislé konstrukce |  |  |  | 0 |  | 36.1137
1 |  | 311271177RT2 | Zdivo z tvárnic Ytong hladkých tl. 30 cm - zazdění otvoru | m2 | 2 |  | 0 | 0.20765 | 0.4153
2 |  | 342270042 | Příčky z desek Ytong tl. 10 cm- | m2 | 42.92 |  | 0 | 0.04761 | 2.0434
3 |  | 342270040RAB | Příčky z desek Ytong tl. 5 cm- obezdění rozvaděčů a požárních hydrantů | m2 | 53.5 |  | 0 | 0.04761 | 2.5471
4 |  | 311238130 | Zdivo Porotherm 19,5 AKU P+D | m2 | 28.3 |  | 0 | 0.4 | 11.32
5 |  | 319201311R00 | Vyrovnání povrchu zdiva maltou tl.do 3 cm | m2 | 40 |  | 0 | 0.03767 | 1.5068
6 |  | 340238212R00 | Zazdívka otvorů pl.1 m2,cihlami tl.zdi nad 10 cm (předpoklad) | m2 | 3 |  | 0 | 0.2836 | 0.8508
7 |  | 340237212R00 | Zazdívka otvorů pl.0,25m2,cihlami tl.zdi nad 10 cm | kus | 5 |  | 0 | 0.05274 | 0.2637
8 |  | 314231126 | Zdivo komínů a ventilací z cihel dl 290 mm pevnosti P 20 na MC 10 | m3 | 9.12 |  | 0 | 1.811 | 16.5163
9 |  | 340236212R00 | Zazdívka otvorů pl.0,09m2,cihlami tl.zdi nad 10 cm | kus | 15 |  | 0 | 0.0272 | 0.408
10 |  | 340235212R00 | Zazdívka otvorů 0,0225 m2 cihlami, tl.zdi nad 10cm | kus | 35 |  | 0 | 0.00692 | 0.2422
|  | 34 | Ostatní.konstr. a práce |  |  |  | 0 |  | 9.6008
11 |  | 347016122R00 | SDK zákryt elektro. instalací 150x400mm = společné prostory | m | 55 |  | 0 | 0.01359 | 0.74745
12 |  | 347016122R00 | SDK zákryt instalací 250x800mm = společné prostory | m | 15.8 |  | 0 | 0.01359 | 0.21472
13 |  | 347016122R00 | SDK zákryt plynoměru 250x530x2300 vč. osazení ocelových dvířek 400x1600 ,2ks mřížek 400x100, 2ks mřížek 100x100 | ks | 6 |  | 0 | 0.025 | 0.15
14 |  | 767995001 | Bodový světlík 800x800 pro výstup na střechu, s pneumatickým otevíráním, uzamykatelný, materiál rámu ocel, výplň (zasklení) neskapávající s atestem pro umístění ČCHÚC | kus | 1 |  | 0 | 0.01359 | 0.01359
15 |  | 767995002 | Ocelový žebřík pro výstup na střechu šířka 400mm, délka 3700mm, kotvit do nové zděné příčky, vč nátěru | kg | 45 |  | 0 | 0.01359 | 0.61155
16 |  | 767995003 | Ocelová zábrana proti pádu osob – trubková konstrukce rozměr 1,2 x 2,2 m vč kotevního materiálu | kg | 55 |  | 0 | 0.01359 | 0.74745
17 |  | 767996001 | Ocelová dvířka s ocelovým rámem 400x1600 – přístup k plynoměrům kovová dvířka – uzavíratelná, s větracími mřížkami | kus | 6 |  | 0 | 0.01359 | 0.08154
18 |  | 347016125R00 | revizní dvířka 400x400, do instalačních jader EW15, DP1 | kus | 11 |  | 0 | 0.01359 | 0.14949
19 |  | 347016125R00 | revizní dvířka do podhledů v koupelnách 400x400, | kus | 33 |  | 0 | 0.01359 | 0.44847
20 |  | 347016201 | Větrací mřížky 400 x 100 do prostoru s plynoměry | kus | 12 |  | 0 | 0.01359 | 0.16308
21 |  | 347016202 | Větrací mřížky 100 x 100 do prostoru nad plynoměry | kus | 12 |  | 0 | 0.01359 | 0.16308
22 |  | 642944121RT4 | D+M ocelových zárubní dodatečně vč. dveří 600/1970 EI30DP1-C-S = suterén, dle spec. | kus | 1 |  | 0 | 0.06442 | 0.06442
23 |  | 642944121RT4 | D+M ocelových zárubní dodatečně vč. dveří 800/1970 EI30DP1-C-S = suterén, dle spec. | kus | 1 |  | 0 | 0.06442 | 0.06442
24 |  | 642944121RT4 | Samozavírač dle specifikace | kus | 1 |  | 0 | 0.06442 | 0.06442
25 |  | 999-44VD | Dod. a mont. hasící přístroj 6kg | ks | 3 |  | 0 | 0 | 0
26 |  | 999-45VD | Dod. a mont. has. skříněk | ks | 1 |  | 0 | 0 | 0
27 |  | 999-46VD | Montáž čistící zóny 600/1000 vnitřní vč. stěrkové hydroizolace | ks | 1 |  | 0 | 0 | 0
28 |  | 766-01VD | Oprava stávajících madel na zábr. zídkách - obroušení a obn.nátěru vč. vyleštění mosazných prvků | m | 39 |  | 0 | 0 | 0
29 |  | 766-02VD | Obroušení dřevěné krycí desky a obn. nátěru | m2 | 6.4 |  | 0 | 0 | 0
30 |  | 274313855 | Základy B25/30, včetně ručního výkopu a bourání - dělící chodba | m3 | 2.1 |  | 0 | 2.2 | 4.62
31 |  | 76799R06 | Podpora těžké příčky dělící chodby Jackel 70x5 | kg | 340 |  | 0 | 0.001 | 0.34
32 |  | 76799R07 | Kotevní desky, svary, doplńkový materiál vč chemických hmoždinek a podlévání nesmrštitelnou maltou | kg | 181 |  | 0 | 0.001 | 0.181
30 |  | 767131111R00 | Dod. a mont. stěn a příček z trapéz. pl. (s povrch.úprav.), šroubován. | m2 | 96.5 |  | 0 | 5e-05 | 0.004825
31 |  | 767995104R00 | Dod. a mont.nosn.konstr.z válcov.profilů (L,U) a pásoviny, pro nové sklepní přepážky | kg | 1633 |  | 0 | 5e-05 | 0.08165
32 |  | 767641110R00 | Dod. a mont.kov.dveří do sklep.kójí (do pl. stěn z trapéz. pl.)- vel.600x1970mm | kus | 12 |  | 0 | 0 | 0
33 |  | 767-36VD | Dod. a osaz. nových poštovních schránek (v místě původních.) - větší rozměr - minimálně 11 schránek | kpl | 1 |  | 0 | 0 | 0
34 |  | 767131112R00 | Dod. a mont.stěn a příček z tahokovu | m2 | 12 |  | 0 | 0.00011 | 0.00132
35 |  | 773541360R00 | Podlahy z teraca z barevné drtě, prosté, tl. 3 cm | m2 | 6.04 |  | 0 | 0.069 | 0.41676
36 |  | 773-01VD | Ošetření povrchu stáv. teracové mazaniny, v prostoru schodiště a ost. místnostech spol. (přebroušení a napuštění, popř. drobné opravy) | m2 | 48.24 |  | 0 | 0 | 0
37 |  | 771471014R00 | Soklíky rovné z ker. dlaždic (řez. ), v. do 120mm, lepen.flexib.lepidl. -dod.+mont., spol. prostory | m | 20 |  | 0 | 0.00518 | 0.1036
38 |  | 771471014R00 | Soklíky stupň. na schodech z ker. dlaždic (řez. ), v. do 120mm, lepen.flexib.lepidl. -dod.+mont., spol. prostory | m | 30 |  | 0 | 0.00518 | 0.1554
39 |  | 773-03VD | Epoxid. nátěr nové beton.podlahy v suterénu 2x | m2 | 60.86 |  | 0 | 0 | 0
40 |  | 77320...VD | Oprava (repase) a úprava schod. stupňů | kus | 117 |  | 0 | 0 | 0
41 |  | 776521200RU5 | Dod. a mont. polyetylenových podložek tl. 20 mm ve sklep. kójích | m2 | 0.5 |  | 0 | 0.00408 | 0.00204
42 |  | 781415015RT3 | Dod. a mont. obkladů vč. vyspárování = v suterénu | m2 | 5 |  | 0 | 0.0021 | 0.0105
|  | 61 | Úprava povrchů , osazování a podlahy |  |  |  | 0 |  | 27.2065
43 |  | 611401211RT2 | Oprava omítky na stropech o ploše do 0,25 m2 (předpoklad) | kus | 13 |  | 0 | 0.01494 | 0.19422
44 |  | 611401311RT2 | Oprava omítky na stropech o ploše do 1 m2 (předpoklad) | kus | 5 |  | 0 | 0.05441 | 0.27205
45 |  | 612401191RT2 | Omítka malých ploch vnitřních stěn do 0,09 m2 (předpoklad) | kus | 80 |  | 0 | 0.00478 | 0.3824
46 |  | 612401291RT2 | Omítka malých ploch vnitřních stěn do 0,25 m2 | kus | 20 |  | 0 | 0.01187 | 0.2374
47 |  | 612401391RT2 | Omítka malých ploch vnitřních stěn do 1 m2 (předpoklad) | kus | 5 |  | 0 | 0.03781 | 0.18905
48 |  | 611421331RT2 | Oprava váp.omítek stropů do 30% plochy - štukových (vč. podhledů schod. ramen) | m2 | 85 |  | 0 | 0.0103 | 0.8755
49 |  | 612421431RT2 | Oprava vápen.omítek stěn do 50 % pl. - štukových (v celém schod. prostoru) | m2 | 95 |  | 0 | 0.0173 | 1.6435
50 |  | 611471413R00 | Tenkovrstvá úprava stropů podhledů aktiv. štukem s dispez-přísadou (pro sjedn. povrchů) - veškeré pohledy ve schodišťových prostorách | m2 | 40 |  | 0 | 0.00791 | 0.3164
51 |  | 612471413R00 | Tenkovrstvá úprava stropů podhledů aktiv. štukem s dispez-přísadou (pro sjedn. povrchů) - ve schodišťových prostorách | m2 | 65 |  | 0 | 0.00658 | 0.4277
52 |  | 611425531RT2 | Omítka rýh stropů MV do 15 cm omítkou štukovou (předpoklad) | m2 | 8 |  | 0 | 0.04998 | 0.39984
53 |  | 612423531RT2 | Omítka rýh stěn MV o šířce do 15 cm, štuková (vč. rýh v čáasti el.) | m2 | 45 |  | 0 | 0.03649 | 1.6421
54 |  | 612423631RT2 | Omítka rýh stěn MV o šířce do 30 cm, štuková (pro rýhy v části el.) | m2 | 20 |  | 0 | 0.03427 | 0.6854
55 |  | 612403399RT2 | Hrubá výplň rýh ve stěnách maltou | m2 | 100 |  | 0 | 0.064 | 6.4
56 |  | 612409991RT2 | Začištění omítek kolem nov. soklíků a podlah apod. (předpoklad) | m | 60 |  | 0 | 0.00238 | 0.1428
57 |  | 612421431RT2 | Oprava vápen.omítek stěn do 50 % pl. - štukových - zábrad. zídek z obou stran na schod. | m2 | 90 |  | 0 | 0.0173 | 1.557
58 |  | 612471413R00 | Tenkovrstvá úprava stěn aktivovaným štukem s disperz. přísadou - pro sjednocení povrchů zábrad. zídek - na schodech | m2 | 70 |  | 0 | 0.00658 | 0.4606
59 |  | 612421421R00 | Sanační omítka - suterén - mimo obvodové zdi | m2 | 75.5 |  | 0 | 0.0246 | 1.8573
60 |  | 611421221R00 | Oprava váp.omítek stropů do 10% plochy - hladkých - | m2 | 90 |  | 0 | 0.00574 | 0.5166
61 |  | 622903111R00 | Očištění zdí tlak. vodou, vč. sklepů (předpoklad) | m2 | 190 |  | 0 | 0 | 0
62 |  | 631312131R00 | Oprava a doplň. dosav. mazanin bet. prost., pl. do 4m2, tl. přes 80mm (předpoklad), pod nový potěr | m3 | 2 |  | 0 | 2.261 | 4.522
63 |  | 632454141R00 | Oprava a úprava boků schod. ramen a podest (směr. do zrcátka) - budou oškrábány a opáleny, potom vyrovnány sanač. beton. a na závěr opatřeny barvou | m | 25 |  | 0 | 0.11276 | 2.819
64 |  | 612400001RT | vyčištění spar, vyrovnání nerovností do 10 mm | m2 | 124.5 |  | 0 | 0.01117 | 0.2
65 |  | 612421422R00 | sanační omítka dvouvrstvá vč provětrávací lišty | m2 | 124.5 |  | 0 | 0.01117 | 1.3907
66 |  | 612420002RT | Sanace betonových konstrukcí v suterénu (pol. 42) :mechanické očištění, otryskání vysokotlakým vodním paprskem, očištění výztuže od rzi, nátěr inhibitorem koroze, doplnění krycí vrstvy reprofilační maltou v tl. cca 30 mm | m2 | 3 |  | 0 | 0.025 | 0.075
|  | 64 | Doplňky |  |  |  | 0 |  | 0
66 |  | 999-48VD | Dod. a mont. kovový vlajkový stožář | kus | 1 |  | 0 | 0 | 0
67 |  | 999-49VD | Dod. a mont. čísla popisného/ orientačního | kus | 2 |  | 0 | 0 | 0
68 |  | 999-50VD | Dod. a mont. tabulek majitelů/správců domu | kus | 2 |  | 0 | 0 | 0
69 |  | 999-51VD | Dod. a mont. tabulek bezpečnostních, požárních, orientačních | kpl | 1 |  | 0 | 0 | 0
70 |  | 999-53VD | Doplňkové odvodnění teras - bezpečnostní přeliv – chrlič z nerez oceli např. Schluter Kerdi –Drain-SP-E, délka 400mm, Ø 41mm | kpl | 3 |  | 0 | 0 | 0
|  | 784 | Malby |  |  |  | 0 |  | 0.242
70 |  | 784121006R00 | Odstranění původních maleb, . 2x sádrová stěrka + 2x broušení | m2 | 245 |  | 0 | 0.0005 | 0.1225
71 |  | 784331002R00 | Malba protiplísňová do obytných místností, dvojnásobná, | m2 | 245 |  | 0 | 0.00028 | 0.0686
72 |  | 784450025RA0 | Malby z tekut.mat.na stávaj.(nebo oprav.omítk.) - společ.prost. (prost. schodiště) - na sádrok. | m2 | 40 |  | 0 | 0.00035 | 0.014
73 |  | 784422271R00 | Vybílení prostorů sklepa, dvojnásobné vč protiplísňových přísad | m2 | 90 |  | 0 | 0.00041 | 0.0369
|  | 953VD | Doplňkové konstrukce a práce |  |  |  | 0 |  | 0.5881
74 |  | 953-02VD | Zedn. přípomoce pro profese (ZTI, Elektro) drob. charakteru | kompl | 1 |  | 0 | 0 | 0
75 |  | 941955001R00 | Lešení lehké pomocné, výška podlahy do 1,2 m (předpoklad) | m2 | 40 |  | 0 | 0.00121 | 0.0484
76 |  | 952901111R00 | Vyčištění budov o výšce podlaží do 4 m | m2 | 95 |  | 0 | 4e-05 | 0.0038
77 |  | 953943111R00 | Osazení kovových předmětů do zdiva, 1 kg / kus (předpoklad) | kus | 20 |  | 0 | 0.0117 | 0.234
78 |  | 953943112R00 | Osazení kovových předmětů do zdiva, 5 kg / kus (předpoklad) | kus | 15 |  | 0 | 0.01638 | 0.2457
79 |  | 953944136R00 | Vstřelování hřebů, typu B (předpoklad) | kus | 60 |  | 0 | 1e-05 | 0.0006
80 |  | 956951112R00 | Dodání a osazení dřev. špalíků, do 15 x 15 x 15 cm (předpoklad) | kus | 40 |  | 0 | 0.00139 | 0.0556
|  | 96 | Bourání konstrukcí |  |  |  | 0 |  | 58.925
81 |  | 965044121R00 | Vybour.stáv.teracové mazan., vč. podkl.bet.,celk. tl. 50mm - zádveří a prostor. u schodů v suterénu | m2 | 5.04 |  | 0 | 0.09 | 0.4536
82 |  | 968072246R00 | Vybour.plechv.poštov.schránek | kus | 11 |  | 0 | 0.034 | 0.374
83 |  | 965042141RT1 | Vybourání vnitř.keram.dlažeb, vč.podkl.bet.mazanin (předpoklad) | m2 | 10 |  | 0 | 0.2 | 2
84 |  | 968062455R00 | Vybourání dřevěných dveřních zárubní vč. vyvěšení křídel | m2 | 6 |  | 0 | 0.088 | 0.528
85 |  | 965042131RT1 | Bourání mazanin betonových tl. 10 cm - suterén pouze poškozená místa cca 5% | m2 | 5 |  | 0 | 0.2 | 1
86 |  | 962031132R00 | Bourání příček cihelných tl. 10 cm - suterén a 5patro | m2 | 4.5 |  | 0 | 0.131 | 0.5895
87 |  | 962031132R00 | Bourání příček pórobetonovýchh tl. 5 cm - původní obezdění el. stoupaček | m2 | 22 |  | 0 | 0.04 | 0.88
88 |  | 721210822R00 | Demontáž podlahové vpusti | kus | 1 |  | 0 | 0.01705 | 0.01705
89 |  | 7231608...VD | Vybour. - demont.plyn.potrubí (stoupačky a vodorov.rozv.) (předpoklad) | m | 160 |  | 0 | 0 | 0
90 |  | 7231608....VD | Demont.připojení k plynoměrům | kompl | 22 |  | 0 | 0 | 0
91 |  | 762111811R00 | Demont.stávaj.sklep. přepážek (vč. dveří) z laťov.příček - 1. suter. | m2 | 160 |  | 0 | 0.022 | 3.52
92 |  | 783802822R00 | Odstran.stáv.linkrusty - opálen.a oškrabán. - v celém schod. prostoru | m2 | 40 |  | 0 | 0.00011 | 0.0044
93 |  | 783802822R00 | Odstran.stáv.linkrusty - opálen.a oškrabán. - na zábrad. zídkách | m2 | 20 |  | 0 | 0.00011 | 0.0022
94 |  | 783903811R00 | Chemické čištění schod.stup. - betonových (stup. a podstup.) | m | 117 |  | 0 | 7e-05 | 0.00819
95 |  | 777695113R00 | Impregnace schod.stup. (stupnic a podstupnic) | m | 117 |  | 0 | 0.0005 | 0.0585
96 |  | 919735122R00 | Řezání stávajícího betonového krytu tl. 5 - 10 cm (předpoklad) | m | 5 |  | 0 | 0 | 0
97 |  | 978059611R00 | Odsekání a odebrání opakn. soklíků rovných, vč. odstran. omítky a vyškráb.spár - v. 150mm v celém schod. prostoru | m | 30 |  | 0 | 0.089 | 2.67
98 |  | 978059611R00 | Odsekání a odebrání opakn. soklíků stupňovitých, vč. odstran. omítky a vyškráb.spár - v. 150mm v celém schod. prostoru | m | 25 |  | 0 | 0.089 | 2.225
99 |  | 978059611R00 | Odsekání a odebrání opakn. soklíků na zábrad.zídkách, vč. odstran. omítky a vyškráb.spár - v. 150mm v celém schod. prostoru | m | 30 |  | 0 | 0.089 | 2.67
100 |  | 973031151R00 | Vysekání nik ve zdivu cihle., pl. přes 0,25m2, hl. do 300mm pro nové rozvod. skříně apod. (předpoklad) | m3 | 3.3 |  | 0 | 1.8 | 5.94
101 |  | 973031345R00 | Vysekání nik ve zdivu cihle., pl. do 0,25m2, hl. do 300mm pro nové různ. skříně apod. (předpoklad) | kus | 8 |  | 0 | 0.097 | 0.776
102 |  | 971033231R00 | Vysekání otvorů ve zdivu cihel., pl. přes 0,0225m2, hl. do 150mm (předpoklad) | kus | 1 |  | 0 | 0.004 | 0.004
103 |  | 971033241R00 | Vysekání otvorů ve zdivu cihel., pl. přes 0,0225m2, hl. do 300mm (předpoklad) | kus | 10 |  | 0 | 0.008 | 0.08
104 |  | 971033331R00 | Vybourání otv. zeď cihel. pl.0,09 m2, tl.15cm (předpoklad) | kus | 15 |  | 0 | 0.025 | 0.375
105 |  | 971033341R00 | Vybourání otv. zeď cihel. pl.0,09 m2, tl.30cm (předpoklad) | kus | 12 |  | 0 | 0.054 | 0.648
106 |  | 973031324R00 | Vysekání kapes zeď cihel., pl. 0,1m2, hl. 15cm (předpoklad) | kus | 30 |  | 0 | 0.015 | 0.45
107 |  | 973031325R00 | Vysekání kapes zeď cihel., pl. 0,1m2, hl. 30cm (předpoklad) | kus | 8 |  | 0 | 0.031 | 0.248
108 |  | 973031513R00 | Vysekání kapes upevň. prvky zeď cihelná hl. 15 cm (předpoklad) | kus | 30 |  | 0 | 0.003 | 0.09
109 |  | 973031514R00 | Vysekání kapes upevň. prvky zeď cihelná nad 15 cm (předpoklad) | kus | 15 |  | 0 | 0.004 | 0.06
110 |  | 973031616R00 | Vysekání kapes zeď cih. špalíky, krabice 10x10x5cm (předpoklad) | kus | 60 |  | 0 | 0.001 | 0.06
111 |  | 973031619R00 | Vysekání kapes zeď cih. špalík, krabice 15x15x10cm (předpoklad) | kus | 30 |  | 0 | 0.003 | 0.09
112 |  | 974031142R00 | Vysekání rýh ve zdi cihelné 7 x 7 cmpro ZTI apod. (předpoklad) | m | 30 |  | 0 | 0.009 | 0.27
113 |  | 974031153R00 | Vysekání rýh ve zdi cihelné 10 x 10 cm - pro ZTI apod. (předpoklad) | m | 10 |  | 0 | 0.018 | 0.18
114 |  | 962032641 | Bourání zdiva komínového z cihel na MC | m3 | 9.12 |  | 0 | 1.671 | 15.2395
115 |  | 974031154R00 | Vysekání rýh ve zdi cihelné 10 x 15 cm - pro ZTI apod. (předpoklad) | m | 10 |  | 0 | 0.027 | 0.27
116 |  | 974031164R00 | Vysekání rýh ve zdi cihelné 15 x 15 cm - pro ZTI apod. (předpoklad) | m | 7 |  | 0 | 0.04 | 0.28
117 |  | 978059521R00 | Odsekání vnitřních obkladů stěn vč. vyškráb. spár., (předpoklad) | m2 | 7 |  | 0 | 0.068 | 0.476
118 |  | 972054241R00 | Vybourání otv. ve stropech., pl. do 0,0225m2, vč. vybour.podlah.vrstev, celk. tl.250mm (předpoklad) | kus | 8 |  | 0 | 0.032 | 0.256
119 |  | 972054341R00 | Vybourání otv. ve stropech., pl. do 0,09m2, vč. vybour.podlah.vrstev, celk. tl.250mm (předpoklad) | kus | 8 |  | 0 | 0.09 | 0.72
120 |  | 978013161R00 | Otlučení omítek vnitřních stěn v rozsahu do 50 % (poškozená místa) na zábr. zídkách | m2 | 45 |  | 0 | 0.02 | 0.9
121 |  | 978013161R00 | Otlučení omítek vnitřních stěn v rozsahu do 50 % (pošk. místa) - schodiš. prostor | m2 | 100 |  | 0 | 0.02 | 2
122 |  | 978013191R00 | Otlučení omítek vnitřních stěn v rozsahu do 100 %, vč. vyškrábání spár | m2 | 272 |  | 0 | 0.046 | 12.512
|  | H01 | Budovy pro bydlení |  |  |  | 0 |  | 0
123 |  | 998011004R00 | Přesun hmot pro budovy zděné výšky do 36 m | t | 73.509 |  | 0 | 0 | 0
|  | S | Přesuny sutí |  |  |  | 0 |  | 0
124 |  | 979011111R00 | Svislá doprava suti a vybour. hmot za 2.NP a 1.PP | t | 58.92 |  | 0 | 0 | 0
125 |  | 979011121R00 | Příplatek za každé další podlaží | t | 128 |  | 0 | 0 | 0
126 |  | 979082111R00 | Vnitrostaveništní doprava suti do 10 m | t | 32 |  | 0 | 0 | 0
127 |  | 979082121R00 | Příplatek k vnitrost. dopravě suti za dalších 5 m | t | 224 |  | 0 | 0 | 0
128 |  | 979081111R00 | Odvoz suti a vybour. hmot na skládku do 1 km | t | 32 |  | 0 | 0 | 0
129 |  | 979081121R00 | Příplatek k odvozu za každý další 1 km | t | 800 |  | 0 | 0 | 0
130 |  | 979093111R00 | Uložení suti na skládku bez zhutnění vč. poplatku | t | 58.92 |  | 0 | 0 | 0
0

## Vyklízení sklepů
Oprava bytového domu Nad Kajetánkou 1414/7b, Praha 6
Vyklizení sklepních kójí
Číslo | Položka | Popis položky a výměry | Měrná | Počet | Cena v Kč
pol. | ceníku |  | jednotka | měr. jedn. | Jednotková | Celkem
1 |  | Vyklizení sklepních kójí nájemců (předpoklad 2 velkokapacitní kontejnery) naložení, odvoz | kpl | 1 |  | 0
2 |  | Vyklizení a likvidace starého ponechaného nábytku nájemníků ( vč. naložení, odvozu a likviodace, předpoklad 2 velkokapacitní kontejnery) | kpl | 1 |  | 0
3 |  | Odvoz a ponechaných lednic ( vč. naložení, odvozu a likvidace - nebepečný odpad, předpoklad jeden malý kontejner, ) | kpl | 1 |  | 0
|  | Celkem |  |  |  | 0

## Zpevněné plochy
Oprava bytového domu Nad Kajetánkou 1414/7B, Praha 6
Zpevněné plochy
P.č. | Kód ceníku | Kód položky | Název položky | MJ | Množství | Jednotková cena | Montáž | Dodávka | Cena celkem | Hmotnost | Hmotnost celkem
|  |  | Celkový součet |  |  |  | 0 | 0 | 0 |  | 20.0591
|  | 1 | Zemní práce |  |  | 0 | 0 | 0 | 0 | 0 | 0.000263
1 | 221 | 113107009 | Odstranění podkladu pl do 50 m2 z recyklátu tl 50 mm | m2 | 58 |  | 0 | 0 | 0 | 0 | 0
2 | 221 | 113107122 | Odstranění podkladu pl do 50 m2 z kameniva drceného tl 200 mm | m2 | 58 |  | 0 | 0 | 0 | 0 | 0
3 | 221 | 113107130 | Odstranění podkladu pl do 50 m2 z betonu prostého tl 100 mm | m2 | 58 |  | 0 | 0 | 0 | 0 | 0
4 | 001 | 122201101 | Odkopávky a prokopávky nezapažené v hornině tř. 3 objem do 100 m3 | m3 | 3 |  | 0 | 0 | 0 | 0 | 0
5 | 001 | 122201109 | Příplatek za lepivost u odkopávek v hornině tř. 1 až 3 | m3 | 0.9 |  | 0 | 0 | 0 | 0 | 0
6 | 001 | 162701105 | Vodorovné přemístění do 10000 m výkopku z horniny tř. 1 až 4 | m3 | 4.575 |  | 0 | 0 | 0 | 0 | 0
7 | 001 | 162701109 | Příplatek k vodorovnému přemístění výkopku z horniny tř. 1 až 4 ZKD 1000 m přes 10000 m | m3 | 45.75 |  | 0 | 0 | 0 | 0 | 0
8 | 001 | 162701199 | poplatek za skládku - zemina | m3 | 3 |  | 0 | 0 | 0 | 0 | 0
9 | 001 | 167101101 | Nakládání výkopku z hornin tř. 1 až 4 do 100 m3 | m3 | 1.575 |  | 0 | 0 | 0 | 0 | 0
10 | 231 | 180402111 | Založení parkového trávníku výsevem v rovině a ve svahu do 1:5 | m2 | 10.5 |  | 0 | 0 | 0 | 0 | 0
11 | MAT | 005724200 | osivo směs travní parková okrasná | kg | 0.263 |  | 0 | 0 | 0 | 0.001 | 0.000263
12 | 001 | 181101101 | Úprava pláně v zářezech v hornině tř. 1 až 4 bez zhutnění | m2 | 10.5 |  | 0 | 0 | 0 | 0 | 0
13 | 001 | 181101102 | Úprava pláně v zářezech v hornině tř. 1 až 4 se zhutněním | m2 | 51.5 |  | 0 | 0 | 0 | 0 | 0
14 | 001 | 181301102 | Rozprostření ornice tl vrstvy do 150 mm pl do 500 m2 v rovině nebo ve svahu do 1:5 | m2 | 10.5 |  | 0 | 0 | 0 | 0 | 0
15 | 001 | 181301155 | nákup ornice | m3 | 1.575 |  | 0 | 0 | 0 | 0 | 0
16 | 231 | 184802111 | Chemické odplevelení před založením kultury nad 20 m2 postřikem na široko v rovině a svahu do 1:5 | m2 | 10.5 |  | 0 | 0 | 0 | 0 | 0
17 | 231 | 185803111 | Ošetření trávníku shrabáním v rovině a svahu do 1:5 | m2 | 10.5 |  | 0 | 0 | 0 | 0 | 0
|  | 5 | Komunikace |  |  |  | 0 | 0 | 0 | 0 | 12.35
18 | 221 | 564851111 | Podklad ze štěrkodrtě ŠD tl 150 mm | m2 | 50 |  | 0 | 0 | 0 | 0 | 0
19 | 221 | 596811122 | Kladení betonové dlažby komunikací pro pěší do lože z kameniva vel do 0,09 m2 plochy do 300 m2 | m2 | 50 |  | 0 | 0 | 0 | 0.101 | 5.05
20 | MAT | 592451101 | betonová dlažba 200x200 mm tl. 60 mm | m2 | 50 |  | 0 | 0 | 0 | 0.146 | 7.3
|  | 6 | Úpravy povrchů, podlahy a osazování výplní |  |  |  | 0 | 0 | 0 | 0 | 0.27555
21 | 011 | 637121111 | Okapový chodník z kačírku tl 100 mm s udusáním | m2 | 1.5 |  | 0 | 0 | 0 | 0.1837 | 0.27555
|  | 8 | Trubní vedení |  |  |  | 0 | 0 | 0 | 0 | 0.00618
22 | 271 | 871275221 | Kanalizační potrubí z tvrdého PVC-systém KG tuhost třídy SN8 DN125 | m | 3 |  | 0 | 0 | 0 | 0.00206 | 0.00618
|  | 9 | Ostatní konstrukce a práce-bourání |  |  |  | 0 | 0 | 0 | 0 | 7.4271
23 | 221 | 916231213 | Osazení chodníkového obrubníku betonového stojatého s boční opěrou do lože z betonu prostého | m | 21 |  | 0 | 0 | 0 | 0.1295 | 2.7195
24 | MAT | 592174111 | obrubník betonový chodníkový 100x8x25 cm | kus | 21 |  | 0 | 0 | 0 | 0.036 | 0.756
25 | 221 | 916991121 | Lože pod obrubníky, krajníky nebo obruby z dlažebních kostek z betonu prostého | m3 | 1.26 |  | 0 | 0 | 0 | 2.2563 | 2.843
26 | 221 | 935113155 | D+M odvodňovací žlab HAURATON FASERFIX, šířka 250 mm | m | 3 |  | 0 | 0 | 0 | 0.29221 | 0.87663
27 | 221 | 959500001 | D+M chránička sdělovacího vedení | m | 6.4 |  | 0 | 0 | 0 | 0.02 | 0.128
28 | 221 | 959500002 | D+M chránička kabelu NN | m | 5.2 |  | 0 | 0 | 0 | 0.02 | 0.104
29 | 221 | 966005001 | bourání stávající vpusti | kus | 1 |  | 0 | 0 | 0 | 0 | 0
30 | 221 | 979082213 | Vodorovná doprava suti po suchu do 1 km | t | 29.64 |  | 0 | 0 | 0 | 0 | 0
31 | 221 | 979082219 | Příplatek ZKD 1 km u vodorovné dopravy suti po suchu do 1 km | t | 563.16 |  | 0 | 0 | 0 | 0 | 0
32 | 221 | 979087212 | Nakládání na dopravní prostředky pro vodorovnou dopravu suti | t | 29.64 |  | 0 | 0 | 0 | 0 | 0
33 | 221 | 979099166 | poplatek za skládku - suť | t | 29.64 |  | 0 | 0 | 0 | 0 | 0
|  | 99 | Přesun hmot |  |  |  | 0 | 0 | 0 | 0 | 0
34 | 221 | 998223011 | Přesun hmot pro pozemní komunikace s krytem dlážděným | t | 20.059 |  | 0 | 0 | 0 | 0 | 0
|  |  | Celkový součet |  |  |  | 0 | 0 | 0 | 0 | 20.0591