## Krycí list
VÝKAZ VÝMĚR
| Název stavby |  |  | Podkrovní byt Rooseveltova ul. 36 - č.p. 614 byt jih | [8 empty] | JKSO
| Kód stavby |  |  | R2013-21
| Název objektu | [11 empty] | EČO
Kód objektu
| Název části | [11 empty] | Místo | Praha 6
Kód části
Název podčásti
Kód podčásti
[13 empty] | IČ | DIČ
| Objednatel |  |  | Městská část Praha 6
| Projektant |  |  | RK Realinvest | [8 empty] | 27957781
Zhotovitel
|  |  |  | Rozpočet číslo | Zpracoval | [7 empty] | Dne
[5 empty] | Ing. Novotná | [7 empty] | 7.10.2013
Měrné a účelové jednotky
Počet |  |  |  | Náklady / 1 m.j. | Počet |  |  | Náklady / 1 m.j. |  | Počet |  |  |  | Náklady / 1 m.j.
|  |  | 0 | 0 |  |  | 0 | 0 |  |  |  |  | 0 |  |  | 0
|  |  |  | Rozpočtové náklady v |  |  |  | CZK
A |  | Základní rozp. náklady |  |  | B |  | Doplňkové náklady |  |  | C |  | Náklady na umístění stavby
1 | HSV |  | Dodávky | 0 | 8 | Práce přesčas |  | 0 |  | 13 | Zařízení staveniště |  |  |  | % | 0
2 |  |  | Montáž | 0 | 9 | Bez pevné podl. |  | 0 |  | 14 | Mimostav. doprava |  |  |  | % | 0
3 | PSV |  | Dodávky | 0 | 10 | Kulturní památka |  | 0 |  | 15 | Územní vlivy |  |  |  | % | 0
4 |  |  | Montáž | 0 | 11 |  |  | 0 |  | 16 | Provozní vlivy |  |  |  | % | 0
5 | "M" |  | Dodávky | 0 | [5 empty] | 17 | Ostatní |  |  |  | % | 0
6 |  |  | Montáž | 0 | [5 empty] | 18 | NUS z rozpočtu |  |  |  |  | 0
7 | ZRN (ř. 1-6) |  |  | 0 | 12 | DN (ř. 8-11) |  | 0 |  | 19 | NUS (ř. 13-18) |  |  |  |  | 0
20 | HZS |  |  | 0 | 21 | Kompl. činnost |  | 0 | 15 | 22 | Ostatní náklady |  |  |  |  | 0
Projektant | [9 empty] | D |  | Celkové náklady
[10 empty] | 23 | Součet 7, 12, 19-22 |  |  |  |  | 0 | 0
Datum a podpis |  |  |  |  | Razítko |  |  |  |  | 24 | 15 | % | 0 | DPH |  | 0 | 0
Objednatel | [9 empty] | 25 | 21 | % | 0 | DPH |  | 0 | 0
[10 empty] | 26 | Cena s DPH (ř. 23-25) |  |  |  |  | 0
Datum a podpis |  |  |  |  | Razítko |  |  |  |  | E |  | Přípočty a odpočty
Zhotovitel | [9 empty] | 27 | Dodávky objednatele |  |  |  |  | 0
[10 empty] | 28 | Klouzavá doložka |  |  |  |  | 0
Datum a podpis |  |  |  |  | Razítko |  |  |  |  | 29 | Zvýhodnění + - |  |  |  |  | 0

## Rekapitulace
REKAPITULACE ROZPOČTU
Stavba: | Podkrovní byt Rooseveltova ul. 36 - č.p. 614 byt jih
Objekt:
Část:
JKSO:
Objednatel: | Městská část Praha 6
Zhotovitel:
Datum: | 7.10..2013
Kód | Popis | Cena celkem | Hmotnost celkem | Suť celkem
1 | 2 | 3 | 4 | 5
HSV | Práce a dodávky HSV | 0 | 15.7709 | 14.4825
3 | Svislé a kompletní konstrukce | 0 | 0.092232 | 0
4 | Vodorovné konstrukce | 0 | 2.1959 | 0
5 | Komunikace | 0 | 0 | 0
6 | Úpravy povrchů, podlahy a osazování výplní | 0 | 13.4755 | 0
9 | Ostatní konstrukce a práce | 0 | 0.0072584 | 14.4825
99 | Přesun hmot | 0 | 0 | 0
PSV | Práce a dodávky PSV | 0 | 88.1595 | 1.9639
711 | Izolace proti vodě, vlhkosti a plynům | 0 | 0.059773 | 0
713 | Izolace tepelné | 0 | 0.72278 | 0
721 | Zdravotechnika | 0 | 0.01438 | 0
723 | Plynovod | 0 | 0.00147 | 0
725 | Zdravotechnika - zařizovací předměty | 0 | 0 | 0.01933
731 | Ústřední vytápění - kotelny | 0 | 0.01017 | 0
741 | Elektromontáže | 0 | 0 | 0
751 | Vzduchotechnika | 0 | 0.049694 | 0
762 | Konstrukce tesařské | 0 | 4.1872 | 1.251
763 | Konstrukce suché výstavby | 0 | 80.5366 | 0.2544
765 | Konstrukce pokrývačské | 0 | 0.0078667 | 0.4151
766 | Konstrukce truhlářské | 0 | 0.29562 | 0.024
771 | Podlahy z dlaždic | 0 | 0.51149 | 0
775 | Podlahy skládané (parkety, vlysy, lamely aj.) | 0 | 0.37985 | 0
781 | Dokončovací práce - obklady keramické | 0 | 1.1437 | 0
783 | Dokončovací práce - nátěry | 0 | 0.0071004 | 0
784 | Dokončovací práce - malby | 0 | 0.23183 | 0
M | Ostatní | 0 | 0 | 0
25-M | Ostatní náklady spojené se stavbou | 0 | 0 | 0
| Celkem | 0 | 103.9305 | 16.4464

## Rozpocet
ROZPOČET
Stavba: |  | Podkrovní byt Rooseveltova ul. 36 - č.p. 614 byt jih
Objekt:
Část:
JKSO:
Objednatel: |  | Městská část Praha 6
Zhotovitel:
Datum: |  | 7.10..2013
P.Č. | TV | KCN | Kód položky | Popis | MJ | Množství celkem | Cena jednotková | Cena celkem | Hmotnost | Hmotnost celkem | Hmotnost sutě | Hmotnost sutě celkem | Sazba DPH | Typ položky | Úroveň | Dodavatel
1 | 2 | 3 | 4 | 5 | 6 | 7 | 8 | 9 |  |  |  |  | 10 | 11 | 12 | 11
| D |  | HSV | Práce a dodávky HSV |  |  |  | 0 |  | 15.7709 |  | 14.4825 |  |  | 0
| D |  | 3 | Svislé a kompletní konstrukce |  |  |  | 0 |  | 0.092232 |  | 0 |  |  | 1
1 | M | MAT | 345001 | Revize a případná oprava komínového tělesa (výměna poškozených cihel, omítka aj.) | kpl | 1 |  | 0 | 0 | 0 | 0 | 0 | 15 | 8 | 2
2 | K | 011 | 346244353 | Obezdívka koupelnových van ploch rovných tl 75 mm z pórobetonových přesných příčkovek hladkých Ytong | m2 | 1.44 |  | 0 | 0.06405 | 0.092232 | 0 | 0 | 15 | 4 | 2
| D |  | 4 | Vodorovné konstrukce |  |  |  | 0 |  | 2.1959 |  | 0 |  |  | 1
3 | K | 011 | 411354209 | Bednění stropů ztracené z hraněných trapézových vln v 30 mm plech lesklý tl 1,0 mm | m2 | 45.135 |  | 0 | 0.01083 | 0.48881 | 0 | 0 | 15 | 4 | 2
4 | K | 011 | 413941123 | Osazování ocelových válcovaných nosníků stropů I, IE, U, UE nebo L do č. 22 | t | 1.527 |  | 0 | 0.01709 | 0.026096 | 0 | 0 | 15 | 4 | 2
5 | M | MAT | 134867100 | tyč ocelová HEB, jakost S 235 JR označení průřezu 180 | t | 0.093 |  | 0 | 1 | 0.093 | 0 | 0 | 15 | 8 | 2
6 | M | MAT | 133884400 | tyč ocelová HEB, značka oceli S 235 JR označení průřezu 160 | t | 0.263 |  | 0 | 1 | 0.263 | 0 | 0 | 15 | 8 | 2
7 | M | MAT | 133834100 | tyč ocelová IPN, značka oceli S 235 JR, označení průřezu 80 | t | 0.029 |  | 0 | 1 | 0.029 | 0 | 0 | 15 | 8 | 2
8 | M | MAT | 134827100 | tyč ocelová IPN, jakost S 235 JR označení průřezu 180 | t | 0.892 |  | 0 | 1 | 0.892 | 0 | 0 | 15 | 8 | 2
9 | M | MAT | 133354280 | tyč ocelová L nerovnoramenná, značka oceli S 235 JR 75x50x60 mm | t | 0.404 |  | 0 | 1 | 0.404 | 0 | 0 | 15 | 8 | 2
| D |  | 5 | Komunikace |  |  |  | 0 |  | 0 |  | 0 |  |  | 1
10 | K | 221 | 564201111 | Podklad nebo podsyp ze štěrkopísku | m2 | 20.65 |  | 0 | 0 | 0 | 0 | 0 | 15 | 4 | 2
| D |  | 6 | Úpravy povrchů, podlahy a osazování výplní |  |  |  | 0 |  | 13.4755 |  | 0 |  |  | 1
11 | K | 014 | 612325422 | Oprava vnitřní vápenocementové štukové omítky stěn v rozsahu plochy do 30% | m2 | 18.672 |  | 0 | 0.017 | 0.31742 | 0 | 0 | 15 | 4 | 2
12 | K | 011 | 631311126 | Mazanina tl do 120 mm z betonu prostého tř. C 25/30 | m3 | 3.836 |  | 0 | 2.4533 | 9.4108 | 0 | 0 | 15 | 4 | 2
13 | K | 011 | 631319012 | Příplatek k mazanině tl do 120 mm za přehlazení povrchu | m3 | 3.836 |  | 0 | 0 | 0 | 0 | 0 | 15 | 4 | 2
14 | K | 011 | 631362021 | Výztuž mazanin svařovanými sítěmi Kari | t | 0.325 |  | 0 | 1.0531 | 0.34224 | 0 | 0 | 15 | 4 | 2
15 | K | 011 | 632450124 | Vyrovnávací cementový potěr tl do 50 mm ze suchých směsí provedený v pásu | m2 | 27.965 |  | 0 | 0.105 | 2.9363 | 0 | 0 | 15 | 4 | 2
16 | K | 011 | 632481213 | Separační vrstva z PE fólie | m2 | 76.755 |  | 0 | 0.00012 | 0.0092106 | 0 | 0 | 15 | 4 | 2
17 | K | 011 | 642945111 | Osazování protipožárních nebo protiplynových zárubní dveří jednokřídlových do 2,5 m2 | kus | 1 |  | 0 | 0.4417 | 0.4417 | 0 | 0 | 15 | 4 | 2
18 | M | MAT | 553311790 | zárubeň ocelová pro běžné zdění H 190 900 L/P | kus | 1 |  | 0 | 0.0178 | 0.0178 | 0 | 0 | 15 | 8 | 2
| D |  | 9 | Ostatní konstrukce a práce |  |  |  | 0 |  | 0.0072584 |  | 14.4825 |  |  | 1
19 | K | 003 | 945412113 | Teleskopická hydraulická montážní plošina výška zdvihu do 32 m | den | 15 |  | 0 | 0 | 0 | 0 | 0 | 15 | 4 | 2
20 | K | 003 | 949101112 | Lešení pomocné pro objekty pozemních staveb s lešeňovou podlahou v do 3,5 m zatížení do 150 kg/m2 | m2 | 20.64 |  | 0 | 0.00021 | 0.0043344 | 0 | 0 | 15 | 4 | 2
21 | K | 011 | 952901111 | Vyčištění budov bytové a občanské výstavby při výšce podlaží do 4 m | m2 | 73.1 |  | 0 | 4e-05 | 0.002924 | 0 | 0 | 15 | 4 | 2
22 | K | 013 | 964061341 | Uvolnění zhlaví trámů ze zdiva cihelného průřezu zhlaví přes 0,05 m2 | kus | 4 |  | 0 | 0 | 0 | 0.054 | 0.216 | 15 | 4 | 2
23 | K | 013 | 965041341 | Bourání podkladů pod dlažby nebo mazanin škvárobetonových tl do 100 mm pl přes 4 m2 | m3 | 2.089 |  | 0 | 0 | 0 | 1.6 | 3.3424 | 15 | 4 | 2
24 | K | 013 | 965081113 | Bourání dlažby z dlaždic půdních plochy přes 1 m2 | m2 | 73.1 |  | 0 | 0 | 0 | 0.045 | 3.2895 | 15 | 4 | 2
25 | K | 013 | 965082923 | Odstranění násypů pod podlahy tl do 100 mm pl přes 2 m2 | m3 | 4.062 |  | 0 | 0 | 0 | 1.4 | 5.6868 | 15 | 4 | 2
26 | K | 013 | 968072455 | Vybourání kovových dveřních zárubní pl do 2 m2 | m2 | 1.8 |  | 0 | 0 | 0 | 0.076 | 0.1368 | 15 | 4 | 2
27 | K | 013 | 971033541 | Vybourání otvorů ve zdivu cihelném pl do 1 m2 na MVC nebo MV tl do 300 mm | m3 | 0.135 |  | 0 | 0 | 0 | 1.8 | 0.243 | 15 | 4 | 2
28 | K | 013 | 973031336 | Vysekání kapes ve zdivu cihelném na MV nebo MVC pl do 0,16 m2 hl do 450 mm | kus | 16 |  | 0 | 0 | 0 | 0.098 | 1.568 | 15 | 4 | 2
| D |  | 99 | Přesun hmot |  |  |  | 0 |  | 0 |  | 0 |  |  | 2
29 | K | 013 | 997013116 | Vnitrostaveništní doprava suti a vybouraných hmot pro budovy v do 21 m s použitím mechanizace | t | 16.446 |  | 0 | 0 | 0 | 0 | 0 | 15 | 4 | 3
30 | M | MAT | 979001 | Požární ucpávky pro prostupy instalací požárními konstrukcemi | kpl | 1 |  | 0 | 0 | 0 | 0 | 0 | 15 | 8 | 3
31 | K | 013 | 997013312 | Montáž a demontáž stavebního výtahu v do 20 m | m | 25.2 |  | 0 | 0 | 0 | 0 | 0 | 15 | 4 | 3
32 | K | 013 | 997013322 | Příplatek ke stavebnímu výtahu v do 20 m za první a ZKD den použití | m | 378 |  | 0 | 0 | 0 | 0 | 0 | 15 | 4 | 3
33 | K | 013 | 997013501 | Odvoz suti na skládku a vybouraných hmot nebo meziskládku do 1 km se složením | t | 16.446 |  | 0 | 0 | 0 | 0 | 0 | 15 | 4 | 3
34 | K | 013 | 997013509 | Příplatek k odvozu suti a vybouraných hmot na skládku ZKD 1 km přes 1 km | t | 148.014 |  | 0 | 0 | 0 | 0 | 0 | 15 | 4 | 3
35 | K | 013 | 997013803 | Poplatek za uložení stavebního odpadu z keramických materiálů na skládce (skládkovné) | t | 15.195 |  | 0 | 0 | 0 | 0 | 0 | 15 | 4 | 3
36 | K | 013 | 997013811 | Poplatek za uložení stavebního dřevěného odpadu na skládce (skládkovné) | t | 1.251 |  | 0 | 0 | 0 | 0 | 0 | 15 | 4 | 3
37 | K | 011 | 998011003 | Přesun hmot pro budovy zděné v do 24 m | t | 15.681 |  | 0 | 0 | 0 | 0 | 0 | 15 | 4 | 3
| D |  | PSV | Práce a dodávky PSV |  |  |  | 0 |  | 88.1595 |  | 1.9639 |  |  | 0
| D |  | 711 | Izolace proti vodě, vlhkosti a plynům |  |  |  | 0 |  | 0.059773 |  | 0 |  |  | 1
38 | K | 711 | 711193121 | Izolace proti zemní vlhkosti na vodorovné ploše těsnicí kaší AQUAFIN 2K | m2 | 9.85 |  | 0 | 0.0035 | 0.034475 | 0 | 0 | 15 | 16 | 2
39 | K | 711 | 711193131 | Izolace proti zemní vlhkosti na svislé ploše těsnicí kaší AQUAFIN 2K | m2 | 7.228 |  | 0 | 0.0035 | 0.025298 | 0 | 0 | 15 | 16 | 2
40 | K | 711 | 998711203 | Přesun hmot procentní pro izolace proti vodě, vlhkosti a plynům v objektech v do 60 m | % |  |  | 0 | 0 | 0 | 0 | 0 | 15 | 16 | 2
| D |  | 713 | Izolace tepelné |  |  |  | 0 |  | 0.72278 |  | 0 |  |  | 1
41 | K | 713 | 713121111 | Montáž izolace tepelné podlah volně kladenými rohožemi, pásy, dílci, deskami 1 vrstva | m2 | 73.1 |  | 0 | 0 | 0 | 0 | 0 | 15 | 16 | 2
42 | M | MAT | 631526990 | deska minerální izolační tuhá tl.25 mm | m2 | 46.038 |  | 0 | 0.0032 | 0.14732 | 0 | 0 | 15 | 32 | 2
43 | M | MAT | 631526980 | deska minerální izolační tuhá tl.40 mm | m2 | 28.524 |  | 0 | 0.006 | 0.17114 | 0 | 0 | 15 | 32 | 2
44 | K | 713 | 713121111 | Montáž izolace tepelné podlah volně kladenými rohožemi, pásy, dílci, deskami 1 vrstva | m2 | 27.965 |  | 0 | 0 | 0 | 0 | 0 | 15 | 16 | 2
45 | M | MAT | 283761140 | deska polystyrénová 1000 x 500 x 160 mm | m2 | 28.524 |  | 0 | 0.0024 | 0.068458 | 0 | 0 | 15 | 32 | 2
46 | K | 713 | 713121211 | Montáž izolace tepelné podlah volně kladenými okrajovými pásky | m | 36.96 |  | 0 | 0 | 0 | 0 | 0 | 15 | 16 | 2
47 | M | MAT | 631402730 | pásek okrajový š 80 mm tl.12 mm | m | 37.699 |  | 0 | 2e-05 | 0.00075398 | 0 | 0 | 15 | 32 | 2
48 | K | 713 | 713121121 | Montáž izolace tepelné podlah volně kladenými rohožemi, pásy, dílci, deskami 2 vrstvy | m2 | 45.135 |  | 0 | 0 | 0 | 0 | 0 | 15 | 16 | 2
49 | M | MAT | 631481020 | deska minerální střešní izolační ISOVER ORSIK 600x1200 mm tl. 60 mm | m2 | 92.075 |  | 0 | 0.0021 | 0.19336 | 0 | 0 | 15 | 32 | 2
50 | K | 713 | 713151111 | Montáž izolace tepelné střech šikmých kladené volně mezi krokve rohoží, pásů, desek | m2 | 99.265 |  | 0 | 0 | 0 | 0 | 0 | 15 | 16 | 2
51 | M | MAT | 631507970 | plsť skelná tl.160 mm | m2 | 101.25 |  | 0 | 0 | 0 | 0 | 0 | 15 | 32 | 2
52 | K | 713 | 713151121 | Montáž izolace tepelné střech šikmých kladené volně pod krokve rohoží, pásů, desek | m2 | 99.265 |  | 0 | 0 | 0 | 0 | 0 | 15 | 16 | 2
53 | M | MAT | 631481000 | deska minerální střešní izolační ISOVER ORSIK 600x1200 mm tl. 40 mm | m2 | 101.25 |  | 0 | 0.0014 | 0.14175 | 0 | 0 | 15 | 32 | 2
54 | K | 713 | 998713203 | Přesun hmot procentní pro izolace tepelné v objektech v do 24 m | % |  |  | 0 | 0 | 0 | 0 | 0 | 15 | 16 | 2
| D |  | 721 | Zdravotechnika |  |  |  | 0 |  | 0.01438 |  | 0 |  |  | 1
55 | K | 721 | 721001 | Zdravotně technická instalace - samostatná část rozpočtu | kpl | 1 | 0 | 0 | 0.01438 | 0.01438 | 0 | 0 | 15 | 16 | 2
56 | K | 721 | 721002 | Stavební přípomoc | % |  | 0 | 0 | 0.01384 | 0 | 0 | 0 | 15 | 16 | 2
| D |  | 723 | Plynovod |  |  |  | 0 |  | 0.00147 |  | 0 |  |  | 1
57 | K | 721 | 723001 | Rozvod plynu v bytě - samostatná část rozpočtu | kpl | 1 | 0 | 0 | 0.00147 | 0.00147 | 0 | 0 | 15 | 16 | 2
58 | K | 721 | 723002 | Stavební přípomoc | % |  | 0 | 0 | 0.00185 | 0 | 0 | 0 | 15 | 16 | 2
| D |  | 725 | Zdravotechnika - zařizovací předměty |  |  |  | 0 |  | 0 |  | 0.01933 |  |  | 1
59 | K | 721 | 725110811 | Demontáž klozetů splachovací s nádrží | soubor | 1 |  | 0 | 0 | 0 | 0.01933 | 0.01933 | 15 | 16 | 2
60 | K | 721 | 998725203 | Přesun hmot procentní pro zařizovací předměty v objektech v do 24 m | % |  |  | 0 | 0 | 0 | 0 | 0 | 15 | 16 | 2
| D |  | 731 | Ústřední vytápění - kotelny |  |  |  | 0 |  | 0.01017 |  | 0 |  |  | 1
61 | K | 731 | 731001 | VYtápění - samostatná část rozpočtu | kpl | 1 | 0 | 0 | 0.01017 | 0.01017 | 0 | 0 | 15 | 16 | 2
62 | K | 731 | 731002 | Stavební přípomoc | % |  | 0 | 0 | 0.01017 | 0 | 0 | 0 | 15 | 16 | 2
| D |  | 741 | Elektromontáže |  |  |  | 0 |  | 0 |  | 0 |  |  | 1
63 | K | 741 | 741001 | Elektroinstalace - samostatná část rozpočtu | kpl | 1 | 0 | 0 | 0 | 0 | 0 | 0 | 15 | 16 | 2
| D |  | 751 | Vzduchotechnika |  |  |  | 0 |  | 0.049694 |  | 0 |  |  | 1
64 | K | 713 | 713411111 | Montáž izolace tepelné potrubí pásy nebo rohožemi bez úpravy staženými drátem 1x | m2 | 3.014 |  | 0 | 0.0001 | 0.0003014 | 0 | 0 | 15 | 16 | 2
65 | M | MAT | 631535810 | deska izolační z minerálních vláken tl. 40 mm | m2 | 3.074 |  | 0 | 0.0026 | 0.0079924 | 0 | 0 | 15 | 32 | 2
66 | K | 751 | 751111052 | Mtž vent ax ntl podhledového D do 200 mm | kus | 2 |  | 0 | 0 | 0 | 0 | 0 | 15 | 16 | 2
67 | M | MAT | 429171000 | ventilátor radiální do kruhového potrubí KVK 125 | kus | 2 |  | 0 | 0.012 | 0.024 | 0 | 0 | 15 | 32 | 2
68 | K | 751 | 751514762 | Mtž protidešťové stříšky plech potrubí kruhové s přírubou D do 200 mm | kus | 3 |  | 0 | 0 | 0 | 0 | 0 | 15 | 16 | 2
69 | M | MAT | 429723020 | stříška kruhová velikost 125 | kus | 2 |  | 0 | 0.0008 | 0.0016 | 0 | 0 | 15 | 32 | 2
70 | M | MAT | 429723030 | stříška kruhová velikost 160 | kus | 1 |  | 0 | 0.0012 | 0.0012 | 0 | 0 | 15 | 32 | 2
71 | K | 751 | 751525052 | Mtž potrubí plast kruh s přírubou D do 200 mm | m | 6 |  | 0 | 0 | 0 | 0 | 0 | 15 | 16 | 2
72 | M | MAT | 286102190 | trubka PVC hrdlovaná DN 125 D 140 x 5,4 x 6000 mm | kus | 1 |  | 0 | 0.0146 | 0.0146 | 0 | 0 | 15 | 32 | 2
73 | K | 751 | 998751202 | Přesun hmot procentní pro vzduchotechniku v objektech v do 24 m | % |  |  | 0 | 0 | 0 | 0 | 0 | 15 | 16 | 2
| D |  | 762 | Konstrukce tesařské |  |  |  | 0 |  | 4.1872 |  | 1.251 |  |  | 1
74 | K | 762 | 762331812 | Demontáž vázaných kcí krovů z hranolů průřezové plochy do 224 cm2 | m | 9 |  | 0 | 0 | 0 | 0.014 | 0.126 | 15 | 16 | 2
75 | K | 762 | 762331814 | Demontáž vázaných kcí krovů z hranolů průřezové plochy do 450 cm2 | m | 18.8 |  | 0 | 0 | 0 | 0.032 | 0.6016 | 15 | 16 | 2
76 | K | 762 | 762331815 | Demontáž vázaných kcí krovů z hranolů průřezové plochy přes 450 cm2 | m | 19.2 |  | 0 | 0 | 0 | 0.004 | 0.0768 | 15 | 16 | 2
77 | K | 762 | 762341113 | Bednění střech rovných z desek CETRIS tl 16 mm na sraz šroubovaných na krokve | m2 | 99.265 |  | 0 | 0.02501 | 2.4826 | 0 | 0 | 15 | 16 | 2
78 | K | 762 | 762342812 | Demontáž laťování střech z latí osové vzdálenosti do 0,50 m | m2 | 9.328 |  | 0 | 0 | 0 | 0.005 | 0.04664 | 15 | 16 | 2
79 | K | 762 | 762354812 | Demontáž střešních výlezů | kus | 2 |  | 0 | 0 | 0 | 0.2 | 0.4 | 15 | 16 | 2
80 | M | MAT | 762001 | Zesílení středové vaznice válcovaným profilem UPN 160 | m | 15.554 |  | 0 | 0 | 0 | 0 | 0 | 15 | 32 | 2
81 | M | MAT | 762002 | Kontrola stávajících tesařských prvků | kpl | 1 |  | 0 | 0 | 0 | 0 | 0 | 15 | 32 | 2
82 | M | MAT | 762003 | Výměna nebo oprava poškozených zhlaví stropních fošen | kpl | 1 |  | 0 | 0 | 0 | 0 | 0 | 15 | 32 | 2
83 | K | PK | 762004 | Ocelová konstrukce rámů | kg | 1232.175 |  | 0 | 0 | 0 | 0 | 0 | 15 | 16 | 2
84 | K | 762 | 762395000 | Spojovací prostředky pro montáž krovu, bednění, laťování, světlíky, klíny | m3 | 1.588 |  | 0 | 0.02431 | 0.038604 | 0 | 0 | 15 | 16 | 2
85 | K | 762 | 762511173 | Podlahové kce podkladové dvouvrstvé z desek CETRIS tl 2x12 mm na sraz šroubovaných | m2 | 45.135 |  | 0 | 0.03691 | 1.6659 | 0 | 0 | 15 | 16 | 2
86 | M | MAT | 7628801 | Dočasné zajištění krovu v době výměny tesařských prvků | kpl | 1 |  | 0 | 0 | 0 | 0 | 0 | 15 | 32 | 2
87 | K | 762 | 998762203 | Přesun hmot procentní pro kce tesařské v objektech v do 24 m | % |  |  | 0 | 0 | 0 | 0 | 0 | 15 | 16 | 2
| D |  | 763 | Konstrukce suché výstavby |  |  |  | 0 |  | 80.5366 |  | 0.2544 |  |  | 1
88 | K | 763 | 763111411 | SDK příčka tl 100 mm profil CW+UW 50 desky 2xA 12,5 TI 50 mm | m2 | 25.625 |  | 0 | 0.04687 | 1.201 | 0 | 0 | 15 | 16 | 2
89 | K | 763 | 763111414 | SDK příčka tl 125 mm profil CW+UW 75 desky 2xA 12,5 TI 50 mm | m2 | 18.716 |  | 0 | 3.9201 | 73.3682 | 0 | 0 | 15 | 16 | 2
90 | K | 763 | 763111431 | SDK příčka tl 100 mm profil CW+UW 50 desky 2xH2 12,5 TI 50 mm | m2 | 8.05 |  | 0 | 0.04731 | 0.38085 | 0 | 0 | 15 | 16 | 2
91 | K | 763 | 763111437 | SDK příčka tl 150 mm profil CW+UW 100 desky 2xH2 12,5 TI 50 mm | m2 | 4.212 |  | 0 | 0.04942 | 0.20816 | 0 | 0 | 15 | 16 | 2
92 | K | 763 | 763111723 | SDK příčka Al úhelník k ochraně rohů | m | 22.8 |  | 0 | 0.00014 | 0.003192 | 0 | 0 | 15 | 16 | 2
93 | K | 763 | 763111915 | Zhotovení otvoru vel. do 2 m2 v SDK příčce tl do 100 mm s vyztužením profily | kus | 4 |  | 0 | 0.00951 | 0.03804 | 0.0636 | 0.2544 | 15 | 16 | 2
94 | K | 763 | 763121413 | SDK stěna předsazená tl 92,5 mm profil CW+UW 75 deska 1xA 12,5 TI 80mm | m2 | 5 |  | 0 | 0.01283 | 0.06415 | 0 | 0 | 15 | 16 | 2
95 | K | 763 | 763121449 | SDK stěna předsazená tl 128,5 mm profil CW+UW 75 deska 1xakustická, 12,5, 1x CETRIS 16, TI 80 mm | m2 | 5.694 |  | 0 | 0.01897 | 0.10802 | 0 | 0 | 15 | 16 | 2
96 | K | 763 | 763121463 | SDK stěna předsazená tl 195 mm profil CW+UW 75 desky 2xDF 12,5 TI 120 mm | m2 | 27.178 |  | 0 | 0.03567 | 0.96944 | 0 | 0 | 15 | 16 | 2
97 | K | 763 | 763121467 | SDK stěna předsazená tl 195 mm profil CW+UW 75 desky 2xH2DF 12,5 TI 120 mm | m2 | 4.879 |  | 0 | 0.02887 | 0.14086 | 0 | 0 | 15 | 16 | 2
98 | K | 763 | 763121482 | SDK stěna předsazená tl.125 mm profil CW+UW 100 desky 2x akustická DF 12,5 TI 100 mm | m2 | 5 |  | 0 | 0.03237 | 0.16185 | 0 | 0 | 15 | 16 | 2
99 | K | 763 | 763121483 | SDK stěna předsazená tl 145 mm profil CW+UW 100 desky 2x akustická DF 12,5 TI 100 mm | m2 | 14.873 |  | 0 | 0.03267 | 0.4859 | 0 | 0 | 15 | 16 | 2
100 | K | 763 | 763161751 | SDK podkroví desky 2xA 12,5 bez TI dvouvrstvá spodní kce profil CD+UD REI 30 s parozábranou | m2 | 84.559 |  | 0 | 0.02991 | 2.5292 | 0 | 0 | 15 | 16 | 2
101 | K | 763 | 763161771 | SDK podkroví desky 2xH2 12,5 bez TI dvouvrstvá spodní kce profil CD+UD REI 30 s parozábranou | m2 | 14.706 |  | 0 | 0.03013 | 0.44309 | 0 | 0 | 15 | 16 | 2
102 | K | 763 | 763164551 | SDK obklad š přes 0,8 m desky 1xA 12,5, + galvanicky pozinkovaný ocel. plech | m2 | 5 |  | 0 | 0.01307 | 0.06535 | 0 | 0 | 15 | 16 | 2
103 | K | 763 | 763164555 | SDK obklad zděných kcí tvaru L š přes 0,8 m desky 1xDF 12,5 | m2 | 9.912 |  | 0 | 0.01457 | 0.14442 | 0 | 0 | 15 | 16 | 2
104 | K | 763 | 763164566 | SDK obklad zděných kcí š přes 0,8 m desky zvukově izolační | m2 | 5.694 |  | 0 | 0.01802 | 0.10261 | 0 | 0 | 15 | 16 | 2
105 | K | 763 | 763172312 | Montáž revizních dvířek SDK kcí vel. 300x300 mm | kus | 2 |  | 0 | 3e-05 | 6e-05 | 0 | 0 | 15 | 16 | 2
106 | M | MAT | 590307110 | dvířka revizní 300 x 300 mm | kus | 2 |  | 0 | 0.00055 | 0.0011 | 0 | 0 | 15 | 32 | 2
107 | K | 763 | 763182411 | SDK opláštění obvodu střešního okna z desek a UA profilů hloubky do 0,5 m | m | 23.56 |  | 0 | 0.00514 | 0.1211 | 0 | 0 | 15 | 16 | 2
| K | 763 | 763183111 | Montáž pouzdra posuvných dveří s jednou kapsou pro jedno křídlo šířky do 800 mm do SDK příčky | kus | 1 |  | 0 |  |  |  |  | 15
| M | MAT | 553316110 | pouzdro stavební STANDARD S800-080 800 mm | kus | 1 |  | 0 |  |  |  |  | 15
108 | K | 763 | 998763202 | Přesun hmot procentní pro dřevostavby v objektech v do 24 m | % |  |  | 0 | 0 | 0 | 0 | 0 | 15 | 16 | 2
| D |  | 765 | Konstrukce pokrývačské |  |  |  | 0 |  | 0.0078667 |  | 0.4151 |  |  | 1
109 | K | 765 | 765111015 | Montáž krytiny keramické drážkové sklonu do 30° na sucho přes 11 do 12 ks/m2 | m2 | 0.72 |  | 0 | 0 | 0 | 0 | 0 | 15 | 16 | 2
110 | K | 765 | 765111803 | Demontáž krytiny keramické drážkové sklonu do 30° na sucho k dalšímu použití | m2 | 9.328 |  | 0 | 0 | 0 | 0.0445 | 0.4151 | 15 | 16 | 2
111 | K | 765 | 765111813 | Příplatek k demontáži krytiny keramické drážkové k dalšímu použití za sklon nad 30° | m2 | 9.328 |  | 0 | 0 | 0 | 0 | 0 | 15 | 16 | 2
112 | M | MAT | 765001 | Oprava pojistné hydroizolace střešního pláště z 50% plochy | m2 | 53.515 |  | 0 | 0 | 0 | 0 | 0 | 15 | 32 | 2
113 | M | MAT | 283292680 | folie podstřešní difúzní 140 g/m2 | m2 | 56.191 |  | 0 | 0.00014 | 0.0078667 | 0 | 0 | 15 | 32 | 2
114 | K | 765 | 998765203 | Přesun hmot procentní pro krytiny skládané v objektech v do 24 m | % |  |  | 0 | 0 | 0 | 0 | 0 | 15 | 16 | 2
| D |  | 766 | Konstrukce truhlářské |  |  |  | 0 |  | 0.29562 |  | 0.024 |  |  | 1
115 | K | 766 | 766660022 | Montáž dveřních křídel otvíravých 1křídlových š přes 0,8 m požárních do dřevěné zárubně | kus | 1 |  | 0 | 0 | 0 | 0 | 0 | 15 | 16 | 2
116 | M | MAT | 611742040 | dveře dřevěné vchodové se zárubní, zámky, závěsy, kováním a prahem natírané 90 x 200 cm | kus | 1 |  | 0 | 0.042 | 0.042 | 0 | 0 | 15 | 32 | 2
117 | K | 766 | 766660171 | Montáž dveřních křídel otvíravých 1křídlových š do 0,8 m do obložkové zárubně | kus | 3 |  | 0 | 0 | 0 | 0 | 0 | 15 | 16 | 2
118 | M | MAT | 549146200 | klika včetně rozet a montážního materiálu Ilsa R PZ nerez PK | kus | 3 |  | 0 | 0.0012 | 0.0036 | 0 | 0 | 15 | 32 | 2
119 | M | MAT | 611603250 | dveře dřevěné vnitřní hladké plné 1křídlové standard,vč mřížky hliníkové 60-70x197 cm | kus | 2 |  | 0 | 0.016 | 0.032 | 0 | 0 | 15 | 32 | 2
120 | M | MAT | 611607120 | dveře vnitřní hladké ze2/3 zasklené 1křídlové 80x197 cm | kus | 2 |  | 0 | 0.0205 | 0.041 | 0 | 0 | 15 | 32 | 2
| K | 766 | 766660311 | Montáž posuvných dveří jednokřídlových průchozí šířky do 800 mm do pouzdra s jednou kapsou | kus | 1 |  | 0 |  |  |  |  | 15
| M | MAT | 611823510 | kování posuvné pro š. 60,70,80,90 do pouzdra | kus | 1 |  | 0 |  |  |  |  | 15
| M | MAT | 611617160 | dveře vnitřní hladké ze2/3 zasklené 1křídlové 80x197 cm do pouzdra | kus | 1 |  | 0 |  |  |  |  | 15
121 | K | 766 | 766671021 | Montáž střešního ateliérového okna do krytiny tvarované 135x245cm | kus | 1 |  | 0 | 0.00025 | 0.00025 | 0 | 0 | 15 | 16 | 2
122 | M | MAT | 611240240 | ateliérové okno 1350x2450mm vč. oplechování | kus | 1 |  | 0 | 0.0348 | 0.0348 | 0 | 0 | 15 | 32 | 2
123 | K | 766 | 766671022a | Montáž střešního ateliérového okna do krytiny tvarované 200 x 245 cm | kus | 1 |  | 0 | 0.00026 | 0.00026 | 0 | 0 | 15 | 16 | 2
124 | M | MAT | 611243020a | ateliérové okno 2000 x 2450mm vč. oplechování | kus | 1 |  | 0 | 0.0253 | 0.0253 | 0 | 0 | 15 | 32 | 2
125 | K | 766 | 766671031 | Montáž střešního okna do krytiny tvarované 114 x 140 cm | kus | 1 |  | 0 | 0.00025 | 0.00025 | 0 | 0 | 15 | 16 | 2
126 | M | MAT | 611240100 | okno střešní 114 x 140 cm vč. oplechování | kus | 1 |  | 0 | 0.05036 | 0.05036 | 0 | 0 | 15 | 32 | 2
127 | K | 766 | 766682111 | Montáž zárubní obložkových pro dveře jednokřídlové tl stěny do 170 mm | kus | 4 |  | 0 | 0.00045 | 0.0018 | 0 | 0 | 15 | 16 | 2
128 | M | MAT | 611822580 | zárubeň obložková pro dveře 1křídlové 60,70,80,90x197 cm, tl. 8 - 17 cm,dub,buk | kus | 4 |  | 0 | 0.016 | 0.064 | 0 | 0 | 15 | 32 | 2
129 | K | 766 | 766691914 | Vyvěšení nebo zavěšení dřevěných křídel dveří pl do 2 m2 | kus | 1 |  | 0 | 0 | 0 | 0.024 | 0.024 | 15 | 16 | 2
130 | K | 766 | 998766203 | Přesun hmot procentní pro konstrukce truhlářské v objektech v do 24 m | % |  |  | 0 | 0 | 0 | 0 | 0 | 15 | 16 | 2
| D |  | 771 | Podlahy z dlaždic |  |  |  | 0 |  | 0.51149 |  | 0 |  |  | 1
131 | K | 771 | 771414112 | Montáž soklíků pórovinových rovných flexibilní lepidlo v do 90 mm | m | 15.76 |  | 0 | 0.00041 | 0.0064616 | 0 | 0 | 15 | 16 | 2
132 | M | MAT | 597613120 | sokl - 30 x 8 x 0,8 cm I. j. | kus | 52.008 |  | 0 | 0.00036 | 0.018723 | 0 | 0 | 15 | 32 | 2
133 | K | 771 | 771574115 | Montáž podlah keramických režných hladkých lepených flexibilním lepidlem do 22 ks/m2 | m2 | 20.65 |  | 0 | 0.00345 | 0.071243 | 0 | 0 | 15 | 16 | 2
134 | M | MAT | 597611350 | dlaždice keramické - 25 x 25 x 0,8 cm I. j. | m2 | 22.715 |  | 0 | 0.018 | 0.40887 | 0 | 0 | 15 | 32 | 2
135 | K | 771 | 771591111 | Podlahy penetrace podkladu | m2 | 20.65 |  | 0 | 0.0003 | 0.006195 | 0 | 0 | 15 | 16 | 2
136 | K | 771 | 998771203 | Přesun hmot procentní pro podlahy z dlaždic v objektech v do 24 m | % |  |  | 0 | 0 | 0 | 0 | 0 | 15 | 16 | 2
| D |  | 775 | Podlahy skládané (parkety, vlysy, lamely aj.) |  |  |  | 0 |  | 0.37985 |  | 0 |  |  | 1
137 | K | 775 | 775413310 | Montáž soklíku ze dřeva tvrdého nebo měkkého přibíjeného s přetmelením | m | 38.36 |  | 0 | 3e-05 | 0.0011508 | 0 | 0 | 15 | 16 | 2
138 | M | MAT | 614181020 | lišta dřevěná buk 8x35 mm | m | 40.278 |  | 0 | 0.00021 | 0.0084584 | 0 | 0 | 15 | 32 | 2
139 | K | 775 | 775541111 | Montáž podlah plovoucích z lamel dýhovaných a laminovaných lepených v drážce š dílce do 150 mm | m2 | 41.27 |  | 0 | 0.00013 | 0.0053651 | 0 | 0 | 15 | 16 | 2
140 | M | MAT | 611510470 | parketa 14X192X2200 | m2 | 43.334 |  | 0 | 0.00782 | 0.33887 | 0 | 0 | 15 | 32 | 2
141 | K | 775 | 775591191 | Montáž podložky vyrovnávací a tlumící pro plovoucí podlahy | m2 | 41.27 |  | 0 | 0 | 0 | 0 | 0 | 15 | 16 | 2
142 | M | MAT | 611553510 | podložka pěnová 5 mm | m2 | 43.334 |  | 0 | 0.0006 | 0.026 | 0 | 0 | 15 | 32 | 2
143 | K | 775 | 998775203 | Přesun hmot procentní pro podlahy dřevěné v objektech v do 24 m | % |  |  | 0 | 0 | 0 | 0 | 0 | 15 | 16 | 2
| D |  | 781 | Dokončovací práce - obklady keramické |  |  |  | 0 |  | 1.1437 |  | 0 |  |  | 1
144 | K | 781 | 781411111 | Montáž obkladaček vnitřních pórovinových pravoúhlých do 22 ks/m2 kladených do malty | m2 | 30.448 |  | 0 | 0.02446 | 0.74476 | 0 | 0 | 15 | 16 | 2
145 | M | MAT | 597610410 | obkládačky keramické (bílé i barevné) 20 x 25 x 0,68 cm I. j. | m2 | 31.666 |  | 0 | 0.0126 | 0.39899 | 0 | 0 | 15 | 32 | 2
146 | K | 781 | 998781203 | Přesun hmot procentní pro obklady keramické v objektech v do 24 m | % |  |  | 0 | 0 | 0 | 0 | 0 | 15 | 16 | 2
| D |  | 783 | Dokončovací práce - nátěry |  |  |  | 0 |  | 0.0071004 |  | 0 |  |  | 1
147 | K | 783 | 783783311 | Nátěry tesařských kcí proti dřevokazným houbám, hmyzu a plísním preventivní dvojnásobné v interiéru s mechanickým očištěním | m2 | 236.68 |  | 0 | 3e-05 | 0.0071004 | 0 | 0 | 15 | 16 | 2
| D |  | 784 | Dokončovací práce - malby |  |  |  | 0 |  | 0.23183 |  | 0 |  |  | 1
148 | K | 784 | 784441012 | Malby latexové tónované DÜFA otěruvzdorné dvojnásobné s penetrací v místnostech v do 5 m | m2 | 239.004 |  | 0 | 0.00097 | 0.23183 | 0 | 0 | 15 | 16 | 2
| D |  | M | Ostatní |  |  |  | 0 |  | 0 |  | 0 |  |  | 0
| D |  | 25-M | Ostatní náklady spojené se stavbou |  |  |  | 0 |  | 0 |  | 0 |  |  | 1
149 | K | 925 | 925001 | Stavebně technický průzkum | kpl | 1 |  | 0 | 0 | 0 | 0 | 0 | 15 | 64 | 2
150 | K | 241 | 925002 | Projekt provedení stavby | kpl | 1 |  | 0 | 0 | 0 | 0 | 0 | 15 | 64 | 2
151 | K | 241 | 925003 | Projekt skutečného provedení | kpl | 1 |  | 0 | 0 | 0 | 0 | 0 | 15 | 64 | 2
152 | K | PK | 925004 | Měření a zkoušky potřebné ke kolaudaci | kpl | 1 |  | 0 | 0 | 0 | 0 | 0 | 15 | 64 | 2
153 | K | PK | 925005 | Stavební zábory v době rekonstrukce | kpl | 1 |  | 0 | 0 | 0 | 0 | 0 | 15 | 64 | 2
|  |  |  | Celkem |  |  |  | 0 |  | 103.9305 |  | 16.4464

## ZTI
ROZPOČET
Stavba: | Podkrovní byt Rooseveltova ul. 36 - č.p. 614 byt jih
Objekt:
Část: | Zdravotně technická instalace
JKSO:
Objednatel: | Městská část Praha 6
Zhotovitel:
Datum: | 7.10.2013
P.Č. | Popis | MJ | Množství celkem | Cena jednotková | Cena celkem
1 | 2 | 3 | 4 | 5 | 6
| ZAŘIZOVACÍ PŘEDMĚTY - dodávka |  |  |  | 0
V | Vana 170 x 70 cm, vč. nožiček | 1 | kpl |  | 0
| Vanová páková stojánková baterie | 1 | ks |  | 0
| Odpadní souprava – DN50 | 1 | kpl |  | 0
D | Dřez nerezový vestavný | 1 | ks |  | 0
| Dřezový sifon | 1 | ks |  | 0
| Dřezová stojánková jednopáková baterie | 1 | ks |  | 0
WC | závěsný klozet | 1 | ks |  | 0
| Klozetové sedátko | 1 | ks |  | 0
| WC-modul včetně ovládací desky a zvukoizolační soupravy | 1 | kpl |  | 0
U | Umyvadlo 45cm s otvorem | 2 | ks |  | 0
| Montážní příslušenství – šrouby | 2 | kpl |  | 0
| Umyvadlová stojánková jednopáková baterie | 2 | ks |  | 0
| Umyvadlový sifon - (pro automatickou výpust) | 2 | ks |  | 0
Um | Umyvadlo 35cm s otvorem | 1 | ks |  | 0
| Montážní příslušenství – silikon | 1 | kpl |  | 0
| Umyvadlová stojánková jednopáková baterie | 1 | ks |  | 0
| Umyvadlový sifon - (pro automatickou výpust) | 1 | ks |  | 0
| ZAŘIZOVACÍ PŘEDMĚTY - montáž | 1 | soubor |  | 0
| KANALIZACE - dodávka |  |  |  | 0
| Podomítkový sifon pro pračky a myčky se zpětným uzávěrem a přivzdušňovacím ventilem - HL 404.1 - DN40/DN 50, krycí deska nerez | 2 | ks |  | 0
| Odvětrávací hlavice HL810 - DN100 | 2 | ks |  | 0
| Sifon pro pojistné ventily HL21 | 1 | ks |  | 0
Připojovací a stoupací potrubí kanalizace - HT systém
| Hrdlová trubka HT 40 | 6 | m |  | 0
| Hrdlová trubka HT 50 | 10 | m |  | 0
| Hrdlová trubka HT 32 - příprava pro klimatizaci | 20 | m |  | 0
| Hrdlová trubka HT 100 | 10 | m |  | 0
| izolace TUBOLIT, 50/5-AR | 16 | m |  | 0
| izolace TUBOLIT, 110/5-AR | 10 | m |  | 0
| Zkouška těsnosti kanalizace - kouřem | 26 | m |  | 0
| KANALIZACE - montáž | 1 | soubor |  | 0
| VNITŘNÍ VODOVOD - dodávka |  |  |  | 0
| Bytová stanice pro vytápění a ohřev TUV (dodávkou UT) | 1 | ks
| K. K. S vypouštěním Giacomini R 250DS-25 | 1 | ks |  | 0
| Bytový vodoměr DN20 Qn = 1,5 m3/h | 1 | ks |  | 0
| K. K. rohový, ARCO A-80 15/10 | 10 | ks |  | 0
| Pračkoroháček 15/20 s filtrem a zpětným ventilem | 2 | ks |  | 0
Vodovodní potrubí - EKOPLASTIK PP - typ 3 PN16
| 25x3,5 | 8 | m |  | 0
| 32x4,4 | 9 | m |  | 0
Vodovodní potrubí - EKOPLASTIK PP - typ 3 PN20
| 25x4,2 | 9 | m |  | 0
| 32x5,4 | 6 | m |  | 0
| Tvarovky, fitinky, zástřiky, přechody | 1 | kpl |  | 0
Potrubní izolace TUBOLIT, DG, síla stěny 9 mm
| 25 x 9 | 8 | m |  | 0
| 32 x 9 | 9 | m |  | 0
Potrubní izolace TUBOLIT, DG, síla stěny 13 mm
| 25 x 13 | 9 | m |  | 0
| 32 x 13 | 6 | m |  | 0
| Tlakové zkoušky | 32 | m |  | 0
| Proplach a dezinfekce potrubí | 32 | m |  | 0
| VINITŘNÍ VODOVOD - montáž | 1 | soubor |  | 0
| Celkem |  |  |  | 0

## PLYN
ROZPOČET
Stavba: | Podkrovní byt Rooseveltova ul. 36 - č.p. 614 byt jih
Objekt:
Část: | Rozvod plynu v bytě
JKSO:
Objednatel: | Městská část Praha 6
Zhotovitel:
Datum: | 7.10.2013
P.Č. | Popis | MJ | Množství celkem | Cena jednotková | Cena celkem
1 | 2 | 3 | 4 | 5 | 6
VNITŘNÍ PLYNOVOD - dodávka
Ocelové trubky se zaručitelnou svařitelností tř. 11 353.0
| DN20 | 11 | m |  | 0
| DN32 | 5 | m |  | 0
| DN40 (chránička) | 2 | m |  | 0
| Kulový kohout R 950-DN20 | 1 | ks |  | 0
| Kulový kohout R 950-DN32 | 1 | ks |  | 0
| Souprava pro osazení dvouhrdlého plynoměru rozteče 100mm | 1 | kpl |  | 0
| Plynoměr G4 - dodávkou plynáren | 1 | kpl
| Tlaková zkouška vnitřního plynovodu, revize | 1 | soubor |  | 0
| Odvzdušnění a napuštění potrubí | 16 | m |  | 0
| Nátěry potrubí do DN50 | 16 | m |  | 0
| VNITŘNÍ PLYNOVOD - montáž | 1 | soubor |  | 0
| Celkem |  |  |  | 0

## ÚT
ROZPOČET
Stavba: | Podkrovní byt Rooseveltova ul. 36 - č.p. 614 byt jih
Objekt:
Část: | Vytápění
Objednatel: | Městská část Praha 6
Zhotovitel:
Datum: | 7.10.2013
P.Č. | Popis | Množství celkem | MJ | Cena jednotková | Cena celkem
1 | 2 | 3 | 4 | 5 | 6
MATERIÁL - dodávka
| Bytová stanice s cirkulačním můstkem výkon pro UT-20kW, pro TV 44kW při vstupní teplotě 75°C obsahuje: uzavírací armatury, filtr, měření tepla, zónový ventil s pohonem, T-mix pro regulaci teploty. včetně krytu 500/500mm | 1 | kpl |  | 0
| Prostorový termostat s týdenním programem včetně čidla | 1 | kpl |  | 0
Trubky měď
| 15x1-18x1 | 68 | bm |  | 0
Trubky ocelové
| DN20-25 | 1 | bm |  | 0
izolace na bázi polyetylenu – Tubolit DG-tl.13mm
| 13x15-13x18 | 68 | bm |  | 0
izolace na bázi polyetylenu – Tubolit DG-tl.20mm
| 20x28-20x35 | 1 | bm |  | 0
| Ruční odvzdušňovací ventil | 2 | ks |  | 0
| Dvířka 200/200mm | 1 | ks |  | 0
HEIMEIER - dodávka
| termostatické hlavice – Heimeier typ DX | 5 | ks |  | 0
| dvojitý kulový kohout Vekolux DN15-rohový | 5 | ks |  | 0
| radiátorový ventil s dvoubodovým připojením Heimeier typ MULTILUX-DN15-rohový | 1 | ks |  | 0
HEIMEIER - dodávka
| Koralux Linear Comfort se středovým připojením M | 1 | ks |  | 0
| Radik VK s integrovaným ventilem | 5 | ks |  | 0
| Drobný kotevní materiál | 1 | kpl |  | 0
| TOPENÍ - montáž | 1 | kpl |  | 0
| Celkem |  |  |  | 0
Ceny jsou kalkulovány z ceníku Richter a Frentzel
Jsou uváděny koncové ceny – bez započtení rabatů
Ceny jsou bez DPH

## ELEKTRO
ROZPOČET
Stavba: | Podkrovní byt Rooseveltova ul. 36 - č.p. 614 byt jih
Objekt:
Část: | Elektroinstalace
Objednatel: | Městská část Praha 6
Zhotovitel:
Datum: | 7.10.2013
P.Č. | Technický popis | PARAMETRY | MJ | Množství celkem | Cena jednotková | Cena celkem
1 | 2 | 3 | 4 | 5 | 6 | 7
| SILNOPROUD |  |  |  |  | 0
1 | ROZVADĚČE - dodávka |  |  |  |  | 0
40909 | Rozvodnice bytová RB - zapuštěná, 24M | 300/350/80mm-IP41 | ks | 1 |  | 0
| Jistič 16A - rezerva pro klimatizaci |  | ks | 1 |  | 0
2 | NOSNÝ MATERIÁL-KABELY, VODIČE - dodávka |  |  |  |  | 0
2.1 | Kabel CYKY | 2O x 1,5mm2 | m | 15 |  | 0
2.2 | Kabel CYKY | 3O x 1,5mm2 | m | 85 |  | 0
2.3 | Kabel CYKY | 3J x 1,5mm2 | m | 100 |  | 0
2.4 | Kabel CYKY | 3J x 2,5mm2 | m | 435 |  | 0
2.5 | Vodič CY (zel./žl) | 2,5mm2 | m | 20 |  | 0
2.6 | Vodič CY (zel./žl) | 4mm2 | m | 10 |  | 0
3 | NOSNÝ MATERIÁL-KRABICE, TRUBKY - dodávka |  |  |  |  | 0
3.1 | Krabice přístrojová pod omítku |  | ks | 38 |  | 0
3.2 | Krabice odbočná pod omítku se svorkovnicí a víčkem | pr.75mm | ks | 10 |  | 0
3.3 | Krabice odbočná pod omítku se svorkovnicí a víčkem | pr.100mm | ks | 5 |  | 0
3.4 | Trubka elektroinstalační do stropů | pr.23mm | m | 40 |  | 0
3.5 | Svorka "Bernard" |  | ks | 2 |  | 0
3.6 | Hmoždinky vč.vrutů, vrtání |  | ks | 100 |  | 0
4 | MATERIÁL-PŘÍSTROJE - dodávka |  |  |  |  | 0
4.1 | Spínač řazení 1, vč.krytu, bílá, IP20 | 10A/250V,50Hz | ks | 3 |  | 0
4.2 | Spínač řazení 5, vč.krytu, bílá, IP20 | 10A/250V,50Hz | ks | 1 |  | 0
4.3 | Spínač řazení 6, vč.krytu, bílá, IP20 | 10A/250V,50Hz | ks | 9 |  | 0
4.4 | Spínač řazení 6+1, vč.krytu, bílá, IP20 | 10A/250V,50Hz | ks | 0 |  | 0
4.5 | Spínač řazení 7, vč.krytu, bílá, IP20 | 10A/250V,50Hz | ks | 0 |  | 0
4.6 | Zásuvka jednonásobná vč.krytu, bílá, IP20 | 16A/250V,50Hz | ks | 24 |  | 0
4.7 | Zásuvka jednonásobná vč.krytu, bílá, IP44 | 16A/250V,50Hz | ks | 0 |  | 0
4.8 | Zásuvka dvojnásobná vč.krytu, bílá, IP20 | 16A/250V,50Hz | ks | 0 |  | 0
4.9 | Zásuvka jednonásobná s proud.chráničem vč.krytu, bílá, IP44 | 16A/250V,50Hz | ks | 1 |  | 0
5 | MATERIÁL-SVÍTIDLA - dodávka |  |  |  |  | 0
5.1 | Svítidlo žárovkové - A (byt-předsíň, wc) - stropní | 1x42W,IP20 | ks | 2 |  | 0
5.2 | Svítidlo žárovkové - B (byt-koupelna, spíž) -stropní, nástěnné | 1x32W, IP44 | ks | 2 |  | 0
5.3 | Svítidlo žárovkové - C (byt-kuchyně pod linku) - nástěnné | 1x36W, IP20 | ks | 1 |  | 0
5.4 | Lustr svorka pro ukončení kabelu pro svítidla |  | ks | 4 |  | 0
| SLABOPROUD |  |  |  |  | 0
1 | TELEFONNÍ ROZVOD - dodávka |  |  |  |  | 0
1.1 | Kabel UTP cat.5e | 4x2 | m | 25 |  | 0
1.2 | Trubka elektroinstalační pod omítku | 16mm | m | 20 |  | 0
1.3 | Protahovací vodič | AY 1,5 | m | 25 |  | 0
1.4 | Telefonní zásuvka RJ45 cat.5e |  | ks | 1 |  | 0
1.5 | Krabice přístrojová pod omítku |  | ks | 1 |  | 0
1.6 | Krabice protahovací vč.víčka pod om. | 100/100mm | ks | 3 |  | 0
2 | SPOLEČNÁ TV ANTÉNA - dodávka |  |  |  |  | 0
2.1 | Koaxiální kabel 75 Ohm pro TV signál |  | m | 30 |  | 0
2.2 | Trubka elektroinstalační pod omítku | 25mm | m | 35 |  | 0
2.3 | Krabice protahovací vč.víčka pod om. | 100/100mm | ks | 2 |  | 0
2.4 | Protahovací vodič | AY 1,5 | m | 40 |  | 0
2.5 | Krabice přístrojová | KP68 | ks | 2 |  | 0
2.6 | Zásuvka KTV |  | ks | 2 |  | 0
3 | DOMÁCÍ TELEFON+ZVONK.SIGNALIZACE - dodávka |  |  |  |  | 0
3.1 | Kabel SYKFY | 5x2x0,5mm | m | 5 |  | 0
3.2 | Trubka ohebná PE-pod omítku | 16mm | m | 3 |  | 0
3.3 | Protahovací vodič | AY 1,5 | m | 4 |  | 0
3.4 | Přístroj domácího telefonu-nástěnný |  | ks | 1 |  | 0
3.5 | Zvonek bytový 2-tonový |  | ks | 1 |  | 0
3.6 | Zvonkové tlačítko před bytovou jednotkou |  | ks | 1 |  | 0
4 | OSTATNÍ |  |  |  |  | 0
4.1 | Revize silnoproudých zařízení |  | hod | 10 |  | 0
4.2 | Revize slaboproudých zařízení |  | hod | 3 |  | 0
4.5 | Dokumentace provedení stavby v 6-ti vyhotovení |  | ks | 1 |  | 0
4.6 | Dokumentace skutečného provedení ve 3-vyhotoveních |  | ks | 1 |  | 0
4.7 | Autonomní hlásič požáru |  | ks | 1 |  | 0
4.6 | Pohony pro střešní okna VELUX | KMG100 | ks | 6 |  | 0
4.7 | Ovládací prvek pro střešní okna VELUX | KUX100 | ks | 6 |  | 0
4.8 | Kabeláž CYKY 3Jx2,5mm2 (10m)pro pohony+zásuvka 230V(1ks) | 16A/250V,50Hz | kpl | 6 |  | 0
5 | MONTÁŽE |  |  |  |  | 0
5.1 | Montáž silnoproudých rozvodů včetně vyzbrojení rozvaděče RB |  | soub | 1 |  | 0
5.2 | Montáž slaboproudých rozvodů |  | soub | 1 |  | 0
5.3 | Zednické práce a stavební přípomoci ( prozážení stěn, stropů, provádění drážek, začištění ) |  | soub | 1 |  | 0
| Celkem |  |  |  |  | 0

## #Figury (hidden)
strop | strop | m2 | 45,135 | 2
střecha | střešní konstrukce | m2 | 99,265 | 2
okna | plocha oken ve střešní konstrukci | m2 | 9,328 | 2
P2 | skladba P2 | m2 | 9,85 | 2
P3 | skladba P3 | m2 | 10,8 | 2
P1 | skladba P1 | m2 | 41,27 | 2
žb | podlahy na žb podlahy | m2 | 27,965 | 2
St1a | skladba St1a | m2 | 5 | 2