## Krycí list
KRYCÍ LIST ROZPOČTU
| Název stavby |  |  | Podkrovní byt Dejvická 14-262 | [8 empty] | JKSO
| Kód stavby |  |  | R2013-33
| Název objektu | [11 empty] | EČO
Kód objektu
| Název části | [11 empty] | Místo | Praha 6 - Dejvice
Kód části
Název podčásti
Kód podčásti
[13 empty] | IČ | DIČ
| Objednatel |  |  | Městská část Praha 6
| Projektant |  |  | ERMEX ENGINEERING spol.s.r o.
Zhotovitel
|  |  |  | Rozpočet číslo | Zpracoval | [7 empty] | Dne
[5 empty] | Ing. Novotná | [7 empty] | 26.11.2013
Měrné a účelové jednotky
Počet |  |  |  | Náklady / 1 m.j. | Počet |  |  | Náklady / 1 m.j. |  | Počet |  |  |  | Náklady / 1 m.j.
|  |  | 0 | 0 |  |  | 0 | 0 |  |  |  |  | 0 |  |  | 0
|  |  |  | Rozpočtové náklady v |  |  |  | CZK
A |  | Základní rozp. náklady |  |  | B |  | Doplňkové náklady |  |  | C |  | Náklady na umístění stavby
1 | HSV |  | Dodávky | 0 | 8 | Práce přesčas |  | 0 |  | 13 | Zařízení staveniště |  |  |  | % | 0
2 |  |  | Montáž | 0 | 9 | Bez pevné podl. |  | 0 |  | 14 | Mimostav. doprava |  |  |  | % | 0
3 | PSV |  | Dodávky | 0 | 10 | Kulturní památka |  | 0 |  | 15 | Územní vlivy |  |  |  | % | 0
4 |  |  | Montáž | 0 | 11 |  |  | 0 |  | 16 | Provozní vlivy |  |  |  | % | 0
5 | "M" |  | Dodávky | 0 | [5 empty] | 17 | Ostatní |  |  |  | % | 0
6 |  |  | Montáž | 0 | [5 empty] | 18 | NUS z rozpočtu |  |  |  |  | 0
7 | ZRN (ř. 1-6) |  |  | 0 | 12 | DN (ř. 8-11) |  | 0 |  | 19 | NUS (ř. 13-18) |  |  |  |  | 0
20 | HZS |  |  | 0 | 21 | Kompl. činnost |  | 0 | 15 | 22 | Ostatní náklady |  |  |  |  | 0
Projektant | [9 empty] | D |  | Celkové náklady
[10 empty] | 23 | Součet 7, 12, 19-22 |  |  |  |  | 0 | 0
Datum a podpis |  |  |  |  | Razítko |  |  |  |  | 24 | 15 | % | 0 | DPH |  | 0 | 0
Objednatel | [9 empty] | 25 | 21 | % | 0 | DPH |  | 0 | 0
[10 empty] | 26 | Cena s DPH (ř. 23-25) |  |  |  |  | 0
Datum a podpis |  |  |  |  | Razítko |  |  |  |  | E |  | Přípočty a odpočty
Zhotovitel | [9 empty] | 27 | Dodávky objednatele |  |  |  |  | 0
[10 empty] | 28 | Klouzavá doložka |  |  |  |  | 0
Datum a podpis |  |  |  |  | Razítko |  |  |  |  | 29 | Zvýhodnění + - |  |  |  |  | 0

## Rekapitulace
REKAPITULACE ROZPOČTU
Stavba: | Podkrovní byt Dejvická 14-262
Objekt:
Část:
JKSO:
Objednatel: | Městská část Praha 6
Zhotovitel:
Datum: | 26.11.2013
Kód | Popis | Cena celkem | Hmotnost celkem | Suť celkem
1 | 2 | 3 | 4 | 5
HSV | Práce a dodávky HSV | 0 | 69.5556 | 59.9159
3 | Svislé a kompletní konstrukce | 0 | 21.787 | 0
4 | Vodorovné konstrukce | 0 | 13.9475 | 0
6 | Úpravy povrchů, podlahy a osazování výplní | 0 | 33.7889 | 0
9 | Ostatní konstrukce a práce | 0 | 0.032219 | 59.9159
99 | Přesun hmot | 0 | 0 | 0
PSV | Práce a dodávky PSV | 0 | 21.501 | 7.7789
711 | Izolace proti vodě, vlhkosti a plynům | 0 | 0.05236 | 0
712 | Povlakové krytiny | 0 | 0.26744 | 0
713 | Izolace tepelné | 0 | 1.6204 | 0.38885
721 | Zdravotechnika | 0 | 0.01438 | 0
723 | Plynovod | 0 | 0.00147 | 0
731 | Ústřední vytápění | 0 | 0.01017 | 0
741 | Elektromontáže | 0 | 0 | 0
751 | Vzduchotechnika | 0 | 0.072593 | 0
762 | Konstrukce tesařské | 0 | 7.3273 | 2.8779
763 | Konstrukce suché výstavby | 0 | 7.6785 | 0.2544
764 | Konstrukce klempířské | 0 | 0.37695 | 0.026985
765 | Konstrukce pokrývačské | 0 | 0 | 3.3493
766 | Konstrukce truhlářské | 0 | 0.83635 | 0.1918
767 | Konstrukce zámečnické | 0 | 0.0096 | 0.021
771 | Podlahy z dlaždic | 0 | 0.39844 | 0.66869
775 | Podlahy skládané (parkety, vlysy, lamely aj.) | 0 | 0.99729 | 0
781 | Dokončovací práce - obklady keramické | 0 | 1.3651 | 0
783 | Dokončovací práce - nátěry | 0 | 0.013151 | 0
784 | Dokončovací práce - malby | 0 | 0.45954 | 0
M | Ostatní | 0 | 0 | 0
25-M | Ostatní náklady spojené se stavbou | 0 | 0 | 0
| Celkem | 0 | 91.0567 | 67.6948
POZNÁMKA: VŠECHNY UVEDENÉ VÝROBKY A VÝROBCI VE VŠECH ČÁSTECH DOKUMENTACE JSOU POUZE INFORMATIVNÍ A SLOUŽÍ JAKO PODKLAD (PŘÍKLAD) PRO KONKRÉTNÍ VÝBĚR VÝROBKŮ ZA STEJNÝCH KVALITATIVNÍCH PODMÍNEK.

## Rozpocet
ROZPOČET
Stavba: |  | Podkrovní byt Dejvická 14-262
Objekt:
Část:
JKSO:
Objednatel: |  | Městská část Praha 6
Zhotovitel:
Datum: |  | 26.11.2013
P.Č. | TV | KCN | Kód položky | Popis | MJ | Množství celkem | Cena jednotková | Cena celkem | Hmotnost | Hmotnost celkem | Hmotnost sutě | Hmotnost sutě celkem | Sazba DPH | Typ položky | Úroveň |  |  |  | Dodavatel
1 | 2 | 3 | 4 | 5 | 6 | 7 | 8 | 9 |  |  |  |  | 10 | 11 | 12 |  |  |  | 11
| D |  | HSV | Práce a dodávky HSV |  |  |  | 0 |  | 69.5556 |  | 59.9159 |  |  | 0
| D |  | 3 | Svislé a kompletní konstrukce |  |  |  | 0 |  | 21.787 |  | 0 |  |  | 1
1 | K | 011 | 311238112 | Zdivo nosné vnitřní tl 175 mm pevnosti P 10 na MVC | m2 | 8.925 |  | 0 | 0.17512 | 1.5629 | 0 | 0 | 15 | 4 | 2
|  |  |  | "dozdívka stávajícího štítu" (1,60+1,40)*(3,30+2,65)/2 |  | 8.925 | [8 empty] | 2 | 2 | -1 | 0
2 | K | 011 | 311238115 | Zdivo nosné vnitřní tl 300 mm pevnosti P 10 na MVC | m2 | 39.86 |  | 0 | 0.30381 | 12.1099 | 0 | 0 | 15 | 4 | 2
|  |  |  | "přezdění štítového zdiva" (5,300+6,65)*2,615-1,26*1,425*2+2,375*(3,30-2,615) |  | 29.285 | [8 empty] | 2 | 2 | -1 | 0
|  |  |  | "zazdívka štítu za sociálním zařízením" 2,35*(5,15+3,85)/2 |  | 10.575 | [8 empty] | 2 | 2 | -1 | 0
3 | K | 011 | 311238130 | Zdivo nosné vnitřní zvukově izolační tl 190 mm pevnosti P 15 na MVC | m2 | 16.377 |  | 0 | 0.20674 | 3.3858 | 0 | 0 | 15 | 4 | 2
|  |  |  | (1,175+2,82)*4,55-0,90*2,00 |  | 16.377 | [8 empty] | 2 | 2 | -1 | 0
4 | K | 011 | 311238132 | Zdivo nosné vnitřní zvukově izolační tl 250 mm pevnosti P 15 na MC | m2 | 4.26 |  | 0 | 0.27173 | 1.1576 | 0 | 0 | 15 | 4 | 2
|  |  |  | "obvod bytu do schodiště" 1,20*(3,90+3,20)/2 |  | 4.26 | [8 empty] | 2 | 2 | -1 | 0
5 | K | 011 | 317121101 | Montáž prefabrikovaných překladů pro světlost otvoru do 1050 mm | kus | 3 |  | 0 | 0.00688 | 0.02064 | 0 | 0 | 15 | 4 | 2
6 | M | MAT | 593407860 | překlad z cihelných tvarovek 7x23,8x125 cm | kus | 3 |  | 0 | 0.045 | 0.135 | 0 | 0 | 15 | 8 | 2
7 | K | 014 | 317944321 | Válcované nosníky do č.12 dodatečně osazované do připravených otvorů | t | 0.066 |  | 0 | 1.09 | 0.07194 | 0 | 0 | 15 | 4 | 2
|  |  |  | "IPN 120" 1,30*2*11,1/1000 |  | 0.029 | [8 empty] | 2 | 2 | -1 | 0
|  |  |  | "UPN 120" 2,50*13,40/1000 |  | 0.034 | [8 empty] | 2 | 2 | -1 | 0
8 | K | 014 | 317944323 | Válcované nosníky č.14 až 22 dodatečně osazované do připravených otvorů | t | 0.15 |  | 0 | 1.09 | 0.1635 | 0 | 0 | 15 | 4 | 2
|  |  |  | "IPN 200" 2,85*2*26,30/1000 |  | 0.15 | [8 empty] | 2 | 2 | -1 | 0
9 | M | MAT | 345001 | Revize a případná oprava komínového tělesa (výměna poškozených cihel, omítka aj.) | kpl | 2 |  | 0 | 0 | 0 | 0 | 0 | 15 | 8 | 2
10 | K | 011 | 342248131 | Příčky zvukově izolační tl 140mm pevnosti P10 na MVC | m2 | 22.8 |  | 0 | 0.13415 | 3.0586 | 0 | 0 | 15 | 4 | 2
|  |  |  | "stěna k ateliéru" (1,65+3,15)*4,75 |  | 22.8 | [8 empty] | 2 | 2 | -1 | 0
11 | K | 011 | 346244353 | Obezdívka koupelnových van ploch rovných tl 75 mm z pórobetonových přesných příčkovek hladkých | m2 | 1.08 |  | 0 | 0.06405 | 0.069174 | 0 | 0 | 15 | 4 | 2
|  |  |  | 1,80*0,60 |  | 1.08 | [8 empty] | 2 | 2 | -1 | 0
12 | K | 011 | 346971153 | Izolace mezi příčky proti šíření zvuku deskami z minerální plsti tl do 60 mm | m2 | 22.8 |  | 0 | 0.00228 | 0.051984 | 0 | 0 | 15 | 4 | 2
|  |  |  | "stěna k ateliéru" (1,65+3,15)*4,75 |  | 22.8 | [8 empty] | 2 | 2 | -1 | 0
| D |  | 4 | Vodorovné konstrukce |  |  |  | 0 |  | 13.9475 |  | 0 |  |  | 1
13 | K | 011 | 411354209 | Bednění stropů ztracené z hraněných trapézových vln v 30 mm plech lesklý tl 1,0 mm | m2 | 128.875 |  | 0 | 0.01083 | 1.3957 | 0 | 0 | 15 | 4 | 2
|  |  | strop | 125,50+2,25*1,50 |  | 128.875 | [8 empty] | 2 | 2 | -1 | 0
14 | K | 014 | 413232221 | Zazdívka zhlaví válcovaných nosníků v do 300 mm | kus | 52 |  | 0 | 0.059 | 3.068 | 0 | 0 | 15 | 4 | 2
15 | K | 011 | 413941123 | Osazování ocelových válcovaných nosníků stropů I, IE, U, UE nebo L do č. 22 | t | 7.166 |  | 0 | 0.01709 | 0.12247 | 0 | 0 | 15 | 4 | 2
|  |  |  | "HEB 180" (4,35*2+6,31*6)*52,60/1000 |  | 2.449 | [8 empty] | 2 | 2 | -1 | 0
|  |  |  | "IPN 200" (6,31*9+4,98*2+0,95+1,92+1,12+4,25+5,38*6+4,75+1,15)*26,20/1000 |  | 2.965 | [8 empty] | 2 | 2 | -1 | 0
|  |  |  | "IPN 180" (3,51+3,90+2,90)*21,90/1000 |  | 0.226 | [8 empty] | 2 | 2 | -1 | 0
|  |  |  | "IPN 140" (2,76*5+1,90)*14,40/1000 |  | 0.226 | [8 empty] | 2 | 2 | -1 | 0
|  |  |  | "L75/50/6" 230,0*5,65/1000 |  | 1.3 | [8 empty] | 2 | 2 | -1 | 0
16 | M | MAT | 134867100 | tyč ocelová HEB, jakost S 235 JR označení průřezu 180 | t | 2.571 |  | 0 | 1 | 2.571 | 0 | 0 | 15 | 8 | 2
|  |  |  | "HEB 180" (4,35*2+6,31*6)*52,60/1000 |  | 2.449 | [8 empty] | 2 | 2 | -1 | 1
17 | M | MAT | 133806250 | tyč ocelová I, značka oceli S 235 JR, označení průřezu 140 | t | 0.237 |  | 0 | 1 | 0.237 | 0 | 0 | 15 | 8 | 2
|  |  |  | "IPN 140" (2,76*5+1,90)*14,40/1000 |  | 0.226 | [8 empty] | 2 | 2 | -1 | 0
18 | M | MAT | 134809100 | tyč ocelová I, jakost S 235 JR označení průřezu 180 | t | 0.237 |  | 0 | 1 | 0.237 | 0 | 0 | 15 | 8 | 2
|  |  |  | "IPN 180" (3,51+3,90+2,90)*21,90/1000 |  | 0.226 | [8 empty] | 2 | 2 | -1 | 0
19 | M | MAT | 134809150 | tyč ocelová I, jakost S 235 JR označení průřezu 200 | t | 3.113 |  | 0 | 1 | 3.113 | 0 | 0 | 15 | 8 | 2
|  |  |  | "IPN 200" (6,31*9+4,98*2+0,95+1,92+1,12+4,25+5,38*6+4,75+1,15)*26,20/1000 |  | 2.965 | [8 empty] | 2 | 2 | -1 | 0
20 | M | MAT | 133354300 | tyč ocelová L nerovnoramenná, značka oceli S 235 JR 75x50x6 mm | t | 1.365 |  | 0 | 1 | 1.365 | 0 | 0 | 15 | 8 | 2
|  |  |  | "L75/50/6" 230,0*5,65/1000 |  | 1.3 | [8 empty] | 2 | 2 | -1 | 0
21 | K | 011 | 417321515 | Ztužující pásy a věnce ze ŽB tř. C 25/30 | m3 | 0.698 |  | 0 | 2.4534 | 1.7125 | 0 | 0 | 15 | 4 | 2
|  |  |  | (4,20+6,85+2,90)*0,20*0,25 |  | 0.698 | [8 empty] | 2 | 2 | -1 | 0
22 | K | 011 | 417351115 | Zřízení bednění ztužujících věnců | m2 | 5.58 |  | 0 | 0.00519 | 0.02896 | 0 | 0 | 15 | 4 | 2
|  |  |  | (4,20+6,85+2,90)*0,20*2 |  | 5.58 | [8 empty] | 2 | 2 | -1 | 0
23 | K | 011 | 417351116 | Odstranění bednění ztužujících věnců | m2 | 5.58 |  | 0 | 0 | 0 | 0 | 0 | 15 | 4 | 2
24 | K | 011 | 417361821 | Výztuž ztužujících pásů a věnců betonářskou ocelí 10 505 | t | 0.092 |  | 0 | 1.0526 | 0.096836 | 0 | 0 | 15 | 4 | 2
|  |  |  | "6xR10 dl.13,95m" 0,62*6*13,95*1,05/1000 |  | 0.054 | [8 empty] | 2 | 2 | -1 | 0
|  |  |  | "2xR8 dl. 13,95m" 0,40*2*13,95*1,05/1000 |  | 0.012 | [8 empty] | 2 | 2 | -1 | 0
|  |  |  | "třmínky R8 dl. (0,2+0,25)*2 po 200mm" (0,20+0,25)*2*13,95/0,20*0,40*1,05/1000 |  | 0.026 | [8 empty] | 2 | 2 | -1 | 0
25 | K | 211 | 457311116 | Vyrovnávací nebo spádový beton C 20/25 včetně úpravy povrchu | m3 | 0.449 |  | 0 | 0 | 0 | 0 | 0 | 15 | 4 | 2
|  |  |  | p3*(0,025+0,085)/2 |  | 0.449 | [8 empty] | 2 | 2 | -1 | 1
| D |  | 6 | Úpravy povrchů, podlahy a osazování výplní |  |  |  | 0 |  | 33.7889 |  | 0 |  |  | 1
26 | K | 011 | 612142001 | Potažení vnitřních stěn sklovláknitým pletivem vtlačeným do tenkovrstvé hmoty | m2 | 31.2 |  | 0 | 0.00489 | 0.15257 | 0 | 0 | 15 | 4 | 2
|  |  |  | "přechody různých materiálů" 12*2,60*1,00 |  | 31.2 | [8 empty] | 2 | 2 | -1 | 0
27 | K | 011 | 612331101 | Cementová omítka hrubá jednovrstvá nezatřená vnitřních stěn nanášená ručně | m2 | 45.6 |  | 0 | 0.021 | 0.9576 | 0 | 0 | 15 | 4 | 2
|  |  |  | "stěna k ateliéru" (1,65+3,15)*4,75*2 |  | 45.6 | [8 empty] | 2 | 2 | -1 | 1
28 | K | 011 | 612341121 | Sádrová nebo vápenosádrová omítka hladká jednovrstvá vnitřních stěn nanášená ručně | m2 | 106.825 |  | 0 | 0.01103 | 1.1783 | 0 | 0 | 15 | 4 | 2
|  |  |  | "čm.6.1" (2,60+2,40)*3,0-0,90*2,00 |  | 13.2 | [8 empty] | 2 | 2 | -1 | 0
|  |  |  | "čm.6.2" (5,30+1,40+4,15+0,25)*2,60-0,80*2,0*2-0,90*2,00 |  | 23.86 | [8 empty] | 2 | 2 | -1 | 0
|  |  |  | "čm.6.3" (2,80+0,20)*2,60 |  | 7.8 | [8 empty] | 2 | 2 | -1 | 0
|  |  |  | "čm.6.4" (3,275+0,40)*2,60-0,80*2,00 |  | 7.955 | [8 empty] | 2 | 2 | -1 | 0
|  |  |  | "čm.6.7" (3,55+3,20)*2,60-1,20*1,40-0,50*1,40 |  | 15.17 | [8 empty] | 2 | 2 | -1 | 0
|  |  |  | "čm.6.8" (2,60+5,50)*2*2,60-1,20*1,40-0,80*2,00 |  | 38.84 | [8 empty] | 2 | 2 | -1 | 0
29 | K | 011 | 622142001 | Potažení vnějších stěn sklovláknitým pletivem vtlačeným do tenkovrstvé hmoty | m2 | 29.035 |  | 0 | 0.00489 | 0.14198 | 0 | 0 | 15 | 4 | 2
|  |  |  | "zateplení obvodového zdiva" 2,70*7,05+5,00*2 |  | 29.035 | [8 empty] | 2 | 2 | -1 | 0
30 | K | 011 | 622211021 | Montáž zateplení vnějších stěn z polystyrénových desek tl do 120 mm | m2 | 29.035 |  | 0 | 0.00832 | 0.24157 | 0 | 0 | 15 | 4 | 2
31 | M | MAT | 283759380 | deska fasádní polystyrénová EPS 70 F 1000 x 500 x 100 mm | m2 | 29.616 |  | 0 | 0.0017 | 0.050347 | 0 | 0 | 15 | 8 | 2
|  |  |  | "zateplení obvodového zdiva" 2,70*7,05+5,00*2 |  | 29.035 | [8 empty] | 2 | 2 | -1 | 1
32 | K | 011 | 622611103 | Nátěr silikonový jednonásobný vnějších omítaných stěn bez penetrace provedený ručně | m2 | 29.035 |  | 0 | 0.0003 | 0.0087105 | 0 | 0 | 15 | 4 | 2
|  |  |  | "zateplení obvodového zdiva" 2,70*7,05+5,00*2 |  | 29.035 | [8 empty] | 2 | 2 | -1 | 0
33 | K | 011 | 631311126 | Mazanina tl do 120 mm z betonu prostého tř. C 25/30 | m3 | 11.648 |  | 0 | 2.4533 | 28.5759 | 0 | 0 | 15 | 4 | 2
|  |  |  | strop*(0,03/2+0,07) |  | 10.954 | [8 empty] | 2 | 2 | -1 | 0
|  |  |  | P3*0,085 |  | 0.694 | [8 empty] | 2 | 2 | -1 | 0
34 | K | 011 | 631319012 | Příplatek k mazanině tl do 120 mm za přehlazení povrchu | m3 | 11.648 |  | 0 | 0 | 0 | 0 | 0 | 15 | 4 | 2
35 | K | 011 | 631362021 | Výztuž mazanin svařovanými sítěmi Kari | t | 0.658 |  | 0 | 1.0531 | 0.69291 | 0 | 0 | 15 | 4 | 2
|  |  |  | strop*4,44*1,15/1000 |  | 0.658 | [8 empty] | 2 | 2 | -1 | 0
36 | K | 011 | 632450124 | Vyrovnávací cementový potěr tl do 50 mm ze suchých směsí provedený v pásu | m2 | 12.57 |  | 0 | 0.105 | 1.3198 | 0 | 0 | 15 | 4 | 2
|  |  |  | p5 |  | 12.57 | [8 empty] | 2 | 2 | -1 | 0
37 | K | 011 | 632481213 | Separační vrstva z PE fólie | m2 | 134.123 |  | 0 | 0.00012 | 0.016095 | 0 | 0 | 15 | 4 | 2
|  |  |  | P1 |  | 99.13 | [8 empty] | 2 | 2 | -1 | 0
|  |  |  | "folie na stěnu k ateliéru" (1,65+3,15)*4,75 |  | 22.8 | [8 empty] | 2 | 2 | -1 | 0
38 | K | 011 | 642945111 | Osazování protipožárních nebo protiplynových zárubní dveří jednokřídlových do 2,5 m2 | kus | 1 |  | 0 | 0.4417 | 0.4417 | 0 | 0 | 15 | 4 | 2
39 | M | MAT | 553311190 | zárubeň ocelová pro běžné zdění H 110 900 L/P | kus | 1 |  | 0 | 0.0114 | 0.0114 | 0 | 0 | 15 | 8 | 2
| D |  | 9 | Ostatní konstrukce a práce |  |  |  | 0 |  | 0.032219 |  | 59.9159 |  |  | 1
40 | K | 003 | 945412113 | Teleskopická hydraulická montážní plošina výška zdvihu do 32 m | den | 3 |  | 0 | 0 | 0 | 0 | 0 | 15 | 4 | 2
41 | K | 003 | 949101112 | Lešení pomocné pro objekty pozemních staveb s lešeňovou podlahou v do 3,5 m zatížení do 150 kg/m2 | m2 | 128.875 |  | 0 | 0.00021 | 0.027064 | 0 | 0 | 15 | 4 | 2
|  |  |  | strop |  | 128.875 | [8 empty] | 2 | 2 | -1 | 0
42 | K | 011 | 952901111 | Vyčištění budov bytové a občanské výstavby při výšce podlaží do 4 m | m2 | 128.875 |  | 0 | 4e-05 | 0.005155 | 0 | 0 | 15 | 4 | 2
43 | K | 013 | 962031133 | Bourání příček z cihel pálených na MVC tl do 150 mm | m2 | 41.151 |  | 0 | 0 | 0 | 0.261 | 10.7404 | 15 | 4 | 2
|  |  |  | 6,20*2,58+(3,7+1,25+2,65+2,15)*2,58 |  | 41.151 | [8 empty] | 2 | 2 | -1 | 0
44 | K | 013 | 963013530 | Bourání stropů s keramickou výplní | m3 | 0.371 |  | 0 | 0 | 0 | 1.7 | 0.6307 | 15 | 4 | 2
|  |  |  | "strop pro střešní atyp okno" 1,3*0,95*0,30 |  | 0.371 | [8 empty] | 2 | 2 | -1 | 1
45 | K | 013 | 965042141 | Bourání podkladů pod dlažby nebo mazanin betonových nebo z litého asfaltu tl do 100 mm pl přes 4 m2 | m3 | 7.987 |  | 0 | 0 | 0 | 2.2 | 17.5714 | 15 | 4 | 2
|  |  |  | "dvorní trakt" 0,07*6,40*5,20 |  | 2.33 | [8 empty] | 2 | 2 | -1 | 0
|  |  |  | "uliční trakt" 0,07*4,90*13,10 |  | 4.493 | [8 empty] | 2 | 2 | -1 | 0
|  |  |  | "střední trakt" 0,05*2,45*9,50 |  | 1.164 | [8 empty] | 2 | 2 | -1 | 0
46 | K | 013 | 965082923 | Odstranění násypů pod podlahy tl do 100 mm pl přes 2 m2 | m3 | 5.819 |  | 0 | 0 | 0 | 1.4 | 8.1466 | 15 | 4 | 2
|  |  |  | zásyp | [10 empty] | 2 | 1 | 0 | 0
|  |  |  | "dvorní trakt" 0,12*6,40*5,20 |  | 3.994 | [8 empty] | 2 | 2 | -1 | 0
|  |  |  | "uliční trakt" 0,07*4,90*13,10 |  | 4.493 | [8 empty] | 2 | 2 | -1 | 0
|  |  |  | "střední trakt" 0,25*2,45*9,50 |  | 5.819 | [8 empty] | 2 | 2 | -1 | 1
47 | K | 013 | 968072455 | Vybourání kovových dveřních zárubní pl do 2 m2 | m2 | 5.236 |  | 0 | 0 | 0 | 0.076 | 0.39794 | 15 | 4 | 2
|  |  |  | 1,0*2,04+0,79*2,01+0,80*2,01 |  | 5.236 | [8 empty] | 2 | 2 | -1 | 0
48 | K | 013 | 971033641 | Vybourání otvorů ve zdivu cihelném pl do 4 m2 na MVC nebo MV tl do 300 mm | m3 | 3.975 |  | 0 | 0 | 0 | 1.8 | 7.155 | 15 | 4 | 2
|  |  |  | 2,70*0,30*3,0+0,40*0,45*3,00+1,0*0,335*3,0 |  | 3.975 | [8 empty] | 2 | 2 | -1 | 0
49 | K | 013 | 971033651 | Vybourání otvorů ve zdivu cihelném pl do 4 m2 na MVC nebo MV tl do 600 mm | m3 | 4.56 |  | 0 | 0 | 0 | 1.8 | 8.208 | 15 | 4 | 2
|  |  |  | 0,80*1,90*3,0 |  | 4.56 | [8 empty] | 2 | 2 | -1 | 0
50 | K | 013 | 973031336 | Vysekání kapes ve zdivu cihelném na MV nebo MVC pl do 0,16 m2 hl do 450 mm | kus | 52 |  | 0 | 0 | 0 | 0.098 | 5.096 | 15 | 4 | 2
|  |  |  | 7+12+19+14 |  | 52 | [8 empty] | 2 | 2 | -1 | 0
51 | K | 013 | 978013191 | Otlučení vnitřních omítek stěn MV nebo MVC stěn v rozsahu do 100 % | m2 | 42.822 |  | 0 | 0 | 0 | 0.046 | 1.9698 | 15 | 4 | 2
|  |  |  | "čm.6.8" (3,315+0,25*2)*2,60 |  | 9.919 | [8 empty] | 2 | 2 | -1 | 0
|  |  |  | "č.m.6.3" (3,0+0,20)*2,60 |  | 8.32 | [8 empty] | 2 | 2 | -1 | 0
|  |  |  | "čm.6.2" (2,78+3,15+0,25)*2,60 |  | 16.068 | [8 empty] | 2 | 2 | -1 | 0
|  |  |  | "čm.6.4" 3,275*2,60 |  | 8.515 | [8 empty] | 2 | 2 | -1 | 0
| D |  | 99 | Přesun hmot |  |  |  | 0 |  | 0 |  | 0 |  |  | 2
52 | K | 013 | 997013116 | Vnitrostaveništní doprava suti a vybouraných hmot pro budovy v do 21 m s použitím mechanizace | t | 68.416 |  | 0 | 0 | 0 | 0 | 0 | 15 | 4 | 3
53 | K | 013 | 997013312 | Montáž a demontáž stavebního výtahu v do 20 m | m | 25.2 |  | 0 | 0 | 0 | 0 | 0 | 15 | 4 | 3
|  |  |  | 21,0*1,2 |  | 25.2 | [8 empty] | 3 | 2 | -1 | 0
54 | K | 013 | 997013322 | Příplatek ke stavebnímu výtahu v do 20 m za první a ZKD den použití | m | 378 |  | 0 | 0 | 0 | 0 | 0 | 15 | 4 | 3
|  |  |  | 25,2*15 |  | 378 | [8 empty] | 3 | 2 | -1 | 1
55 | K | 013 | 997013501 | Odvoz suti na skládku a vybouraných hmot nebo meziskládku do 1 km se složením | t | 68.416 |  | 0 | 0 | 0 | 0 | 0 | 15 | 4 | 3
56 | K | 013 | 997013509 | Příplatek k odvozu suti a vybouraných hmot na skládku ZKD 1 km přes 1 km | t | 615.744 |  | 0 | 0 | 0 | 0 | 0 | 15 | 4 | 3
|  |  |  | "skládka do 10km" 68,416*9 |  | 615.744 | [8 empty] | 3 | 2 | -1 | 0
57 | K | 013 | 997013803 | Poplatek za uložení stavebního odpadu z keramických materiálů na skládce (skládkovné) | t | 64.236 |  | 0 | 0 | 0 | 0 | 0 | 15 | 4 | 3
58 | K | 013 | 997013811 | Poplatek za uložení stavebního dřevěného odpadu na skládce (skládkovné) | t | 3.791 |  | 0 | 0 | 0 | 0 | 0 | 15 | 4 | 3
59 | K | 013 | 997013814 | Poplatek za uložení stavebního odpadu z izolačních hmot na skládce (skládkovné) | t | 0.389 |  | 0 | 0 | 0 | 0 | 0 | 15 | 4 | 3
60 | K | 011 | 998011003 | Přesun hmot pro budovy zděné v do 24 m | t | 69.556 |  | 0 | 0 | 0 | 0 | 0 | 15 | 4 | 3
61 | M | MAT | 979001 | Požární ucpávky pro prostupy instalací požárními konstrukcemi | kpl | 1 |  | 0 | 0 | 0 | 0 | 0 | 15 | 8 | 3
| D |  | PSV | Práce a dodávky PSV |  |  |  | 0 |  | 21.501 |  | 7.7789 |  |  | 0
| D |  | 711 | Izolace proti vodě, vlhkosti a plynům |  |  |  | 0 |  | 0.05236 |  | 0 |  |  | 1
62 | K | 711 | 711193121 | Izolace proti zemní vlhkosti na vodorovné ploše těsnicí kaší | m2 | 8.16 |  | 0 | 0.0035 | 0.02856 | 0 | 0 | 15 | 16 | 2
|  |  | p3 | 1,80+6,36 |  | 8.16 | [8 empty] | 2 | 2 | -1 | 0
63 | K | 711 | 711193131 | Izolace proti zemní vlhkosti na svislé ploše těsnicí kaší | m2 | 6.8 |  | 0 | 0.0035 | 0.0238 | 0 | 0 | 15 | 16 | 2
|  |  |  | "6.6" (0,80*2+1,80)*2,00 |  | 6.8 | [8 empty] | 2 | 2 | -1 | 0
64 | K | 711 | 998711203 | Přesun hmot procentní pro izolace proti vodě, vlhkosti a plynům v objektech v do 60 m | % | 0 |  | 0 | 0 | 0 | 0 | 0 | 15 | 16 | 2
| D |  | 712 | Povlakové krytiny |  |  |  | 0 |  | 0.26744 |  | 0 |  |  | 1
65 | K | 712 | 712361702 | Provedení povlakové krytiny střech do 10° fólií přilepenou bodově | m2 | 38.493 |  | 0 | 0.00046 | 0.017707 | 0 | 0 | 15 | 16 | 2
|  |  |  | vikýř |  | 38.493 | [8 empty] | 2 | 2 | -1 | 1
66 | M | MAT | 628331580 | pojistná hydroizolace, specifikace dle PD | m2 | 44.267 |  | 0 | 0.0045 | 0.1992 | 0 | 0 | 15 | 32 | 2
67 | K | 712 | 712361703 | Provedení povlakové krytiny střech do 10° fólií přilepenou v plné ploše | m2 | 38.493 |  | 0 | 0.00072 | 0.027715 | 0 | 0 | 15 | 16 | 2
|  |  |  | vikýř |  | 38.493 | [8 empty] | 2 | 2 | -1 | 1
68 | M | MAT | 283292230 | fólie pod plechovou krytinu | m2 | 44.267 |  | 0 | 0.00038 | 0.016821 | 0 | 0 | 15 | 32 | 2
69 | K | 765 | 765125302 | Montáž střešního výlezu plochy jednotlivě přes 0,25 m2, vč. detailů | kus | 1 |  | 0 | 0 | 0 | 0 | 0 | 15 | 16 | 2
70 | M | MAT | 591646220 | ON4 výlez na střechu atyp 720x1320, komplet sestava vč. kotvení, specifikace dle PD | kus | 1 |  | 0 | 0.006 | 0.006 | 0 | 0 | 15 | 32 | 2
71 | K | 712 | 998712203 | Přesun hmot procentní pro krytiny povlakové v objektech v do 24 m | % | 0 |  | 0 | 0 | 0 | 0 | 0 | 15 | 16 | 2
| D |  | 713 | Izolace tepelné |  |  |  | 0 |  | 1.6204 |  | 0.38885 |  |  | 1
72 | K | 713 | 713110821 | Odstranění tepelné izolace stropů volně kladených z polystyrenu tl do 100 mm | m2 | 97.47 |  | 0 | 0 | 0 | 0.001 | 0.09747 | 15 | 16 | 2
|  |  |  | "dvorní trakt" 6,40*5,20 |  | 33.28 | [8 empty] | 2 | 2 | -1 | 0
|  |  |  | "uliční trakt" 4,90*13,10 |  | 64.19 | [8 empty] | 2 | 2 | -1 | 0
73 | K | 713 | 713111111 | Montáž izolace tepelné vrchem stropů volně kladenými rohožemi, pásy, dílci, deskami | m2 | 128.875 |  | 0 | 0 | 0 | 0 | 0 | 15 | 16 | 2
|  |  |  | strop |  | 128.875 | [8 empty] | 2 | 2 | -1 | 1
74 | M | MAT | 631481050 | deska minerální tl. 120 mm | m2 | 131.453 |  | 0 | 0.0042 | 0.5521 | 0 | 0 | 15 | 32 | 2
|  |  |  | strop |  | 128.875 | [8 empty] | 2 | 2 | -1 | 0
75 | K | 713 | 713111121 | Montáž izolace tepelné spodem stropů s uchycením drátem rohoží, pásů, dílců, desek | m2 | 38.493 |  | 0 | 0.0003 | 0.011548 | 0 | 0 | 15 | 16 | 2
|  |  |  | vikýř |  | 38.493 | [8 empty] | 2 | 2 | -1 | 0
76 | M | MAT | 631481520 | deska minerální izolační tl. 60 mm | m2 | 39.263 |  | 0 | 0.003 | 0.11779 | 0 | 0 | 15 | 32 | 2
|  |  |  | vikýř |  | 38.493 | [8 empty] | 2 | 2 | -1 | 1
77 | K | 713 | 713121111 | Montáž izolace tepelné podlah volně kladenými rohožemi, pásy, dílci, deskami 1 vrstva | m2 | 99.13 |  | 0 | 0 | 0 | 0 | 0 | 15 | 16 | 2
|  |  |  | P1 |  | 99.13 | [8 empty] | 2 | 2 | -1 | 0
78 | M | MAT | 631509440 | deska podlahová 1250x600 mm TDPT tl. 25 mm | m2 | 101.113 |  | 0 | 0.003 | 0.30334 | 0 | 0 | 15 | 32 | 2
79 | K | 713 | 713121211 | Montáž izolace tepelné podlah volně kladenými okrajovými pásky | m | 84.5 |  | 0 | 0 | 0 | 0 | 0 | 15 | 16 | 2
|  |  |  | "obvod bytu" (6,50+12,80+6,25+5,50+2,50+8,70)*2 |  | 84.5 | [8 empty] | 2 | 2 | -1 | 1
80 | M | MAT | 631402730 | pásek okrajový š 80 mm tl.12 mm | m | 86.19 |  | 0 | 2e-05 | 0.0017238 | 0 | 0 | 15 | 32 | 2
81 | K | 713 | 713151111 | Montáž izolace tepelné střech šikmých kladené volně mezi krokve rohoží, pásů, desek | m2 | 196.428 |  | 0 | 0 | 0 | 0 | 0 | 15 | 16 | 2
|  |  |  | s1 |  | 196.428 | [8 empty] | 2 | 2 | -1 | 0
82 | M | MAT | 631481000 | deska minerální střešní izolační tl. 40 mm | m2 | 200.357 |  | 0 | 0.0014 | 0.2805 | 0 | 0 | 15 | 32 | 2
83 | K | 713 | 713151111 | Montáž izolace tepelné střech šikmých kladené volně mezi krokve rohoží, pásů, desek | m2 | 38.493 |  | 0 | 0 | 0 | 0 | 0 | 15 | 16 | 2
|  |  |  | vikýř |  | 38.493 | [8 empty] | 2 | 2 | -1 | 0
84 | M | MAT | 631507980 | plsť skelná tl.180 mm | m2 | 39.263 |  | 0 | 0.009 | 0.35337 | 0 | 0 | 15 | 32 | 2
85 | K | 713 | 713151813 | Odstranění tepelné izolace střech šikmých mezi krokve volně kladených z vláknitých tl přes 100 mm | m2 | 36.423 |  | 0 | 0 | 0 | 0.008 | 0.29138 | 15 | 16 | 2
|  |  |  | lat |  | 36.423 | [8 empty] | 2 | 2 | -1 | 0
86 | K | 713 | 998713203 | Přesun hmot procentní pro izolace tepelné v objektech v do 24 m | % | 0 |  | 0 | 0 | 0 | 0 | 0 | 15 | 16 | 2
| D |  | 721 | Zdravotechnika |  |  |  | 0 |  | 0.01438 |  | 0 |  |  | 1
87 | K | 721 | 721001 | Zdravotně technická instalace - samostatná část rozpočtu | kpl | 1 | 0 | 0 | 0.01438 | 0.01438 | 0 | 0 | 15 | 16 | 2
88 | K | 721 | 721002 | Stavební přípomoc | % | 0 |  | 0 | 0.01384 | 0 | 0 | 0 | 15 | 16 | 2
| D |  | 723 | Plynovod |  |  |  | 0 |  | 0.00147 |  | 0 |  |  | 1
89 | K | 721 | 723001 | Rozvod plynu v bytě - samostatná část rozpočtu | kpl | 1 | 0 | 0 | 0.00147 | 0.00147 | 0 | 0 | 15 | 16 | 2
90 | K | 721 | 723002 | Stavební přípomoc | % | 0 |  | 0 | 0.00185 | 0 | 0 | 0 | 15 | 16 | 2
| D |  | 731 | Ústřední vytápění |  |  |  | 0 |  | 0.01017 |  | 0 |  |  | 1
91 | K | 731 | 731001 | VYtápění - samostatná část rozpočtu | kpl | 1 | 0 | 0 | 0.01017 | 0.01017 | 0 | 0 | 15 | 16 | 2
92 | K | 731 | 731002 | Stavební přípomoc | % | 0 |  | 0 | 0.01017 | 0 | 0 | 0 | 15 | 16 | 2
| D |  | 741 | Elektromontáže |  |  |  | 0 |  | 0 |  | 0 |  |  | 1
93 | K | 741 | 741001 | Elektroinstalace - samostatná část rozpočtu | kpl | 1 | 0 | 0 | 0 | 0 | 0 | 0 | 15 | 16 | 2
| D |  | 751 | Vzduchotechnika |  |  |  | 0 |  | 0.072593 |  | 0 |  |  | 1
94 | K | 713 | 713411111 | Montáž izolace tepelné potrubí pásy nebo rohožemi bez úpravy staženými drátem 1x | m2 | 6.029 |  | 0 | 0.0001 | 0.0006029 | 0 | 0 | 15 | 16 | 2
|  |  |  | 0,16*3,14*12 |  | 6.029 | [8 empty] | 2 | 2 | -1 | 0
95 | M | MAT | 631535810 | deska izolační z minerálních vláken tl. 40 mm | m2 | 6.15 |  | 0 | 0.0026 | 0.01599 | 0 | 0 | 15 | 32 | 2
96 | K | 751 | 751111052 | Mtž vent ax ntl podhledového D do 200 mm | kus | 2 |  | 0 | 0 | 0 | 0 | 0 | 15 | 16 | 2
97 | M | MAT | 429171000 | ventilátor radiální do kruhového potrubí KVK 125 | kus | 2 |  | 0 | 0.012 | 0.024 | 0 | 0 | 15 | 32 | 2
98 | K | 751 | 751514762 | Mtž protidešťové stříšky plech potrubí kruhové s přírubou D do 200 mm | kus | 3 |  | 0 | 0 | 0 | 0 | 0 | 15 | 16 | 2
99 | M | MAT | 429723020 | stříška kruhová velikost 125 | kus | 2 |  | 0 | 0.0008 | 0.0016 | 0 | 0 | 15 | 32 | 2
100 | M | MAT | 429723030 | stříška kruhová velikost 160 | kus | 1 |  | 0 | 0.0012 | 0.0012 | 0 | 0 | 15 | 32 | 2
101 | K | 751 | 751525052 | Mtž potrubí plast kruh s přírubou D do 200 mm | m | 9 |  | 0 | 0 | 0 | 0 | 0 | 15 | 16 | 2
102 | M | MAT | 286102190 | trubka PVC hrdlovaná DN 125 D 140 x 5,4 x 6000 mm | kus | 2 |  | 0 | 0.0146 | 0.0292 | 0 | 0 | 15 | 32 | 2
103 | K | 751 | 998751202 | Přesun hmot procentní pro vzduchotechniku v objektech v do 24 m | % | 0 |  | 0 | 0 | 0 | 0 | 0 | 15 | 16 | 2
| D |  | 762 | Konstrukce tesařské |  |  |  | 0 |  | 7.3273 |  | 2.8779 |  |  | 1
104 | K | 762 | 762085811 | Demontáž kotevních želez hmotnosti do 5 kg | kus | 20 |  | 0 | 0 | 0 | 0.005 | 0.1 | 15 | 16 | 2
|  |  |  | 13,0+7,0 |  | 20 | [8 empty] | 2 | 2 | -1 | 1
105 | K | 762 | 762331812 | Demontáž vázaných kcí krovů z hranolů průřezové plochy do 224 cm2 | m | 20 |  | 0 | 0 | 0 | 0.014 | 0.28 | 15 | 16 | 2
|  |  |  | "pásek 100/150" 4*1,50 |  | 6 | [8 empty] | 2 | 2 | -1 | 0
|  |  |  | "sloupek"3,50*2*2 |  | 14 | [8 empty] | 2 | 2 | -1 | 0
106 | K | 762 | 762331814 | Demontáž vázaných kcí krovů z hranolů průřezové plochy do 450 cm2 | m | 46.2 |  | 0 | 0 | 0 | 0.032 | 1.4784 | 15 | 16 | 2
|  |  |  | "krokev 110/150" 7*5,60 |  | 39.2 | [8 empty] | 2 | 2 | -1 | 0
|  |  |  | "pozednice 250/120" 7,0 |  | 7 | [8 empty] | 2 | 2 | -1 | 0
107 | K | 762 | 762332132 | Montáž vázaných kcí krovů pravidelných z hraněného řeziva průřezové plochy do 224 cm2 | m | 21.15 |  | 0 | 0 | 0 | 0 | 0 | 15 | 16 | 2
|  |  |  | "sloupek 140/140" 3,05*3 |  | 9.15 | [8 empty] | 2 | 2 | -1 | 0
|  |  |  | "vzpěra" 4,0*3 |  | 12 | [8 empty] | 2 | 2 | -1 | 0
108 | M | MAT | 605121110 | řezivo jehličnaté hranol jakost I-II délka 2 - 3,5 m | m3 | 0.479 |  | 0 | 0.55 | 0.26345 | 0 | 0 | 15 | 32 | 2
|  |  |  | "sloupek 140/140" 3,05*3*0,14*0,14*1,05 |  | 0.188 | [8 empty] | 2 | 2 | -1 | 0
|  |  |  | "vzpěra" 4,0*3*0,14*0,14*1,05 |  | 0.247 | [8 empty] | 2 | 2 | -1 | 0
109 | K | 762 | 762341012 | Bednění střech rovných z desek vodovzdorných tl 12,5 mm na sraz šroubovaných | m2 | 38.493 |  | 0 | 0.008 | 0.30794 | 0 | 0 | 15 | 16 | 2
|  |  |  | vikýř |  | 38.493 | [8 empty] | 2 | 2 | -1 | 0
110 | K | 762 | 762341013 | Bednění střech rovných z desek tl 15 mm na sraz šroubovaných na krokve | m2 | 196.428 |  | 0 | 0.00996 | 1.9564 | 0 | 0 | 15 | 16 | 2
|  |  | s1 | "skladba S1" 8,55*13,5+4,30*12,90+2,55*5,65+8,90*1,25 |  | 196.428 | [8 empty] | 2 | 2 | -1 | 1
111 | K | 762 | 762342216 | Montáž laťování na střechách jednoduchých sklonu do 60° osové vzdálenosti do 600 mm | m2 | 38.493 |  | 0 | 0 | 0 | 0 | 0 | 15 | 16 | 2
|  |  |  | vikýř |  | 38.493 | [8 empty] | 2 | 2 | -1 | 1
112 | M | MAT | 605141140 | řezivo jehličnaté,střešní latě impregnované dl 4 - 5 m | m3 | 0.283 |  | 0 | 0.55 | 0.15565 | 0 | 0 | 15 | 32 | 2
|  |  |  | vikýř*0,05*0,08/0,60 |  | 0.257 | [8 empty] | 2 | 2 | -1 | 1
113 | K | 762 | 762342812 | Demontáž laťování střech z latí osové vzdálenosti do 0,50 m | m2 | 50.343 |  | 0 | 0 | 0 | 0.005 | 0.25172 | 15 | 16 | 2
|  |  | lat | "demontáž laťování a kontralatí" 7,10*5,13 |  | 36.423 | [8 empty] | 2 | 2 | -1 | 0
|  |  | okna | "demontáž pro střešní okna" 1,80*0,80*8+1,60*1,50 |  | 13.92 | [8 empty] | 2 | 2 | -1 | 0
114 | M | MAT | 762002 | Kontrola stávajících tesařských prvků | kpl | 1 |  | 0 | 0 | 0 | 0 | 0 | 15 | 32 | 2
115 | M | MAT | 762003 | Výměna nebo oprava poškozených zhlaví stropních fošen | kpl | 1 |  | 0 | 0 | 0 | 0 | 0 | 15 | 32 | 2
116 | K | 762 | 762395000 | Spojovací prostředky pro montáž krovu, bednění, laťování, světlíky, klíny | m3 | 4.19 |  | 0 | 0.02431 | 0.10186 | 0 | 0 | 15 | 16 | 2
|  |  |  | 0,479+0,283+38,493*0,0125+196,428*0,015 |  | 4.19 | [8 empty] | 2 | 2 | -1 | 0
117 | K | 762 | 762511173 | Podlahové kce podkladové dvouvrstvé z desek tl 2x12 mm na sraz šroubovaných | m2 | 99.13 |  | 0 | 0.03691 | 3.6589 | 0 | 0 | 15 | 16 | 2
|  |  |  | P1 |  | 99.13 | [8 empty] | 2 | 2 | -1 | 0
118 | K | 762 | 762811210 | Montáž vrchního záklopu z hrubých prken na sraz spáry zakryté | m2 | 128.875 |  | 0 | 0 | 0 | 0 | 0 | 15 | 16 | 2
|  |  |  | "po kontrole nosné konstrukce stropu záklop opět osadit ze stávajícího materiálu, uvažováno 10% nového materiálu" strop |  | 128.875 | [8 empty] | 2 | 2 | -1 | 0
119 | M | MAT | 605151210 | řezivo jehličnaté boční prkno jakost I.-II. 4 - 6 cm | m3 | 0.309 |  | 0 | 0.55 | 0.16995 | 0 | 0 | 15 | 32 | 2
|  |  |  | "po kontrole nosné konstrukce stropu záklop opět osadit ze stávajícího materiálu, uvažováno 10% nového materiálu" strop*0,024*0,10 |  | 0.309 | [8 empty] | 2 | 2 | -1 | 0
120 | K | 762 | 762811811 | Demontáž záklopů stropů z hrubých prken tl do 32 mm | m2 | 54.84 |  | 0 | 0 | 0 | 0.014 | 0.76776 | 15 | 16 | 2
|  |  |  | "záklop kolem osazení trámů" (6,50*3+13,1*2)*1,20 |  | 54.84 | [8 empty] | 2 | 2 | -1 | 0
121 | M | MAT | 7628801 | Dočasné zajištění krovu v době výměny tesařských prvků | kpl | 1 |  | 0 | 0 | 0 | 0 | 0 | 15 | 32 | 2
122 | K | 762 | 762822120 | Montáž stropního trámu z hraněného řeziva průřezové plochy do 288 cm2 s výměnami | m | 58.893 |  | 0 | 0 | 0 | 0 | 0 | 15 | 16 | 2
|  |  |  | "krovy 120/180" vikýř |  | 38.493 | [8 empty] | 2 | 2 | -1 | 0
|  |  |  | "pozednice 140/100" 7,10+13,30 |  | 20.4 | [8 empty] | 2 | 2 | -1 | 0
123 | M | MAT | 605121110 | řezivo jehličnaté hranol jakost I-II délka 2 - 3,5 m | m3 | 1.29 |  | 0 | 0.55 | 0.7095 | 0 | 0 | 15 | 32 | 2
|  |  |  | "krovy 120/180" vikýř*0,12*0,18*1,05 |  | 0.873 | [8 empty] | 2 | 2 | -1 | 0
|  |  |  | "pozednice 140/100" (7,10+13,30)*0,14*0,10*1,05 |  | 0.3 | [8 empty] | 2 | 2 | -1 | 0
125 | K | 762 | 762895000 | Spojovací prostředky pro montáž záklopu, stropnice a podbíjení | m3 | 1.29 |  | 0 | 0.00281 | 0.0036249 | 0 | 0 | 15 | 16 | 2
126 | K | 762 | 998762203 | Přesun hmot procentní pro kce tesařské v objektech v do 24 m | % | 0 |  | 0 | 0 | 0 | 0 | 0 | 15 | 16 | 2
| D |  | 763 | Konstrukce suché výstavby |  |  |  | 0 |  | 7.6785 |  | 0.2544 |  |  | 1
127 | K | 763 | 763111333 | SDK příčka tl 100 mm profil CW+UW 75 desky 1xH2 12,5 TI 75 mm EI 30 Rw 45 dB | m2 | 35.793 |  | 0 | 0.02567 | 0.91881 | 0 | 0 | 15 | 16 | 2
|  |  |  | 5,30*2,45+(1,70+1,535+0,60+3,30+1,80+1,0)*2,45-0,70*2,00*2-0,80*2,00+2,15*2,45-1,20*2,0 |  | 35.793 | [8 empty] | 2 | 2 | -1 | 0
128 | K | 763 | 763111437 | SDK příčka tl 150 mm profil CW+UW 100 desky 2xH2 12,5 TI 75 mm | m2 | 12.36 |  | 0 | 0.04942 | 0.61083 | 0 | 0 | 15 | 16 | 2
|  |  |  | (0,335+4,71)*2,45 |  | 12.36 | [8 empty] | 2 | 2 | -1 | 0
129 | K | 763 | 763111915 | Zhotovení otvoru vel. do 2 m2 v SDK příčce tl do 100 mm s vyztužením profily | kus | 4 |  | 0 | 0.00951 | 0.03804 | 0.0636 | 0.2544 | 15 | 16 | 2
|  |  |  | "otvor pro dveře" 4 |  | 4 | [8 empty] | 2 | 2 | -1 | 0
130 | K | 763 | 763121411 | SDK stěna předsazená tl 62,5 mm profil CW+UW 50 deska 1xA 12,5 bez TI EI 15 | m2 | 18.884 |  | 0 | 0.01202 | 0.22699 | 0 | 0 | 15 | 16 | 2
|  |  |  | "opláštění komínových těles" (0,85+1,05)*5,00 |  | 9.5 | [8 empty] | 2 | 2 | -1 | 0
|  |  |  | "koupelna" (1,90+0,60+0,85+0,48)*2,45 |  | 9.384 | [8 empty] | 2 | 2 | -1 | 0
131 | K | 763 | 763121455 | SDK stěna předsazená tl 120 mm profil CW+UW 100 desky 2xDF 12,5 TI 60 mm EI 45 | m2 | 11.05 |  | 0 | 0.02822 | 0.31183 | 0 | 0 | 15 | 16 | 2
|  |  |  | 0,85*13,00 |  | 11.05 | [8 empty] | 2 | 2 | -1 | 0
132 | K | 763 | 763121463 | SDK stěna předsazená tl 200 mm profil CW+UW 75 desky 2xDF 12,5 TI 120 mm | m2 | 24.813 |  | 0 | 0.03567 | 0.88508 | 0 | 0 | 15 | 16 | 2
|  |  |  | 3,70*1*(1,15+4,0)/2*2 |  | 19.055 | [8 empty] | 2 | 2 | -1 | 0
|  |  |  | 2,35*2,45 |  | 5.758 | [8 empty] | 2 | 2 | -1 | 0
133 | K | 763 | 763121482 | SDK stěna předsazená tl 102,5 mm profil CW+UW 75 desky 2x akustická DF 12,5 TI 60 mm 30 kg/m3 EI30 | m2 | 22.8 |  | 0 | 0.03107 | 0.7084 | 0 | 0 | 15 | 16 | 2
|  |  |  | "stěna k ateliéru" (1,65+3,15)*4,75 |  | 22.8 | [8 empty] | 2 | 2 | -1 | 0
134 | K | 763 | 763131441 | SDK podhled desky 2xDF 12,5 bez TI dvouvrstvá spodní kce profil CD+UD | m2 | 38.493 |  | 0 | 0.02515 | 0.9681 | 0 | 0 | 15 | 16 | 2
|  |  |  | vikýř |  | 38.493 | [8 empty] | 2 | 2 | -1 | 1
135 | K | 763 | 763131751 | Montáž parotěsné zábrany do SDK podhledu | m2 | 234.921 |  | 0 | 0 | 0 | 0 | 0 | 15 | 16 | 2
136 | M | MAT | 283292210 | fólie parotěsná, specifikace dle PD | m2 | 258.413 |  | 0 | 0.00017 | 0.04393 | 0 | 0 | 15 | 32 | 2
137 | K | 763 | 763161715 | SDK podkroví deska 1xA 15 bez TI dvouvrstvá spodní kce profil CD+UD REI 15 | m2 | 196.428 |  | 0 | 0.01388 | 2.7264 | 0 | 0 | 15 | 16 | 2
|  |  |  | s1 |  | 196.428 | [8 empty] | 2 | 2 | -1 | 0
138 | K | 763 | 763172313 | Montáž revizních dvířek SDK kcí vel. 200x400 mm | kus | 2 |  | 0 | 7e-05 | 0.00014 | 0 | 0 | 15 | 16 | 2
139 | M | MAT | 590307120 | OV 06 dvířka revizní 200 x 400 mm | kus | 2 |  | 0 | 0.00073 | 0.00146 | 0 | 0 | 15 | 32 | 2
140 | K | 763 | 763182411 | SDK opláštění obvodu střešního okna z desek a UA profilů hloubky do 0,5 m | m | 46.4 |  | 0 | 0.00514 | 0.2385 | 0 | 0 | 15 | 16 | 2
|  |  |  | "780/1600" (2,10+0,80)*2*8 |  | 46.4 | [8 empty] | 2 | 2 | -1 | 0
141 | K | 763 | 998763202 | Přesun hmot procentní pro dřevostavby v objektech v do 24 m | % | 0 |  | 0 | 0 | 0 | 0 | 0 | 15 | 16 | 2
| D |  | 764 | Konstrukce klempířské |  |  |  | 0 |  | 0.37695 |  | 0.026985 |  |  | 1
142 | K | 764 | 764211521 | Krytina TiZn tl 0,7 mm hladká střešní ze svitků š 670 mm sklonu do 30° | m2 | 38.493 |  | 0 | 0.00658 | 0.25328 | 0 | 0 | 15 | 16 | 2
|  |  | vikýř | 7,05*5,20*1,05 |  | 38.493 | [8 empty] | 2 | 2 | -1 | 0
143 | K | 764 | 764232280 | K8 Lemování zdí Cu tvrdá krytina krycí plech 2 díly rš 800 mm + 200mm, včetně všech detailů | m | 11 |  | 0 | 0.00546 | 0.06006 | 0 | 0 | 15 | 16 | 2
144 | K | 764 | 764239530 | Lemování komínů TiZn hladká a drážková krytina v ploše | m2 | 4 |  | 0 | 0.00674 | 0.02696 | 0 | 0 | 15 | 16 | 2
145 | K | 764 | 764252203 | K4 Žlab Cu podokapní půlkruhový rš 330 mm | m | 7 |  | 0 | 0.0033 | 0.0231 | 0 | 0 | 15 | 16 | 2
146 | K | 764 | 764273622 | K6 TiZn lemování kruhového prostupu průměru 250 mm | kus | 2 |  | 0 | 0.00295 | 0.0059 | 0 | 0 | 15 | 16 | 2
147 | K | 764 | 764322831 | Demontáž oplechování okapů tvrdá krytina rš 400 mm do 45° | m | 3.5 |  | 0 | 0 | 0 | 0.00326 | 0.01141 | 15 | 16 | 2
148 | K | 764 | 764352861 | Demontáž žlab podokapní půlkruhový obloukový rš 500 mm do 45° | m | 3.5 |  | 0 | 0 | 0 | 0.00445 | 0.015575 | 15 | 16 | 2
149 | K | 764 | 764510540 | K1, K2 Oplechování parapetů TiZn rš 250 mm včetně rohů | m | 3.045 |  | 0 | 0.0013 | 0.0039585 | 0 | 0 | 15 | 16 | 2
|  |  |  | 2*1,20+0,50*1 |  | 2.9 | [8 empty] | 2 | 2 | -1 | 0
150 | K | 764 | 764554201 | K5 Odpadní trouby Cu kruhové D 75 mm | m | 1.8 |  | 0 | 0.00205 | 0.00369 | 0 | 0 | 15 | 16 | 2
151 | K | 764 | 998764203 | Přesun hmot procentní pro konstrukce klempířské v objektech v do 24 m | % | 0 |  | 0 | 0 | 0 | 0 | 0 | 15 | 16 | 2
| D |  | 765 | Konstrukce pokrývačské |  |  |  | 0 |  | 0 |  | 3.3493 |  |  | 1
152 | K | 765 | 765111823 | Demontáž krytiny keramické hladké sklonu do 30° na sucho k dalšímu použití | m2 | 50.343 |  | 0 | 0 | 0 | 0.0664 | 3.3428 | 15 | 16 | 2
|  |  |  | "demontáž pro střešní okna" 1,80*0,80*8+1,60*1,50 |  | 13.92 | [8 empty] | 2 | 2 | -1 | 0
|  |  |  | lat |  | 36.423 | [8 empty] | 2 | 2 | -1 | 0
153 | K | 765 | 765191911 | Demontáž pojistné hydroizolační fólie kladené ve sklonu přes 30° | m2 | 50.343 |  | 0 | 0 | 0 | 0.00013 | 0.0065446 | 15 | 16 | 2
154 | K | 765 | 998765203 | Přesun hmot procentní pro krytiny skládané v objektech v do 24 m | % | 0 |  | 0 | 0 | 0 | 0 | 0 | 15 | 16 | 2
| D |  | 766 | Konstrukce truhlářské |  |  |  | 0 |  | 0.83635 |  | 0.1918 |  |  | 1
155 | K | 766 | 766621211 | Montáž oken zdvojených otevíravých výšky do 1,5m s rámem do zdiva | m2 | 0.7 |  | 0 | 0.00025 | 0.000175 | 0 | 0 | 15 | 16 | 2
156 | M | MAT | 611305100 | ON3 okno jednokřídlové otvíravé sklápěcí 500/1400, specifikace dle PD | kus | 1 |  | 0 | 0.02 | 0.02 | 0 | 0 | 15 | 32 | 2
|  |  |  | "500/1400" 1 |  | 1 | [8 empty] | 2 | 2 | -1 | 1
157 | K | 766 | 766621212 | Montáž oken zdvojených otevíravých výšky přes 1,5 do 2,5m s rámem do zdiva | m2 | 1.68 |  | 0 | 0.00025 | 0.00042 | 0 | 0 | 15 | 16 | 2
158 | M | MAT | 611305290 | ON2 okno dvoukřídlé otvíravé a sklápěcí 1200x1400, specifikace dle PD | kus | 2 |  | 0 | 0.03 | 0.06 | 0 | 0 | 15 | 32 | 2
159 | K | 766 | 766660022 | Montáž dveřních křídel otvíravých 1křídlových š přes 0,8 m požárních do ocelové zárubně | kus | 1 |  | 0 | 0 | 0 | 0 | 0 | 15 | 16 | 2
160 | M | MAT | 611742040 | D1 dveře dřevěné vchodové se zárubní, zámky, závěsy, kováním a prahem natírané 90 x 197 cm,specifikace dle PD | kus | 1 |  | 0 | 0.042 | 0.042 | 0 | 0 | 15 | 32 | 2
161 | K | 766 | 766660171 | Montáž dveřních křídel otvíravých 1křídlových š do 0,8 m do obložkové zárubně | kus | 5 |  | 0 | 0 | 0 | 0 | 0 | 15 | 16 | 2
|  |  |  | "D3" 2 |  | 2 | [8 empty] | 2 | 2 | -1 | 0
|  |  |  | "D4" 1 |  | 1 | [8 empty] | 2 | 2 | -1 | 0
|  |  |  | "D5" 2 |  | 2 | [8 empty] | 2 | 2 | -1 | 0
162 | M | MAT | 549146200 | klika včetně rozet a montážního materiálu nerez PK | kus | 5 |  | 0 | 0.0012 | 0.006 | 0 | 0 | 15 | 32 | 2
163 | M | MAT | 611617170 | D5 dveře vnitřní hladké dýhované plné 1křídlové 70x197 cm dub, specifikace dle PD | kus | 2 |  | 0 | 0.014 | 0.028 | 0 | 0 | 15 | 32 | 2
164 | M | MAT | 611617210 | D3 + D4 dveře vnitřní hladké dýhované plné 1křídlové 80x197 cm dub, specifikace dle PD | kus | 3 |  | 0 | 0.016 | 0.048 | 0 | 0 | 15 | 32 | 2
165 | K | 766 | 766660173 | Montáž dveřních křídel otvíravých 2křídlových š do 1,45 m do obložkové zárubně | kus | 1 |  | 0 | 0 | 0 | 0 | 0 | 15 | 16 | 2
166 | M | MAT | 611602810 | D2 dveře dřevěné vnitřní hladké plné 2křídlové standardní provedení 120x197 cm | kus | 1 |  | 0 | 0.029 | 0.029 | 0 | 0 | 15 | 32 | 2
167 | K | 766 | 766671026 | Montáž střešního okna do krytiny tvarované 78 x 160 cm | kus | 8 |  | 0 | 0.00025 | 0.002 | 0 | 0 | 15 | 16 | 2
168 | M | MAT | 611241250 | ON1 okno střešní 78 x 160 cm, specifikace dle PD | kus | 8 |  | 0 | 0.0485 | 0.388 | 0 | 0 | 15 | 32 | 2
169 | M | MAT | 611241550 | lemování oken pro střechy profilované 78 x 160 | kus | 8 |  | 0 | 0.0075 | 0.06 | 0 | 0 | 15 | 32 | 2
170 | M | MAT | 611242050 | zateplovací sada 78 x 160 cm | kus | 8 |  | 0 | 0.0044 | 0.0352 | 0 | 0 | 15 | 32 | 2
171 | M | MAT | 611242350 | manžeta z parotěsné fólie 78 x 160 cm | kus | 8 |  | 0 | 0.00091 | 0.00728 | 0 | 0 | 15 | 32 | 2
172 | K | 766 | 766674811 | Demontáž střešního okna hladká krytina do 45° | kus | 4 |  | 0 | 0 | 0 | 0.0417 | 0.1668 | 15 | 16 | 2
173 | K | 766 | 766682111 | Montáž zárubní obložkových pro dveře jednokřídlové tl stěny do 170 mm | kus | 5 |  | 0 | 0.00045 | 0.00225 | 0 | 0 | 15 | 16 | 2
174 | M | MAT | 611822580 | zárubeň obložková pro dveře 1křídlové 60,70,80,90x197 cm, tl. 8 - 17 cm,dub,buk | kus | 5 |  | 0 | 0.016 | 0.08 | 0 | 0 | 15 | 32 | 2
175 | K | 766 | 766682121 | Montáž zárubní obložkových pro dveře dvoukřídlové tl stěny do 170 mm | kus | 1 |  | 0 | 0.00045 | 0.00045 | 0 | 0 | 15 | 16 | 2
176 | M | MAT | 611822740 | zárubeň obložková pro dveře 2křídlové 125,145x197 cm, tl. 8 - 17 cm,dub,buk | kus | 1 |  | 0 | 0.018 | 0.018 | 0 | 0 | 15 | 32 | 2
177 | K | 766 | 766691911 | Vyvěšení nebo zavěšení dřevěných křídel oken pl do 1,5 m2 | kus | 2 |  | 0 | 0 | 0 | 0.0125 | 0.025 | 15 | 16 | 2
178 | K | 766 | 766694112 | Montáž parapetních desek dřevěných, laminovaných šířky do 30 cm délky do 1,6 m | kus | 3 |  | 0 | 0 | 0 | 0 | 0 | 15 | 16 | 2
179 | M | MAT | 607941000 | deska parapetní masiv dub tl.24mm | m | 3.19 |  | 0 | 0.003 | 0.00957 | 0 | 0 | 15 | 32 | 2
|  |  |  | 1,20*2+0,50 |  | 2.9 | [8 empty] | 2 | 2 | -1 | 0
180 | K | PK | 766700001 | Těsnění stavební konstrukce a nového opláštění vnitřní parobrzdnou páskou | m | 14.2 |  | 0 | 0 | 0 | 0 | 0 | 15 | 16 | 2
|  |  |  | (1,20+1,40)*2*2+(0,50+1,40)*2 |  | 14.2 | [8 empty] | 2 | 2 | -1 | 0
181 | K | PK | 766700002 | Těsnění stavební konstrukce a nového opláštění vnější páskou | m | 14.2 |  | 0 | 0 | 0 | 0 | 0 | 15 | 16 | 2
182 | K | 766 | 998766203 | Přesun hmot procentní pro konstrukce truhlářské v objektech v do 24 m | % | 0 |  | 0 | 0 | 0 | 0 | 0 | 15 | 16 | 2
| D |  | 767 | Konstrukce zámečnické |  |  |  | 0 |  | 0.0096 |  | 0.021 |  |  | 1
183 | K | 767 | 767851104 | Montáž lávek komínových - kompletní celé lávky | m | 1.4 |  | 0 | 0 | 0 | 0 | 0 | 15 | 16 | 2
184 | M | MAT | 628664230 | komínová lávka | m | 1.4 |  | 0 | 0.004 | 0.0056 | 0 | 0 | 15 | 32 | 2
185 | K | 767 | 767851802 | Demontáž komínových lávek - pochůzné a části nosné konstrukce komínové lávky | m | 1.4 |  | 0 | 0 | 0 | 0.015 | 0.021 | 15 | 16 | 2
185a | M | MAT | 7671001 | Ocelový žebřík na střechu , specifikace dle PD | kpl | 1 |  | 0 | 0.004 | 0.004 | 0 | 0 | 15 | 32 | 2
186 | K | 767 | 998767203 | Přesun hmot procentní pro zámečnické konstrukce v objektech v do 24 m | % | 1.5605 |  | 0 | 0 | 0 | 0 | 0 | 15 | 16 | 2
| D |  | 771 | Podlahy z dlaždic |  |  |  | 0 |  | 0.39844 |  | 0.66869 |  |  | 1
187 | K | 771 | 771411112 | Montáž soklíků pórovinových rovných do malty v do 90 mm | m | 6.96 |  | 0 | 0.00374 | 0.02603 | 0 | 0 | 15 | 16 | 2
|  |  |  | "obvod podesty" (2,65+3,055*2)-0,90*2 |  | 6.96 | [8 empty] | 2 | 2 | -1 | 0
188 | M | MAT | 597614160 | dlaždice keramické slinuté , sokl 29,8 x 8,0 x 0,9 cm | kus | 22.968 |  | 0 | 0.00045 | 0.010336 | 0 | 0 | 15 | 32 | 2
189 | K | 771 | 771571810 | Demontáž podlah z dlaždic keramických kladených do malty | m2 | 8.04 |  | 0 | 0 | 0 | 0.08317 | 0.66869 | 15 | 16 | 2
|  |  |  | "6.1" 8,04 |  | 8.04 | [8 empty] | 2 | 2 | -1 | 0
190 | K | 771 | 771574115 | Montáž podlah keramických režných hladkých lepených flexibilním lepidlem do 22 ks/m2 | m2 | 16.2 |  | 0 | 0.00345 | 0.05589 | 0 | 0 | 15 | 16 | 2
|  |  |  | p3 |  | 8.16 | [8 empty] | 2 | 2 | -1 | 0
|  |  |  | "schodišťová podesta" 8,04 |  | 8.04 | [8 empty] | 2 | 2 | -1 | 0
191 | M | MAT | 597611350 | dlaždice keramické - 25 x 25 x 0,8 cm I. j. | m2 | 17.01 |  | 0 | 0.018 | 0.30618 | 0 | 0 | 15 | 32 | 2
192 | K | 771 | 998771203 | Přesun hmot procentní pro podlahy z dlaždic v objektech v do 24 m | % | 0 |  | 0 | 0 | 0 | 0 | 0 | 15 | 16 | 2
| D |  | 775 | Podlahy skládané (parkety, vlysy, lamely aj.) |  |  |  | 0 |  | 0.99729 |  | 0 |  |  | 1
193 | K | 775 | 775413310 | Montáž soklíku ze dřeva tvrdého nebo měkkého přibíjeného s přetmelením | m | 85.58 |  | 0 | 3e-05 | 0.0025674 | 0 | 0 | 15 | 16 | 2
|  |  |  | "obvod 6.2" (6,25+2,70)*2-0,80*3-0,70*2-1,20-1,90 |  | 11 | [8 empty] | 2 | 2 | -1 | 0
|  |  |  | "obvod 6.3" (4,90+8,94)*2-1,20 |  | 26.48 | [8 empty] | 2 | 2 | -1 | 0
|  |  |  | "obvod 6.4" (3,275+4,92)*2-0,8 |  | 15.59 | [8 empty] | 2 | 2 | -1 | 0
|  |  |  | "obvod 6.7" (3,54+5,47)*2-0,8 |  | 17.22 | [8 empty] | 2 | 2 | -1 | 0
|  |  |  | "obvod 6.8" (2,575+5,47)*2-0,80 |  | 15.29 | [8 empty] | 2 | 2 | -1 | 0
194 | M | MAT | 614181020 | lišta dřevěná buk 8x35 mm | m | 89.859 |  | 0 | 0.00021 | 0.01887 | 0 | 0 | 15 | 32 | 2
195 | K | 775 | 775541111 | Montáž podlah plovoucích z lamel dýhovaných a laminovaných lepených v drážce š dílce do 150 mm | m2 | 111.7 |  | 0 | 0.00013 | 0.014521 | 0 | 0 | 15 | 16 | 2
|  |  |  | P1+P5 |  | 111.7 | [8 empty] | 2 | 2 | -1 | 0
196 | M | MAT | 611510470 | parketa 14X192X2200 | m2 | 113.934 |  | 0 | 0.00782 | 0.89096 | 0 | 0 | 15 | 32 | 2
197 | K | 775 | 775591191 | Montáž podložky vyrovnávací a tlumící pro plovoucí podlahy | m2 | 111.7 |  | 0 | 0 | 0 | 0 | 0 | 15 | 16 | 2
|  |  | P1 | "P1" 12,63+42,00+16,38+14,35+13,77 |  | 99.13 | [8 empty] | 2 | 2 | -1 | 0
|  |  | p5 | "P5" 12,57 |  | 12.57 | [8 empty] | 2 | 2 | -1 | 0
198 | M | MAT | 611553510 | podložka pěnová 5 mm | m2 | 117.285 |  | 0 | 0.0006 | 0.070371 | 0 | 0 | 15 | 32 | 2
199 | K | 775 | 998775203 | Přesun hmot procentní pro podlahy dřevěné v objektech v do 24 m | % | 0 |  | 0 | 0 | 0 | 0 | 0 | 15 | 16 | 2
| D |  | 781 | Dokončovací práce - obklady keramické |  |  |  | 0 |  | 1.3651 |  | 0 |  |  | 1
200 | K | 781 | 781411111 | Montáž obkladaček vnitřních pórovinových pravoúhlých do 22 ks/m2 kladených do malty | m2 | 36.22 |  | 0 | 0.02446 | 0.88594 | 0 | 0 | 15 | 16 | 2
|  |  |  | "čm.6.6" (2,175+3,70+0,45)*2*2,00-0,70*2,00 |  | 23.9 | [8 empty] | 2 | 2 | -1 | 0
|  |  |  | "čm.6.3" (3,60+0,60)*0,60 |  | 2.52 | [8 empty] | 2 | 2 | -1 | 0
|  |  |  | "čm.6.5" (1,0+1,80)*2*2,00-0,70*2,00 |  | 9.8 | [8 empty] | 2 | 2 | -1 | 0
201 | M | MAT | 597610410 | obkládačky keramické (bílé i barevné) 20 x 25 x 0,68 cm I. j. | m2 | 38.031 |  | 0 | 0.0126 | 0.47919 | 0 | 0 | 15 | 32 | 2
202 | K | 781 | 998781203 | Přesun hmot procentní pro obklady keramické v objektech v do 24 m | % | 0 |  | 0 | 0 | 0 | 0 | 0 | 15 | 16 | 2
| D |  | 783 | Dokončovací práce - nátěry |  |  |  | 0 |  | 0.013151 |  | 0 |  |  | 1
203 | K | 783 | 783783201 | Nátěry tesařských konstrukcí proti ohni stupeň požární odolnosti B (nesnadno hořlavý) | m2 | 6.218 |  | 0 | 0.0005 | 0.003109 | 0 | 0 | 15 | 16 | 2
|  |  |  | "sloupek 140/140" 3,05*3*(0,14+0,14)*1,05 |  | 2.69 | [8 empty] | 2 | 2 | -1 | 0
|  |  |  | "vzpěra" 4,0*3*(0,14+0,14)*1,05 |  | 3.528 | [8 empty] | 2 | 2 | -1 | 0
204 | K | 783 | 783783311 | Nátěry tesařských kcí proti dřevokazným houbám, hmyzu a plísním preventivní dvojnásobné v interiéru s mechanickým očištěním | m2 | 334.736 |  | 0 | 3e-05 | 0.010042 | 0 | 0 | 15 | 16 | 2
|  |  |  | "záklop, množství je velmi hrubý odhad" strop *2 |  | 257.75 | [8 empty] | 2 | 2 | -1 | 0
|  |  |  | vikýř*2 |  | 76.986 | [8 empty] | 2 | 2 | -1 | 0
| D |  | 784 | Dokončovací práce - malby |  |  |  | 0 |  | 0.45954 |  | 0 |  |  | 1
205 | K | 784 | 784412301 | Pačokování vápenným mlékem se začištěním dvojnásobné v místnostech v do 3,8 m | m2 | 106.825 |  | 0 | 0.00017 | 0.01816 | 0 | 0 | 15 | 16 | 2
|  |  |  | "čm.6.1" (2,60+2,40)*3,0-0,90*2,00 |  | 13.2 | [8 empty] | 2 | 2 | -1 | 0
|  |  |  | "čm.6.2" (5,30+1,40+4,15+0,25)*2,60-0,80*2,0*2-0,90*2,00 |  | 23.86 | [8 empty] | 2 | 2 | -1 | 0
|  |  |  | "čm.6.3" (2,80+0,20)*2,60 |  | 7.8 | [8 empty] | 2 | 2 | -1 | 0
|  |  |  | "čm.6.4" (3,275+0,40)*2,60-0,80*2,00 |  | 7.955 | [8 empty] | 2 | 2 | -1 | 0
|  |  |  | "čm.6.7" (3,55+3,20)*2,60-1,20*1,40-0,50*1,40 |  | 15.17 | [8 empty] | 2 | 2 | -1 | 0
|  |  |  | "čm.6.8" (2,60+5,50)*2*2,60-1,20*1,40-0,80*2,00 |  | 38.84 | [8 empty] | 2 | 2 | -1 | 0
206 | K | 784 | 784424271 | Malby vápenné tónované dvojnásobné se začištěním a 2x pačokováním v místnostech v do 3,8 m | m2 | 106.825 |  | 0 | 0.00042 | 0.044866 | 0 | 0 | 15 | 16 | 2
207 | K | 784 | 784441012 | Malby latexové tónované DÜFA otěruvzdorné dvojnásobné s penetrací v místnostech v do 5 m | m2 | 408.776 |  | 0 | 0.00097 | 0.39651 | 0 | 0 | 15 | 16 | 2
|  |  |  | (5,30*2,45+(1,70+1,535+0,60+3,30+1,80+1,0)*2,45-0,70*2,00*2-0,80*2,00+2,15*2,45-1,20*2,0)*2 |  | 71.587 | [8 empty] | 2 | 2 | -1 | 0
|  |  |  | (0,335+4,71)*2,45*2 |  | 24.721 | [8 empty] | 2 | 2 | -1 | 0
|  |  |  | "opláštění komínových těles" (0,85+1,05)*5,00 |  | 9.5 | [8 empty] | 2 | 2 | -1 | 0
|  |  |  | "koupelna" (1,90+0,60+0,85+0,48)*2,45 |  | 9.384 | [8 empty] | 2 | 2 | -1 | 0
|  |  |  | 0,85*13,00 |  | 11.05 | [8 empty] | 2 | 2 | -1 | 0
|  |  |  | 3,70*1*(1,15+4,0)/2*2 |  | 19.055 | [8 empty] | 2 | 2 | -1 | 0
|  |  |  | 2,35*2,45 |  | 5.758 | [8 empty] | 2 | 2 | -1 | 0
|  |  |  | "stěna k ateliéru" (1,65+3,15)*4,75 |  | 22.8 | [8 empty] | 2 | 2 | -1 | 0
|  |  |  | "podhledy" vikýř+s1 |  | 234.921 | [8 empty] | 2 | 2 | -1 | 0
| D |  | M | Ostatní |  |  |  | 0 |  | 0 |  | 0 |  |  | 0
| D |  | 25-M | Ostatní náklady spojené se stavbou |  |  |  | 0 |  | 0 |  | 0 |  |  | 1
208 | K | 925 | 925001 | Stavebně technický průzkum | kpl | 1 |  | 0 | 0 | 0 | 0 | 0 | 15 | 64 | 2
209 | K | 241 | 925002 | Projekt provedení stavby | kpl | 1 |  | 0 | 0 | 0 | 0 | 0 | 15 | 64 | 2
210 | K | 241 | 925003 | Projekt skutečného provedení | kpl | 1 |  | 0 | 0 | 0 | 0 | 0 | 15 | 64 | 2
211 | K | PK | 925004 | Měření a zkoušky potřebné ke kolaudaci | kpl | 1 |  | 0 | 0 | 0 | 0 | 0 | 15 | 64 | 2
212 | K | PK | 925005 | Stavební zábory v době rekonstrukce | kpl | 1 |  | 0 | 0 | 0 | 0 | 0 | 15 | 64 | 2
|  |  |  | Celkem |  |  |  | 0 |  | 91.0567 |  | 67.6948

## ZTI
ROZPOČET
Stavba: | Podkrovní byt Dejvická 14-262
Objekt:
Část: | Zdravotně technická instalace
Objednatel: | Městská část Praha 6
Zhotovitel:
Datum: | 26.11.2013
P.Č. | Popis | MJ | Množství celkem | Cena jednotková | Cena celkem
1 | 2 | 3 | 4 | 5 | 6
| Zdravotně technická instalace |  |  |  | 0
| ZAŘIZOVACÍ PŘEDMĚTY |  |  |  | 0
U | umyvadlo vč.baterie, zápach.uzávěrky a kotvících prvků | ks | 1 |  | 0
Um | umývátko vč.baterie, zápach.uzávěrky a kotvících prvků | ks | 1 |  | 0
WC | klozet závěsný + WC předstěna + prkénko + ovládací tlačítko + kotvící prvky | ks | 1 |  | 0
D | dřez vč.baterie a zápach.uzávěrky | ks | 1 |  | 0
AP | automatická pračka - není součást dodávky ZTI | ks | 1 |  | 0
MN | myčka nádobí - není součást dodávky ZTI | ks | 1 |  | 0
S | sprchový kout vč. vaničky, zástěny, baterie + sprchový set, zápach.uzávěrky a kot. prvků |  |  |  | 0
V | vana vč.baterie se sprchovým setem, zápach.uzávěrky a kotvících prvků | ks | 1 |  | 0
| ARMATURY A ZAŘÍZENÍ |  |  |  | 0
KK DN20 | kulový kohout DN 20 | ks | 2 |  | 0
KK DN25 | kulový kohout DN 25 | ks | 1 |  | 0
filtr DN20 | filtr DN20 | ks | 1 |  | 0
RV15 | rohový ventil DN15 | ks | 7 |  | 0
PrV20 | pračkový ventil DN20 | ks | 1 |  | 0
bytový vodoměr | bytový vodoměr SV-3/4" (2,5m3) | ks | 1 |  | 0
| VODOVODNÍ POTRUBÍ |  |  |  | 0
20-25 | plastové vodovodní potrubí PPr | bm | 20 |  | 0
20 | plastové vodovodní potrubí PPr s AL výztiží - STABI | bm | 40 |  | 0
| TEPELNÁ IZOLACE POTRUBÍ |  |  |  | 0
20-25 | tepelná izolace Mirelon tl.9mm | bm | 35 |  | 0
20 | tepelná izolace Mirelon tl.16mm | bm | 25 |  | 0
| Společné vedení nové stoupačky SV (V1) pro byt I. |  |  |  | 0
32 | plastové vodovodní potrubí PPr | bm | 30 |  | 0
32 | tepelná izolace Mirelon tl.9mm | bm | 30 |  | 0
KK DN32 s vyp. | kulový kohout DN 32 s vypouštěním | ks | 1 |  | 0
OV DN20 | odvzdušňovací ventil - automat DN 20 | ks | 1 |  | 0
| ZAŘÍZENÍ NA KANALIZACI |  |  |  | 0
HL810 | větrací hlavice DN100 | ks | 1 |  | 0
HL807 | větrací hlavice DN70 | ks | 0 |  | 0
HL904 | přivzdušňovací hlavice DN50 | ks | 1 |  | 0
HL136 | kondenzační suchý sifon | ks | 3 |  | 0
HL405 | pračkový komplet | ks | 3 |  | 0
P.SIFON | podomítková pračková zápachová uzávěrka DN50 | ks | 0 |  | 0
| TBUBKY HT vč. tvarovek a uchycení |  |  |  | 0
DN32 | HT DN 32 | bm | 20 |  | 0
DN50 | HT DN 50 | bm | 35 |  | 0
DN70 | HT DN 70 | bm | 5 |  | 0
DN100 | HT DN100 | bm | 8 |  | 0
| 2 x kamerové zkoušky veškerých stoupaček kanalizace | hod | 16 |  | 0

## plyn
ROZPOČET
Stavba: | Podkrovní byt Dejvická 14-262
Objekt:
Část: | Plynovod
Objednatel: | Městská část Praha 6
Zhotovitel:
Datum: | 26.11.2013
P.Č. | Popis | MJ | Množství celkem | Cena jednotková | Cena celkem
1 | 2 | 3 | 4 | 5 | 6
| Plynovod |  |  |  | 0
| ARMATURY |  |  |  | 0
PLYNOMĚR G4 | Plynoměr velikosti G4 | ks | 1 |  | 0
KK DN 1" | Plynový kulový kohout DN 1" | ks | 2 |  | 0
KK DN 1/2" | Plynový kulový kohout DN 1/2" | ks | 1 |  | 0
KK DN 3/4" | Plynový kulový kohout DN 3/4" | ks | 1 |  | 0
| TRUBKY |  |  |  | 0
OC. DN 1" | Plynová ocelová bezešvá trubka DN 1" | bm | 10 |  | 0
OC. DN 3/4" | Plynová ocelová bezešvá trubka DN 3/4" | bm | 15 |  | 0
OC. DN 5/4" | Plynová ocelová bezešvá trubka DN 5/4" | bm | 0 |  | 0
chr. OC. DN 6/4" | Plynová ocelová bezešvá trubka DN 6/4" | bm | 1 |  | 0

## UT
ROZPOČET
Stavba: | Podkrovní byt Dejvická 14-262
Objekt:
Část: | Ústřední topení
Objednatel: | Městská část Praha 6
Zhotovitel:
Datum: | 26.11.2013
P.Č. | Technický popis | PARAMETRY | MJ | Množství celkem | Cena jednotková | Cena celkem
1 | 2 | 3 | 5 | 6 | 7 | 8
| Ústřední topení |  |  |  |  | 0
1 | DODÁVKA TEPELNÉHO ZDROJE |  |  |  |  | 0
1.1 | Plynový závěsný, kondenzační kotel o jmenovitém výkonu 20kW pro UT a 23kW pro TV se zásobníkem o objemu 20l |  | kpl | 1 |  | 0
1.2 | Souosé odkouření průměr 60/100-3,0m včetně kolen a hlavice |  | kpl | 1 |  | 0
1.3 | Prostorový termostat s týdenním programem včetně čidla |  | kpl | 1 |  | 0
2 | Trubky měď |  |  |  |  | 0
2.1 | 15x1 |  | bm | 71 |  | 0
2.2 | 18x1 |  | bm | 9 |  | 0
3 | izolace na bázi polyetylenu – Tubolit DG-tl.13mm |  |  |  |  | 0
3.1 | 13x15 |  | bm | 71 |  | 0
3.2 | 13x18 |  | bm | 9 |  | 0
4 | Uzavírací armatury |  |  |  |  | 0
4.1 | Kulový kohout-DN20 |  | ks | 2 |  | 0
4.2 | Filtr-DN20 |  | ks | 1 |  | 0
4.3 | Vypouštěcí kohout-DN15 |  | ks | 2 |  | 0
5 | Dodávka regulace |  |  |  |  | 0
5.1 | termostatické hlavice |  | ks | 5 |  | 0
5.2 | dvojitý kulový kohout DN15-rohový |  | ks | 7 |  | 0
5.3 | radiátorový ventil s dvoubodovým připojením -DN15-rohový |  | ks | 1 |  | 0
6 | Otopná tělesa desková |  |  |  |  | 0
6.1 | se středovým připojením M, KLTM 1820x600 + Z-KTTR 300W |  | kpl | 1 |  | 0
6.2 | VK s integrovaným ventilem, typ 11, výška 600, délka 1200mm |  | ks | 2 |  | 0
6.3 | VK s integrovaným ventilem, typ 22, výška 600, délka 1000mm |  | ks | 2 |  | 0
6.4 | VKL s integrovaným ventilem, typ 11, výška 600-levé připojení, délka 700mm |  | ks | 1 |  | 0
6.5 | VKL s integrovaným ventilem, typ 11, výška 600-levé připojení, délka 1200mm |  | ks | 1 |  | 0
6.6 | VKU s integrovaným ventilem, typ 21, výška 600-levé připojení, délka 1200mm |  | ks | 1 |  | 0
7 | Ostatní |  |  |  |  | 0
7.1 | Drobný kotevní materiál |  | kpl | 1 |  | 0
7.2 | Montáž |  | kpl | 1 |  | 0

## EI
ROZPOČET
Stavba: | Podkrovní byt Dejvická 14-262
Objekt:
Část: | Elektroinstalace
Objednatel: | Městská část Praha 6
Zhotovitel:
Datum: | 26.11.2013
P.Č. | Technický popis | PARAMETRY | MJ | Množství celkem | Cena jednotková dodávka | Cena jednotková montáž | Cena celkem
1 | 2 | 3 | 5 | 6 | 7 | 8 | 9
| SILNOPROUD | [5 empty] | 0
1 | ROZVADĚČ A DODÁVKA | [5 empty] | 0
1.1 | Rozváděč RB, plastový pod omítku, 1x hlavní vypínač 40A, 3xpřep.ochrana B+C,3x jistič přep.ochrany 4A,1x proud.chránič 25/4/0,03A, 2x jistič 10A/1,12x jistič 16A/1,1x jistič 16A/3, 1x jistič - 16A/1/C | 36 M, IP 40 | ks | 1 |  |  | 0
1.2 | Rozváděč RE - dozbrojení: 1x jistič 3x32A |  | kpl | 1 |  |  | 0
1.3 | Přihlášení elektroměru na PRE a.s. |  | ks | 1 |  |  | 0
2 | SVĚTELNÁ INSTALACE | [5 empty] | 0
2.1 | Kabel CYKY | 3J x 1,5 | m | 140 |  |  | 0
2.2 | Kabel CYKY | 3O x 1,5 | m | 40 |  |  | 0
2.3 | Krabice univerzální pro montáž spínačů do dutých příček |  | ks | 11 |  |  | 0
2.4 | Spínač jednopolový vč.krytu | 10A/250V,50Hz | ks | 4 |  |  | 0
2.5 | Spínač střídavý vč.krytu | 10A/250V,50Hz | ks | 2 |  |  | 0
2.6 | Spínač seriový vč.krytu | 10A/250V,50Hz | ks | 3 |  |  | 0
| Spínač křížový vč.krytu | 10A/250V,50Hz | ks | 1 |  |  | 0
2.7 | Spínač tlačítkový s doutnavkou vč. krytu | 10A/250V,50Hz | ks | 1 |  |  | 0
2.8 | Rámeček pro zásuvkové a spínací přístroje-jednonásobný |  | ks | 10 |  |  | 0
2.9 | Rámeček pro zásuvkové a spínací přístroje-dvojnásobný |  | ks | 12 |  |  | 0
2.10 | Rámeček pro zásuvkové a spínací přístroje-čtyřnásobný |  | ks | 4 |  |  | 0
2.11 | Trubka do betonu | 63mm | m | 20 |  |  | 0
2.12 | Trubka do betonu | 25mm | m | 100 |  |  | 0
2.13 | Krabice odbočovací vč.svorkovnice | pr.68mm | ks | 5 |  |  | 0
3 | ZÁSUVKOVÁ INSTALACE | [5 empty] | 0
3.1 | Kabel CYKY | 3J x 2,5 | m | 250 |  |  | 0
3.2 | Krabice univerzální pro montáž zásuvek do dutých příček |  | ks | 32 |  |  | 0
3.3 | Zásuvka jednonásobná s ochranným kolíkem vč.krytu | 16A/250V,50Hz | ks | 52 |  |  | 0
3.4 | Zásuvka jednonásobná s přepěťovou ochranou s ochranným kolíkem vč.krytu a jednoduchého rámečku | 16A/250V,50Hz | ks | 2 |  |  | 0
3.5 | Sporáková instalační krabice, bílá | 16A/400V,50Hz | ks | 1 |  |  | 0
3.6 | Trubka do betonu | 25mm | m | 50 |  |  | 0
3.7 | Krabice odbočovací vč.svorkovnice | pr.68mm | ks | 5 |  |  | 0
4 | TECHNOLOGICKÉ INSTALACE | [5 empty] | 0
4.1 | Kabel CYKY (napojení k RE) | 4 x 10 | m | 20 |  |  | 0
4.2 | Kabel CYKY (sporák) | 5J x 2,5 | m | 15 |  |  | 0
4.3 | Vodič CY (pospojení) | 2.5 | m | 20 |  |  | 0
4.4 | Vodič CY (pospojení) | 6 | m | 10 |  |  | 0
4.5 | Vodič CY (pospojení – nové RB + STA) | 10 | m | 20 |  |  | 0
4.6 | Svorka Bernard vč. Cu pásku |  | ks | 6 |  |  | 0
4.7 | Krabice pro pospojení vč svorkovnice | KO125 E + EPS2 | ks | 1 |  |  | 0
4.8 | Trubka do podlah (do betonu) | 25mm | m | 10 |  |  | 0
5 | OSVĚTLOVACÍ TĚLESA - DLE ARCH. NÁVRHU | [5 empty] | 0
5.1 | Svorka trojdílná elektroinstalační |  | ks | 11 |  |  | 0
5.2 | Demontáž stávajícího stropního svítidla a opětovná montáž na stěnu |  | ks | 1 |  |  | 0
5.3 | Nové svítidlo na stěnu včetně uchycení |  | ks | 1 |  |  | 0
6 | SPOLEČNÉ POLOŽKY - SILNOPROUD | [5 empty] | 0
6.1 | Stavební přípomoce spol. prostory – sekání drážek, zaházení, začištění, štukování, výmalba | 100 mm x 50 mm | m | 20 |  |  | 0
6.2 | Dokumentace dodavatelská a skutečného provedení ve 3 paré |  | ks | 1 |  |  | 0
6.3 | Revize |  | ks | 1 |  |  | 0
| Elektromontáže-hromosvod | [5 empty] | 0
1.1 | AlMgSi 8 840008 |  | m | 70 |  |  | 0
1.2 | podpěra pod hřebenač |  | ks | 55 |  |  | 0
1.3 | SP připojovací 204149 |  | ks | 4 |  |  | 0
1.4 | SS svorka spojovací, FeZn |  | ks | 14 |  |  | 0
1.5 | SO svorka okapová, nerez |  | ks | 4 |  |  | 0
1.6 | SO svorka okapová ST na potrubí |  | ks | 4 |  |  | 0
1.7 | SJ svorka FeZn, připojení jímací tyče |  | ks | 3 |  |  | 0
1.8 | Jímací tyč Al 1000mm |  | ks | 2 |  |  | 0
1.9 | Kotvení do zdiva pro jímací tyč sada 2ks |  | ks | 2 |  |  | 0
1.10 | Podpěra vedení pod pálenou tašku PV12 |  | ks | 15 |  |  | 0
1.11 | Vodič FeZn Ǿ 10mm |  | m | 20 |  |  | 0
1.12 | SZa zkušební |  | ks | 2 |  |  | 0
1.13 | Podpěra vedení na stěnu, PV1pl-30 |  | ks | 28 |  |  | 0
1.14 | Izolační tyč pro jímací tyč, 430mm, ITJ 43 |  | ks | 2 |  |  | 0
1.15 | Izolační tyč pro jímací vodič, 430mm, ITV 43 |  | ks | 4 |  |  | 0
1.16 | Jímací tyč na anténní stožár, Al 1500mm |  | ks | 1 |  |  | 0
1.17 | Držák oddáleného hromosvodu DOHT |  | ks | 2 |  |  | 0
1.18 | Tvarování mont.dílu |  | ks | 2 |  |  | 0
1.19 | Revizni technik |  | hod | 2 |  |  | 0
1.20 | Spoluprace s reviz.technikem |  | hod | 2 |  |  | 0
1.21 | Demontaz stavajiciho zarizeni |  | hod | 1 |  |  | 0
| SLABOPROUD | [5 empty] | 0
1 | TEL – telefonní rozvody, SKS – strukturovaná kabeláž | [5 empty] | 0
1.1 | Kabel U/UTP Cat.5e 4x2xAWG24, PVC plášť modrý |  | m | 90 |  |  | 0
1.2 | Dvojzásuvka CAT 5 UTP kompletní |  | ks | 4 |  |  | 0
1.3 | Krabice univerzální pro montáž zásuvek do dutých příček |  | ks | 4 |  |  | 0
1.4 | Konektor RJ 45 krimpovací včetně krytky |  | ks | 8 |  |  | 0
1.5 | Krabice odbočovací s víkem |  | ks | 3 |  |  | 0
1.6 | Spojka na 2 x RJ-45 |  | ks | 2 |  |  | 0
1.7 | Trubka do podlah (do betonu) | 25mm | m | 25 |  |  | 0
1.8 | Měření kabeláže včetně měřícího protokolu |  | ks | 6 |  |  | 0
2 | STA – společná televizní anténa, CATV – kabelová televize | [5 empty] | 0
2.1 | Demontáž stávajícího anténního systému STA, ekologická likvidace |  | ks | 1 |  |  | 0
2.2 | Přemístění stávající antény na nové místo (demontáž, zpětná montáž, úprava kabeláže |  | ks | 1 |  |  | 0
2.3 | Anténní stožár včetně montážních prvků pro uchycení ke konstrukci střechy, dostatečná dimenze pro 1 x parabolu + 2 x anténu pro pozemní příjem, pozink |  | ks | 1 |  |  | 0
2.5 | Rozvodnice TKR 60x60x20 cm |  | ks | 1 |  |  | 0
2.6 | Anténa UHF včetně ráhna a výložníku |  | ks | 1 |  |  | 0
2.7 | Anténa VKV kruhový dipól |  | ks | 1 |  |  | 0
2.8 | Přepěťová ochrana koaxiální, konektor "F", 2. stupeň |  | ks | 15 |  |  | 0
2.9 | Slučovač UHF/FM |  | ks | 1 |  |  | 0
2.10 | Širokopásmový zesilovač 34dB, včetně regulátoru náklonu |  | ks | 1 |  |  | 0
2.11 | Rozbočovač 1/16, DC průchod |  | ks | 1 |  |  | 0
2.13 | Umělá zátěž 75 Ohm, konektor „F“ |  | ks | 8 |  |  | 0
2.14 | Konektor "F" krimpovací |  | ks | 36 |  |  | 0
2.15 | Zásuvka TV/FM/SAT |  | ks | 4 |  |  | 0
2.16 | Krabice přístrojová pro instalaci do železobetonu včetně spodku a víka |  | ks | 1 |  |  | 0
2.17 | Krabice univerzální pro montáž zásuvek do dutých příček |  | ks | 2 |  |  | 0
2.18 | Krabice přístrojová |  | ks | 2 |  |  | 0
2.19 | Koaxiální kabel 75 Ohm |  | m | 120 |  |  | 0
2.20 | Trubka do podlah (do betonu) | 32mm | m | 30 |  |  | 0
2.21 | Trubka do podlah (do betonu) | 25mm | m | 70 |  |  | 0
2.22 | Krabice odbočovací s víkem |  | ks | 2 |  |  | 0
2.23 | Konektor "F" |  | ks | 8 |  |  | 0
2.24 | Propojení a oživení systému |  | kpl | 1 |  |  | 0
2.25 | Měření elektrických parametrů vedení |  | kpl | 1 |  |  | 0
2.26 | Revize |  | kpl | 1 |  |  | 0
3 | RK – rozvodná krabice bytová | [5 empty] | 0
3.1 | Krabice KT250 s víkem |  | ks | 1 |  |  | 0
4 | Zařízení autonomní detekce a signalizace požáru dle vyhlášky 23/2008 | [5 empty] | 0
4.1 | Optický detektor kouře autonomní s akustickou signalizací |  | ks | 1 |  |  | 0
4.2 | Baterie pro napájení autonomního detektoru |  | ks | 1 |  |  | 0
5 | DT – domácí telefon | [5 empty] | 0
5.1 | Domácí telefon, 3 tlačítka, regulace vyzvánění |  | ks | 1 |  |  | 0
5.2 | Zvonkové tlačítko |  | ks | 1 |  |  | 0
5.3 | Krabice přístrojová |  | ks | 2 |  |  | 0
5.4 | Kabel U/UTP Cat.5e 4x2xAWG24, PVC plášť modrý |  | m | 60 |  |  | 0
5.5 | Koaxiální kabel 75 Ohm |  | m | 50 |  |  | 0
5.6 | Kabel JY(St)Y 2x2x0,8 |  | m | 10 |  |  | 0
5.7 | Kabel JY(St)Y 1x2x0,8 |  | m | 30 |  |  | 0
5.8 | Kabel CYH 2x0,5 |  | m | 5 |  |  | 0
5.9 | Krabice odbočovací s víkem |  | ks | 3 |  |  | 0
5.10 | Trubka do podlah (do betonu) | 32mm | m | 20 |  |  | 0
5.11 | Trubka do podlah (do betonu) | 25mm | m | 60 |  |  | 0
6 | Stavební přípomoce | [5 empty] | 0
6.1 | Stavební přípomoce spol. prostory – sekání drážek, zaházení, začištění, štukování, výmalba | 100 mm x 30 mm | m | 20 |  |  | 0
| CELKEM | [5 empty] | 0

## #Figury (hidden)
p3 | podlaha p3 |  | 8,16 | 2
S3 | skladba S3 | m2 | 26,368 | 2
S0101 | S0101 | m2 | 61,643 | 2
strop_1 | strop | m2 | 44,418 | 2
strop | strop |  | 128,875 | 2
okna | plocha oken ve střeše | m2 | 13,92 | 2
lat | plocha střechy pro vikýř |  | 36,423 | 2
ST04 | ST04 | M2 | 34,905 | 2
střecha | plocha původní střechy s krytinou | m2 | 234,619 | 2
P1 | PODLAHA P0101 | M2 | 99,13 | 2
p5 | skladba P5 |  | 12,57 | 2
s1 | skladba konstrukce střechy S1 |  | 196,428 | 2
vikýř | skladba střechy vikýře |  | 38,493 | 2
s2_1 | skladba S2 | m2 | 44,948 | 2