## Rekapitulace stavby
2012 |  | List obsahuje: |  |  |  |  | 1) Souhrnný list stavby |  |  |  | 2) Rekapitulace objektů | [21 empty] | 1.0 | False | False
| optimalizováno pro tisk sestav ve formátu A4 - na výšku | [17 empty] | >> skryté sloupce << | [13 empty] | 0.01 | 21
[33 empty] | 0.01 | 15
| SOUHRNNÝ LIST STAVBY | [18 empty] | v --- níže se nacházejí doplnkové a pomocné údaje k sestavám --- v | [11 empty] | Návod na vyplnění | 0.001
[32 empty] | Měnit lze pouze buňky se žlutým podbarvením! 1) na prvním listu Rekapitulace stavby vyplňte v sestavě a) Souhrnný list - údaje o Zhotoviteli (přenesou se do ostatních sestav i v jiných listech) b) Rekapitulace objektů - potřebné Ostatní náklady 2) na vybraných listech vyplňte v sestavě a) Krycí list - údaje o Zhotoviteli, pokud se liší od údajů o Zhotoviteli na Souhrnném listu (údaje se přenesou do ostatních sestav v daném listu) b) Rekapitulace rozpočtu - potřebné Ostatní náklady c) Rozpočet - ceny u položek - množství, pokud má žluté podbarvení - a v případe potřeby poznámku (ta je v skrytém sloupci) | 0.01
|  | Stavba: |  |  |  |  | 2014/004/II - Výměna a oprava oken v byt. jedn. domu - schodiště č. II | [25 empty] | 0.1
1
|  | Místo: |  |  |  |  | Náměstí Svobody 728/1, Praha 6 | [8 empty] | Datum: |  | 16.09.2014 | [14 empty] | 10
100
|  | Objednavatel: | [13 empty] | IČ: | [16 empty] | 0.1
|  |  | Městská část Praha 6 | [12 empty] | DIČ: | [16 empty] | 0.1
0.1
|  | Zhotovitel: | [13 empty] | IČ: |  | Vyplň údaj | [14 empty] | 0.1
|  |  | Vyplň údaj | [12 empty] | DIČ: |  | Vyplň údaj | [14 empty] | 0.1
False
|  | Projektant: | [13 empty] | IČ: | [16 empty] | False
|  |  | LANDSCAPE4U, spol.s.r.o. | [12 empty] | DIČ: | [16 empty] | True
0.01
|  | Zpracovatel: | [13 empty] | IČ: | [16 empty] | 0.1
|  |  | www.rozpocty-staveb.cz | [12 empty] | DIČ:
|  | Náklady z rozpočtů | [13 empty] | 0
|  | Ostatní náklady ze souhrnného listu | [13 empty] | 0
|  | Cena bez DPH | [13 empty] | 0
|  | DPH |  | základní |  |  |  | 21% |  | ze | 0 |  |  |  |  | 0
|  |  |  | snížená |  |  |  | 15% |  | ze | 0 |  |  |  |  | 0
|  |  |  | zákl. přenesená |  |  |  | 21% |  | ze | 0 |  |  |  |  | 0
|  |  |  | sníž. přenesená |  |  |  | 15% |  | ze | 0 |  |  |  |  | 0
|  |  |  | nulová |  |  |  | 0% |  | ze | 0 |  |  |  |  | 0
|  | Cena s DPH | [7 empty] | v |  | CZK |  |  |  | 0
|  | Projektant | [10 empty] | Zpracovatel
|  | Datum a podpis: | [6 empty] | Razítko |  |  |  | Datum a podpis: |  |  |  | Razítko
|  | Objednavatel | [10 empty] | Zhotovitel
|  | Datum a podpis: | [6 empty] | Razítko |  |  |  | Datum a podpis: |  |  |  | Razítko
REKAPITULACE OBJEKTŮ STAVBY
| Stavba: | [6 empty] | 2014/004/II - Výměna a oprava oken v byt. jedn. domu - schodiště č. II
| Místo: | [6 empty] | Náměstí Svobody 728/1, Praha 6 | [6 empty] | Datum: |  | 16.09.2014
| Objednavatel: | [6 empty] | Městská část Praha 6 | [6 empty] | Projektant: |  | LANDSCAPE4U, spol.s.r.o. |  |  | Informatívní údaje z listů zakázek
| Zhotovitel: | [13 empty] | Zpracovatel: |  | www.rozpocty-staveb.cz
| Kód |  |  |  | Objekt | [8 empty] | Cena bez DPH [CZK] |  |  |  | Cena s DPH [CZK] |  | z toho Ostat. náklady [CZK] | DPH [CZK] | Normohodiny [h] | DPH základní [CZK] | DPH snížená [CZK] | DPH základní přenesená [CZK] | DPH snížená přenesená [CZK] | Základna DPH základní | Základna DPH snížená | Základna DPH zákl. přenesená | Základna DPH sníž. přenesená | Základna DPH nulová
| 1) Náklady z rozpočtů | [12 empty] | 0 |  |  |  | 0 |  | 0 | 0 | 666.6061 | 0 | 0 | 0 | 0 | 0 | 0 | 0 | 0 | 0 |  | D | 0 | ###NOIMPORT### | IMPORT | {85A3C34A-D33B-4448-AEC1-4CBA73E89A17} | {00000000-0000-0000-0000-000000000000}
/ | [5 empty] | II/1.NP/9/3 | [7 empty] | 0 |  |  |  | 0 |  | 0 | 0 | 68.8035 | 0 | 0 | 0 | 0 | 0 | 0 | 0 | 0 | 0 |  |  | 1 |  | IMPORT | {E5A84955-C1EE-46FD-8740-F824B9562FA5} | {85A3C34A-D33B-4448-AEC1-4CBA73E89A17}
/ | [5 empty] | II/2.NP/29/11 | [7 empty] | 0 |  |  |  | 0 |  | 0 | 0 | 93.4466 | 0 | 0 | 0 | 0 | 0 | 0 | 0 | 0 | 0 |  |  | 1 |  | IMPORT | {32BA82F6-3A04-4CE1-B696-52CF21CFCB95} | {85A3C34A-D33B-4448-AEC1-4CBA73E89A17}
/ | [5 empty] | II/2.NP/46/10 | [7 empty] | 0 |  |  |  | 0 |  | 0 | 0 | 3.4952 | 0 | 0 | 0 | 0 | 0 | 0 | 0 | 0 | 0 |  |  | 1 |  | IMPORT | {C38F41FC-1AE9-4194-BCCD-8BC17A9A0BAE} | {85A3C34A-D33B-4448-AEC1-4CBA73E89A17}
/ | [5 empty] | II/3.NP/95/20 | [7 empty] | 0 |  |  |  | 0 |  | 0 | 0 | 8.568 | 0 | 0 | 0 | 0 | 0 | 0 | 0 | 0 | 0 |  |  | 1 |  | IMPORT | {4ED6F032-08C8-4C96-B765-BDBD7C76AFF4} | {85A3C34A-D33B-4448-AEC1-4CBA73E89A17}
/ | [5 empty] | II/3.NP/19/21 | [7 empty] | 0 |  |  |  | 0 |  | 0 | 0 | 76.392 | 0 | 0 | 0 | 0 | 0 | 0 | 0 | 0 | 0 |  |  | 1 |  | IMPORT | {7DF1F284-78A4-46F9-8DB8-FF7122577AB2} | {85A3C34A-D33B-4448-AEC1-4CBA73E89A17}
/ | [5 empty] | II/4.NP/31/30 | [7 empty] | 0 |  |  |  | 0 |  | 0 | 0 | 14.0352 | 0 | 0 | 0 | 0 | 0 | 0 | 0 | 0 | 0 |  |  | 1 |  | IMPORT | {A56A60BD-0CF9-4BD1-AD11-84691B45E024} | {85A3C34A-D33B-4448-AEC1-4CBA73E89A17}
/ | [5 empty] | II/4.NP/11/31 | [7 empty] | 0 |  |  |  | 0 |  | 0 | 0 | 73.4834 | 0 | 0 | 0 | 0 | 0 | 0 | 0 | 0 | 0 |  |  | 1 |  | IMPORT | {BE550342-3AC0-4E91-A633-DA8B931B12C5} | {85A3C34A-D33B-4448-AEC1-4CBA73E89A17}
/ | [5 empty] | II/5.NP/37/40 | [7 empty] | 0 |  |  |  | 0 |  | 0 | 0 | 30.6816 | 0 | 0 | 0 | 0 | 0 | 0 | 0 | 0 | 0 |  |  | 1 |  | IMPORT | {204F645B-85FD-4D66-A41C-F0A5D0C3AF1B} | {85A3C34A-D33B-4448-AEC1-4CBA73E89A17}
/ | [5 empty] | II/5.NP/15/41 | [7 empty] | 0 |  |  |  | 0 |  | 0 | 0 | 90.6738 | 0 | 0 | 0 | 0 | 0 | 0 | 0 | 0 | 0 |  |  | 1 |  | IMPORT | {1C827FA5-1FD4-48E4-9FA4-C1FC25F37363} | {85A3C34A-D33B-4448-AEC1-4CBA73E89A17}
/ | [5 empty] | II/6.NP/28/50 | [7 empty] | 0 |  |  |  | 0 |  | 0 | 0 | 45.59 | 0 | 0 | 0 | 0 | 0 | 0 | 0 | 0 | 0 |  |  | 1 |  | IMPORT | {B9673CD0-7565-4154-9BA2-99C3991149F4} | {85A3C34A-D33B-4448-AEC1-4CBA73E89A17}
/ | [5 empty] | II/6.NP/40/51 | [7 empty] | 0 |  |  |  | 0 |  | 0 | 0 | 80.7184 | 0 | 0 | 0 | 0 | 0 | 0 | 0 | 0 | 0 |  |  | 1 |  | IMPORT | {E5AF3733-5FFF-4243-9D3D-1E67C5850F72} | {85A3C34A-D33B-4448-AEC1-4CBA73E89A17}
/ | [5 empty] | II/7.NP/42/58 | [7 empty] | 0 |  |  |  | 0 |  | 0 | 0 | 80.7184 | 0 | 0 | 0 | 0 | 0 | 0 | 0 | 0 | 0 |  |  | 1 |  | IMPORT | {05229205-38F2-4D81-A806-87E258C8FDAE} | {85A3C34A-D33B-4448-AEC1-4CBA73E89A17}
| 2) Ostatní náklady ze souhrnného listu | [12 empty] | 0 |  |  |  | 0 |  | Procent. zadání [% nákladů rozpočtu] | Zařazení nákladů | DPH | DPH [CZK]
|  | Projektové práce | [11 empty] | 0 |  |  |  | 0 |  | 0% | stavební čast | základní | 0 | [12 empty] | OSTATNENAKLADY |  |  | 0 | 0 | 0 | 0 | 0 | 0 | 0 | 0 | 0 | 0 | 1 | 1 | x
|  | Průzkumné práce | [11 empty] | 0 |  |  |  | 0 |  | 0% | stavební čast | základní | 0 | [12 empty] | OSTATNENAKLADY |  |  | 0 | 0 | 0 | 0 | 0 | 0 | 0 | 0 | 0 | 0 | 1 | 1 | x
|  | Stroje, zařízení, inventář | [11 empty] | 0 |  |  |  | 0 |  | 0% | stavební čast | základní | 0 | [12 empty] | OSTATNENAKLADY |  |  | 0 | 0 | 0 | 0 | 0 | 0 | 0 | 0 | 0 | 0 | 1 | 1 | x
|  | Umělecká díla | [11 empty] | 0 |  |  |  | 0 |  | 0% | stavební čast | základní | 0 | [12 empty] | OSTATNENAKLADY |  |  | 0 | 0 | 0 | 0 | 0 | 0 | 0 | 0 | 0 | 0 | 1 | 1 | x
|  | Vedlejší náklady | [11 empty] | 0 |  |  |  | 0 |  | 0% | stavební čast | základní | 0 | [12 empty] | OSTATNENAKLADY |  |  | 0 | 0 | 0 | 0 | 0 | 0 | 0 | 0 | 0 | 0 | 1 | 1 | x
|  | Ostatní náklady | [11 empty] | 0 |  |  |  | 0 |  | 0% | stavební čast | základní | 0 | [12 empty] | OSTATNENAKLADY |  |  | 0 | 0 | 0 | 0 | 0 | 0 | 0 | 0 | 0 | 0 | 1 | 1 | x
|  | H. Rezerva | [11 empty] | 0 |  |  |  | 0 |  | 0% | stavební čast | základní | 0 | [12 empty] | OSTATNENAKLADY |  |  | 0 | 0 | 0 | 0 | 0 | 0 | 0 | 0 | 0 | 0 | 1 | 1 | x
|  | I. Ostatní investice | [11 empty] | 0 |  |  |  | 0 |  | 0% | stavební čast | základní | 0 | [12 empty] | OSTATNENAKLADY |  |  | 0 | 0 | 0 | 0 | 0 | 0 | 0 | 0 | 0 | 0 | 1 | 1 | x
|  | Nehmotný investiční majetek | [11 empty] | 0 |  |  |  | 0 |  | 0% | stavební čast | základní | 0 | [12 empty] | OSTATNENAKLADY |  |  | 0 | 0 | 0 | 0 | 0 | 0 | 0 | 0 | 0 | 0 | 1 | 1 | x
|  | Provozní náklady | [11 empty] | 0 |  |  |  | 0 |  | 0% | stavební čast | základní | 0 | [12 empty] | OSTATNENAKLADY |  |  | 0 | 0 | 0 | 0 | 0 | 0 | 0 | 0 | 0 | 0 | 1 | 1 | x
|  | Vyplň vlastní | [11 empty] | 0 |  |  |  | 0 |  | 0% | stavební čast | základní | 0 | [12 empty] | OSTATNENAKLADYVLASTNE |  |  | 0 | 0 | 0 | 0 | 0 | 0 | 0 | 0 | 0 | 0 | 1 | 1
|  | Vyplň vlastní | [11 empty] | 0 |  |  |  | 0 |  | 0% | stavební čast | základní | 0 | [12 empty] | OSTATNENAKLADYVLASTNE |  |  | 0 | 0 | 0 | 0 | 0 | 0 | 0 | 0 | 0 | 0 | 1 | 1
|  | Vyplň vlastní | [11 empty] | 0 |  |  |  | 0 |  | 0% | stavební čast | základní | 0 | [12 empty] | OSTATNENAKLADYVLASTNE |  |  | 0 | 0 | 0 | 0 | 0 | 0 | 0 | 0 | 0 | 0 | 1 | 1
| Celkové náklady za stavbu 1) + 2) | [12 empty] | 0 |  |  |  | 0

## II_1.NP_9_3 - II_1.NP_9_3
| List obsahuje: |  | 1) Krycí list rozpočtu |  | 2) Rekapitulace rozpočtu |  |  | 3) Rozpočet |  |  | Zpět na list: | Rekapitulace stavby
optimalizováno pro tisk sestav ve formátu A4 - na výšku | [11 empty] | >> skryté sloupce << | [9 empty] | {E5A84955-C1EE-46FD-8740-F824B9562FA5}
1
KRYCÍ LIST ROZPOČTU | [12 empty] | v --- níže se nacházejí doplnkové a pomocné údaje k sestavám --- v | [8 empty] | False
| Stavba: |  | 2014/004/II - Výměna a oprava oken v byt. jedn. domu - schodiště č. II
| Objekt: |  | II/1.NP/9/3 - II/1.NP/9/3
| Místo: |  | Náměstí Svobody 728/1, Praha 6 | [5 empty] | Datum: |  | 16.09.2014
| Objednavatel: | [7 empty] | IČ:
|  | Městská část Praha 6 | [6 empty] | DIČ:
| Zhotovitel: | [7 empty] | IČ: |  | Vyplň údaj
|  | Vyplň údaj | [6 empty] | DIČ: |  | Vyplň údaj
| Projektant: | [7 empty] | IČ:
|  | LANDSCAPE4U, spol.s.r.o. | [6 empty] | DIČ:
| Zpracovatel: | [7 empty] | IČ:
|  | www.rozpocty-staveb.cz | [6 empty] | DIČ:
| Náklady z rozpočtu | [7 empty] | 0
| Ostatní náklady | [7 empty] | 0
| Cena bez DPH | [7 empty] | 0
| DPH | základní | 21% | ze | 0 |  |  |  | 0
|  | snížená | 15% | ze | 0 |  |  |  | 0
|  | zákl. přenesená | 21% | ze | 0 |  |  |  | 0
|  | sníž. přenesená | 15% | ze | 0 |  |  |  | 0
|  | nulová | 0% | ze | 0 |  |  |  | 0
| Cena s DPH |  |  | v | CZK |  |  | 0
| Projektant |  |  |  |  | Zpracovatel
| Datum a podpis: |  |  | Razítko |  | Datum a podpis: |  |  |  | Razítko
| Objednavatel |  |  |  |  | Zhotovitel
| Datum a podpis: |  |  | Razítko |  | Datum a podpis: |  |  |  | Razítko
REKAPITULACE ROZPOČTU
Stavba: |  |  | 2014/004/II - Výměna a oprava oken v byt. jedn. domu - schodiště č. II
Objekt: |  |  | II/1.NP/9/3 - II/1.NP/9/3
Místo: |  |  | Náměstí Svobody 728/1, Praha 6 |  |  |  | Datum: |  | 16.09.2014
Objednavatel: |  |  | Městská část Praha 6 |  |  |  | Projektant: |  | LANDSCAPE4U, spol.s.r.o.
Zhotovitel: |  |  | Vyplň údaj |  |  |  | Zpracovatel: |  | www.rozpocty-staveb.cz
Kód - Popis | [9 empty] | Cena celkem [CZK]
1) Náklady z rozpočtu | [9 empty] | 0 | [12 empty] | -1
| HSV - Práce a dodávky HSV | [8 empty] | 0
| 6 - Úpravy povrchů, podlahy a osazování výplní | [8 empty] | 0
| 9 - Ostatní konstrukce a práce-bourání | [8 empty] | 0
| 99 - Přesun hmot | [8 empty] | 0
| PSV - Práce a dodávky PSV | [8 empty] | 0
| 764 - Konstrukce klempířské | [8 empty] | 0
| 766 - Konstrukce truhlářské | [8 empty] | 0
| 784 - Dokončovací práce - malby | [8 empty] | 0
2) Ostatní náklady | [9 empty] | 0 |  |  |  | DPH
| Zařízení staveniště | [8 empty] | 0 |  |  |  | snížená | [12 empty] | VRN | 0 | 0 | 0 | 0 | 0 | 2
| Mimostav. doprava | [8 empty] | 0 |  |  |  | snížená | [12 empty] | VRN | 0 | 0 | 0 | 0 | 0 | 2
| Územní vlivy | [8 empty] | 0 |  |  |  | snížená | [12 empty] | VRN | 0 | 0 | 0 | 0 | 0 | 2
| Provozní vlivy | [8 empty] | 0 |  |  |  | snížená | [12 empty] | VRN | 0 | 0 | 0 | 0 | 0 | 2
| Ostatní | [8 empty] | 0 |  |  |  | snížená | [12 empty] | VRN | 0 | 0 | 0 | 0 | 0 | 2
| Kompletační činnosť | [8 empty] | 0 |  |  |  | snížená | [12 empty] | KOMPLETACNA | 0 | 0 | 0 | 0 | 0 | 2
Celkové náklady za stavbu 1) + 2) | [7 empty] | 0
ROZPOČET
Stavba: |  |  | 2014/004/II - Výměna a oprava oken v byt. jedn. domu - schodiště č. II
Objekt: |  |  | II/1.NP/9/3 - II/1.NP/9/3
Místo: |  |  | Náměstí Svobody 728/1, Praha 6 |  |  |  | Datum: |  | 16.09.2014
Objednavatel: |  |  | Městská část Praha 6 |  |  |  | Projektant: |  | LANDSCAPE4U, spol.s.r.o.
Zhotovitel: |  |  | Vyplň údaj |  |  |  | Zpracovatel: |  | www.rozpocty-staveb.cz
PČ | Typ | Kód | Popis |  |  | MJ | Množství | J.cena [CZK] |  | Cena celkem [CZK] |  |  | Poznámka | DPH | J. Nh [h] | Nh celkom [h] | J. hmotnost [t] | Hmotnost celkem [t] | J. suť [t] | Suť Celkem [t]
Náklady z rozpočtu | [9 empty] | 0 | [5 empty] | 68.8035 |  | 0.60229 |  | 0.54918 |  | D | -1 | [10 empty] | 0
| HSV - Práce a dodávky HSV | [8 empty] | 0 | [5 empty] | 38.8974 |  | 0.45581 |  | 0.52974 | 1 | D | 0 |  |  |  | ROZPOCET | [6 empty] | 0
| 6 - Úpravy povrchů, podlahy a osazování výplní | [8 empty] | 0 | [5 empty] | 18.2925 |  | 0.45333 |  | 0 | 1 | D | 1 |  |  |  | ROZPOCET | [6 empty] | 0
1 | K | 612325302 | Vápenocementová štuková omítka ostění nebo nadpraží |  |  | m2 | 13.5 | 0 |  | 0 |  |  |  | snížená | 1.355 | 18.2925 | 0.03358 | 0.45333 | 0 | 0 | 4 | K | 2 |  |  |  | ROZPOCET | 0 | 0 | 0 | 0 | 0 | 2 | 0
|  |  | "oprava po výměně špaletového okna 0-14, 0-15" (4,1+1,7+1,7)*1+(2,6+1,7+1,7)*1 |  |  |  | 13.5 | [14 empty] | VV | 2 | 2 | -1 | 0 | ROZPOCET
|  |  | Mezisoučet |  |  |  | 13.5 | [14 empty] | VV | 2 | 3 | -1 | 0 | ROZPOCET
|  |  | Součet |  |  |  | 13.5 | [14 empty] | VV | 2 | 4 | -1 | 1 | ROZPOCET
| 9 - Ostatní konstrukce a práce-bourání | [8 empty] | 0 | [5 empty] | 20.6049 |  | 0.002475 |  | 0.52974 | 1 | D | 1 |  |  |  | ROZPOCET | [6 empty] | 0
2 | K | 949101112 | Lešení pomocné pro objekty pozemních staveb s lešeňovou podlahou |  |  | m2 | 7.5 | 0 |  | 0 |  |  |  | snížená | 0.126 | 0.945 | 0.00021 | 0.001575 | 0 | 0 | 4 | K | 2 |  |  |  | ROZPOCET | 0 | 0 | 0 | 0 | 0 | 2 | 0
|  |  | "rohové okno dvorní fasáda 0-14, 0-15" 4,5+3 |  |  |  | 7.5 | [14 empty] | VV | 2 | 2 | -1 | 0 | ROZPOCET
|  |  | Mezisoučet |  |  |  | 7.5 | [14 empty] | VV | 2 | 3 | -1 | 0 | ROZPOCET
|  |  | Součet |  |  |  | 7.5 | [14 empty] | VV | 2 | 4 | -1 | 1 | ROZPOCET
3 | K | 952901111 | Vyčištění budov bytové a občanské výstavby při výšce podlaží do 4 m |  |  | m2 | 22.5 | 0 |  | 0 |  |  |  | snížená | 0.308 | 6.93 | 4e-05 | 0.0009 | 0 | 0 | 4 | K | 2 |  |  |  | ROZPOCET | 0 | 0 | 0 | 0 | 0 | 2 | 0
|  |  | "rohové okno dvorní fasáda 0-14, 0-15" (4,5+3)*3 |  |  |  | 22.5 | [14 empty] | VV | 2 | 2 | -1 | 0 | ROZPOCET
|  |  | Mezisoučet |  |  |  | 22.5 | [14 empty] | VV | 2 | 3 | -1 | 0 | ROZPOCET
|  |  | Součet |  |  |  | 22.5 | [14 empty] | VV | 2 | 4 | -1 | 1 | ROZPOCET
4 | K | 968062357 | Vybourání dřevěných rámů oken dvojitých včetně křídel pl přes 4 m2 |  |  | m2 | 11.271 | 0 |  | 0 |  |  |  | snížená | 0.435 | 4.9029 | 0 | 0 | 0.047 | 0.52974 | 4 | K | 2 |  |  |  | ROZPOCET | 0 | 0 | 0 | 0 | 0 | 2 | 0
|  |  | "rohové okno dvorní fasáda" 6,97+4,301 |  |  |  | 11.271 | [14 empty] | VV | 2 | 2 | -1 | 0 | ROZPOCET
|  |  | Mezisoučet |  |  |  | 11.271 | [14 empty] | VV | 2 | 3 | -1 | 0 | ROZPOCET
|  |  | Součet |  |  |  | 11.271 | [14 empty] | VV | 2 | 4 | -1 | 1 | ROZPOCET
| 99 - Přesun hmot | [8 empty] | 0 | [5 empty] | 7.827 |  | 0 |  | 0 | 1 | D | 2 |  |  |  | ROZPOCET | [6 empty] | 0
5 | K | 997013217 | Vnitrostaveništní doprava suti a vybouraných hmot pro budovy v do 24 m ručně |  |  | t | 0.549 | 0 |  | 0 |  |  |  | snížená | 10.3 | 5.6547 | 0 | 0 | 0 | 0 | 4 | K | 3 |  |  |  | ROZPOCET | 0 | 0 | 0 | 0 | 0 | 2 | 0
6 | K | 997013501 | Odvoz suti na skládku a vybouraných hmot nebo meziskládku do 1 km se složením |  |  | t | 0.549 | 0 |  | 0 |  |  |  | snížená | 0.125 | 0.068625 | 0 | 0 | 0 | 0 | 4 | K | 3 |  |  |  | ROZPOCET | 0 | 0 | 0 | 0 | 0 | 2 | 0
7 | K | 997013509 | Příplatek k odvozu suti a vybouraných hmot na skládku ZKD 1 km přes 1 km |  |  | t | 13.176 | 0 |  | 0 |  |  |  | snížená | 0.006 | 0.079056 | 0 | 0 | 0 | 0 | 4 | K | 3 |  |  |  | ROZPOCET | 0 | 0 | 0 | 0 | 0 | 2 | 0
8 | K | 997013811 | Poplatek za uložení stavebního odpadu na skládce (skládkovné) - dřevo, sklo, kov |  |  | t | 0.549 | 0 |  | 0 |  |  |  | snížená | 0 | 0 | 0 | 0 | 0 | 0 | 4 | K | 3 |  |  |  | ROZPOCET | 0 | 0 | 0 | 0 | 0 | 2 | 0
9 | K | 998018003 | Přesun hmot ruční pro budovy v do 36 m |  |  | t | 0.456 | 0 |  | 0 |  |  |  | snížená | 4.44 | 2.0246 | 0 | 0 | 0 | 0 | 4 | K | 3 |  |  |  | ROZPOCET | 0 | 0 | 0 | 0 | 0 | 2 | 0
| PSV - Práce a dodávky PSV | [8 empty] | 0 | [5 empty] | 29.9061 |  | 0.14649 |  | 0.019445 | 2 | D | 0 |  |  |  | ROZPOCET | [6 empty] | 0
| 764 - Konstrukce klempířské | [8 empty] | 0 | [5 empty] | 2.8743 |  | 0.016683 |  | 0.009045 | 2 | D | 1 |  |  |  | ROZPOCET | [6 empty] | 0
10 | K | 764410850R | Demontáž oplechování parapetu |  |  | m | 6.7 | 0 |  | 0 |  |  |  | snížená | 0.08 | 0.536 | 0 | 0 | 0.00135 | 0.009045 | 16 | K | 2 |  |  |  | ROZPOCET | 0 | 0 | 0 | 0 | 0 | 2 | 0
|  |  | "rohové okno dvorní fasáda 0-14, 0-15" 4,1+2,6 |  |  |  | 6.7 | [14 empty] | VV | 2 | 2 | -1 | 0 | ROZPOCET
|  |  | Mezisoučet |  |  |  | 6.7 | [14 empty] | VV | 2 | 3 | -1 | 0 | ROZPOCET
|  |  | Součet |  |  |  | 6.7 | [14 empty] | VV | 2 | 4 | -1 | 1 | ROZPOCET
11 | K | 764510260R | Oplechování Cu parapetů včetně rohů, montáž a dodávka komplet dle PD |  |  | m | 6.7 | 0 |  | 0 |  |  |  | snížená | 0.349 | 2.3383 | 0.00249 | 0.016683 | 0 | 0 | 16 | K | 2 |  |  |  | ROZPOCET | 0 | 0 | 0 | 0 | 0 | 2 | 0
|  |  | "rohové okno dvorní fasáda 0-14, 0-15" 4,1+2,6 |  |  |  | 6.7 | [14 empty] | VV | 2 | 2 | -1 | 0 | ROZPOCET
|  |  | Mezisoučet |  |  |  | 6.7 | [14 empty] | VV | 2 | 3 | -1 | 0 | ROZPOCET
|  |  | Součet |  |  |  | 6.7 | [14 empty] | VV | 2 | 4 | -1 | 1 | ROZPOCET
12 | K | 998764204 | Přesun hmot procentní pro konstrukce klempířské v objektech v do 36 m |  |  | % | 0 | 0 |  | 0 |  |  |  | snížená | 0 | 0 | 0 | 0 | 0 | 0 | 16 | K | 2 |  |  |  | ROZPOCET | 0 | 0 | 0 | 0 | 0 | 2 | 0
| 766 - Konstrukce truhlářské | [8 empty] | 0 | [5 empty] | 25.5792 |  | 0.11752 |  | 0.0104 | 2 | D | 1 |  |  |  | ROZPOCET | [6 empty] | 0
13 | K | 766441811R | Demontáž parapetních desek vnitřních |  |  | kus | 2 | 0 |  | 0 |  |  |  | snížená | 0.083 | 0.166 | 0 | 0 | 0.0052 | 0.0104 | 16 | K | 2 |  |  |  | ROZPOCET | 0 | 0 | 0 | 0 | 0 | 2 | 0
|  |  | "demontáž vnitřního parapetu" 1+1 |  |  |  | 2 | [14 empty] | VV | 2 | 2 | -1 | 1 | ROZPOCET
|  |  | Mezisoučet |  |  |  | 2 | [14 empty] | VV | 2 | 3 | -1 | 0 | ROZPOCET
|  |  | Součet |  |  |  | 2 | [14 empty] | VV | 2 | 4 | -1 | 0 | ROZPOCET
15 | K | 7666214131 | Montáž oken s rámem do zdiva |  |  | m2 | 11.271 | 0 |  | 0 |  |  |  | snížená | 1.82 | 20.5132 | 0.00026 | 0.0029305 | 0 | 0 | 16 | K | 2 |  |  |  | ROZPOCET | 0 | 0 | 0 | 0 | 0 | 2 | 0
|  |  | "rohové okno dvorní fasáda" 6,97+4,301 |  |  |  | 11.271 | [14 empty] | VV | 2 | 2 | -1 | 1 | ROZPOCET
|  |  | Mezisoučet |  |  |  | 11.271 | [14 empty] | VV | 2 | 3 | -1 | 0 | ROZPOCET
|  |  | Součet |  |  |  | 11.271 | [14 empty] | VV | 2 | 4 | -1 | 0 | ROZPOCET
16 | M | 611309380R1 | okno označení 0-15 dle PD |  |  | kus | 1 | 0 |  | 0 |  |  |  | snížená | 0 | 0 | 0.05 | 0.05 | 0 | 0 | 32 | M | 2 |  |  |  | ROZPOCET | 0 | 0 | 0 | 0 | 0 | 2 | 0
|  |  | typ :Euro IV 68 zúžený profil profilace :Softline R6 zaoblený profil, který zaručuje vyšší životnost povrchové úpravy a tím následně celého výrobku materiál :lepený třívrstvý hranol pevný a tvarově stálý kování :celoobvodové se zvýšenou bezpečností s mikroventilací (otevíravě sklopná okna) s úrovňovou a ovládací pojistkou se štulpovou převodovkou (2-křídlá okna) s madélkem a šneprem (balk. dveře) sklo :tepelně izolační skla firmy dvojsklo Ug=1,0 (skladba 4-16-4) Prostup tepla celým oknem Uw=1,2 s šedým plastovým distančním rámečkem Chromatech Ultra (skla jsou s pokovenou vrstvou + plněno argonem, rámeček Chromatech - izol. skla s tzv. teplým okrajem) těsnění :celoobvodové dvoustupňové - středové a dorazové po celém obvodu křídla okapnice :hliníkové rámová - s přerušeným tepelným mostem křídlová - chrání nejvíce povětrností namáhanou plochu nátěr :vodou ředitelné barvy 4-vrstvý nátěrový systém klika :Secustik krytky p. :odstín - dtto kliky | [18 empty] | P | 2
|  |  | 1 |  |  |  | 1 | [14 empty] | VV | 2 | 2 | -1 | 0 | ROZPOCET
|  |  | Mezisoučet |  |  |  | 1 | [14 empty] | VV | 2 | 3 | -1 | 0 | ROZPOCET
|  |  | Součet |  |  |  | 1 | [14 empty] | VV | 2 | 4 | -1 | 1 | ROZPOCET
17 | M | 611309380R | okno označení 0-14 dle PD |  |  | kus | 1 | 0 |  | 0 |  |  |  | snížená | 0 | 0 | 0.05 | 0.05 | 0 | 0 | 32 | M | 2 |  |  |  | ROZPOCET | 0 | 0 | 0 | 0 | 0 | 2 | 0
|  |  | typ :Euro IV 68 zúžený profil profilace :Softline R6 zaoblený profil, který zaručuje vyšší životnost povrchové úpravy a tím následně celého výrobku materiál :lepený třívrstvý hranol pevný a tvarově stálý kování :celoobvodové se zvýšenou bezpečností s mikroventilací (otevíravě sklopná okna) s úrovňovou a ovládací pojistkou se štulpovou převodovkou (2-křídlá okna) s madélkem a šneprem (balk. dveře) sklo :tepelně izolační skla firmy dvojsklo Ug=1,0 (skladba 4-16-4) Prostup tepla celým oknem Uw=1,2 s šedým plastovým distančním rámečkem Chromatech Ultra (skla jsou s pokovenou vrstvou + plněno argonem, rámeček Chromatech - izol. skla s tzv. teplým okrajem) těsnění :celoobvodové dvoustupňové - středové a dorazové po celém obvodu křídla okapnice :hliníkové rámová - s přerušeným tepelným mostem křídlová - chrání nejvíce povětrností namáhanou plochu nátěr :vodou ředitelné barvy 4-vrstvý nátěrový systém klika :Secustik krytky p. :odstín - dtto kliky | [18 empty] | P | 2
|  |  | 1 |  |  |  | 1 | [14 empty] | VV | 2 | 2 | -1 | 0 | ROZPOCET
|  |  | Mezisoučet |  |  |  | 1 | [14 empty] | VV | 2 | 3 | -1 | 0 | ROZPOCET
|  |  | Součet |  |  |  | 1 | [14 empty] | VV | 2 | 4 | -1 | 1 | ROZPOCET
14 | K | 7666214131R | Příprava a zaměření pro výrobu oken |  |  | sou | 2 | 0 |  | 0 |  |  |  | snížená | 1.82 | 3.64 | 0.00026 | 0.00052 | 0 | 0 | 16 | K | 2 |  |  |  | ROZPOCET | 0 | 0 | 0 | 0 | 0 | 2 | 0
19 | K | 766694113R | Montáž parapetních desek |  |  | kus | 2 | 0 |  | 0 |  |  |  | snížená | 0.63 | 1.26 | 0 | 0 | 0 | 0 | 16 | K | 2 |  |  |  | ROZPOCET | 0 | 0 | 0 | 0 | 0 | 2 | 0
|  |  | "okno dvorní fasáda" 1+1 |  |  |  | 2 | [14 empty] | VV | 2 | 2 | -1 | 0 | ROZPOCET
|  |  | Mezisoučet |  |  |  | 2 | [14 empty] | VV | 2 | 3 | -1 | 0 | ROZPOCET
|  |  | Součet |  |  |  | 2 | [14 empty] | VV | 2 | 4 | -1 | 1 | ROZPOCET
20 | M | 611444030R | parapet vnitřní, včetně povrchové úpravy dle PD |  |  | m | 6.7 | 0 |  | 0 |  |  |  | snížená | 0 | 0 | 0.0021 | 0.01407 | 0 | 0 | 32 | M | 2 |  |  |  | ROZPOCET | 0 | 0 | 0 | 0 | 0 | 2 | 0
|  |  | "rohové okno dvorní fasáda 0-14, 0-15" 4,1+2,6 |  |  |  | 6.7 | [14 empty] | VV | 2 | 2 | -1 | 0 | ROZPOCET
|  |  | Mezisoučet |  |  |  | 6.7 | [14 empty] | VV | 2 | 3 | -1 | 0 | ROZPOCET
|  |  | Součet |  |  |  | 6.7 | [14 empty] | VV | 2 | 4 | -1 | 1 | ROZPOCET
21 | K | 998766204 | Přesun hmot procentní pro konstrukce truhlářské v objektech v do 36 m |  |  | % | 0 | 0 |  | 0 |  |  |  | snížená | 0 | 0 | 0 | 0 | 0 | 0 | 16 | K | 2 |  |  |  | ROZPOCET | 0 | 0 | 0 | 0 | 0 | 2 | 0
| 784 - Dokončovací práce - malby | [8 empty] | 0 | [5 empty] | 1.4526 |  | 0.012285 |  | 0 | 2 | D | 1 |  |  |  | ROZPOCET | [6 empty] | 0
22 | K | 784453411 | Malby směsi tekuté disperzní bílé omyvatelné dvojnásobné s penetrací v místnostech v do 3,8 m |  |  | m2 | 13.5 | 0 |  | 0 |  |  |  | snížená | 0.059 | 0.7965 | 0.00039 | 0.005265 | 0 | 0 | 16 | K | 2 |  |  |  | ROZPOCET | 0 | 0 | 0 | 0 | 0 | 2 | 0
|  |  | "oprava po výměně špaletového okna 0-14, 0-15" (4,1+1,7+1,7)*1+(2,6+1,7+1,7)*1 |  |  |  | 13.5 | [14 empty] | VV | 2 | 2 | -1 | 0 | ROZPOCET
|  |  | Mezisoučet |  |  |  | 13.5 | [14 empty] | VV | 2 | 3 | -1 | 0 | ROZPOCET
|  |  | Součet |  |  |  | 13.5 | [14 empty] | VV | 2 | 4 | -1 | 1 | ROZPOCET
23 | K | 784457141 | Malby ze směsí vyhlazení tmelem dvojnásobné v místnostech v do 3,8 m |  |  | m2 | 2.7 | 0 |  | 0 |  |  |  | snížená | 0.243 | 0.6561 | 0.0026 | 0.00702 | 0 | 0 | 16 | K | 2 |  |  |  | ROZPOCET | 0 | 0 | 0 | 0 | 0 | 2 | 0
|  |  | "oprava po výměně špaletového okna 0-14, 0-15, včetně akrylátování" (4,1+1,7+1,7)*1/100*20+(2,6+1,7+1,7)*1/100*20 |  |  |  | 2.7 | [14 empty] | VV | 2 | 2 | -1 | 0 | ROZPOCET
|  |  | Mezisoučet |  |  |  | 2.7 | [14 empty] | VV | 2 | 3 | -1 | 0 | ROZPOCET
|  |  | Součet |  |  |  | 2.7 | [14 empty] | VV | 2 | 4 | -1 | 1 | ROZPOCET
| VP - Vícepráce | [8 empty] | 0 | [11 empty] | D | 0 |  |  |  | PN | [6 empty] | 0
0

## II_2.NP_29_11 - II_2.NP_2...
| List obsahuje: |  | 1) Krycí list rozpočtu |  | 2) Rekapitulace rozpočtu |  |  | 3) Rozpočet |  |  | Zpět na list: | Rekapitulace stavby
optimalizováno pro tisk sestav ve formátu A4 - na výšku | [11 empty] | >> skryté sloupce << | [9 empty] | {32BA82F6-3A04-4CE1-B696-52CF21CFCB95}
1
KRYCÍ LIST ROZPOČTU | [12 empty] | v --- níže se nacházejí doplnkové a pomocné údaje k sestavám --- v | [8 empty] | False
| Stavba: |  | 2014/004/II - Výměna a oprava oken v byt. jedn. domu - schodiště č. II
| Objekt: |  | II/2.NP/29/11 - II/2.NP/29/11
| Místo: |  | Náměstí Svobody 728/1, Praha 6 | [5 empty] | Datum: |  | 16.09.2014
| Objednavatel: | [7 empty] | IČ:
|  | Městská část Praha 6 | [6 empty] | DIČ:
| Zhotovitel: | [7 empty] | IČ: |  | Vyplň údaj
|  | Vyplň údaj | [6 empty] | DIČ: |  | Vyplň údaj
| Projektant: | [7 empty] | IČ:
|  | LANDSCAPE4U, spol.s.r.o. | [6 empty] | DIČ:
| Zpracovatel: | [7 empty] | IČ:
|  | www.rozpocty-staveb.cz | [6 empty] | DIČ:
| Náklady z rozpočtu | [7 empty] | 0
| Ostatní náklady | [7 empty] | 0
| Cena bez DPH | [7 empty] | 0
| DPH | základní | 21% | ze | 0 |  |  |  | 0
|  | snížená | 15% | ze | 0 |  |  |  | 0
|  | zákl. přenesená | 21% | ze | 0 |  |  |  | 0
|  | sníž. přenesená | 15% | ze | 0 |  |  |  | 0
|  | nulová | 0% | ze | 0 |  |  |  | 0
| Cena s DPH |  |  | v | CZK |  |  | 0
| Projektant |  |  |  |  | Zpracovatel
| Datum a podpis: |  |  | Razítko |  | Datum a podpis: |  |  |  | Razítko
| Objednavatel |  |  |  |  | Zhotovitel
| Datum a podpis: |  |  | Razítko |  | Datum a podpis: |  |  |  | Razítko
REKAPITULACE ROZPOČTU
Stavba: |  |  | 2014/004/II - Výměna a oprava oken v byt. jedn. domu - schodiště č. II
Objekt: |  |  | II/2.NP/29/11 - II/2.NP/29/11
Místo: |  |  | Náměstí Svobody 728/1, Praha 6 |  |  |  | Datum: |  | 16.09.2014
Objednavatel: |  |  | Městská část Praha 6 |  |  |  | Projektant: |  | LANDSCAPE4U, spol.s.r.o.
Zhotovitel: |  |  | Vyplň údaj |  |  |  | Zpracovatel: |  | www.rozpocty-staveb.cz
Kód - Popis | [9 empty] | Cena celkem [CZK]
1) Náklady z rozpočtu | [9 empty] | 0 | [12 empty] | -1
| HSV - Práce a dodávky HSV | [8 empty] | 0
| 6 - Úpravy povrchů, podlahy a osazování výplní | [8 empty] | 0
| 9 - Ostatní konstrukce a práce-bourání | [8 empty] | 0
| 99 - Přesun hmot | [8 empty] | 0
| PSV - Práce a dodávky PSV | [8 empty] | 0
| 764 - Konstrukce klempířské | [8 empty] | 0
| 766 - Konstrukce truhlářské | [8 empty] | 0
| 781 - Dokončovací práce - obklady keramické | [8 empty] | 0
| 784 - Dokončovací práce - malby | [8 empty] | 0
2) Ostatní náklady | [9 empty] | 0 |  |  |  | DPH
| Zařízení staveniště | [8 empty] | 0 |  |  |  | snížená | [12 empty] | VRN | 0 | 0 | 0 | 0 | 0 | 2
| Mimostav. doprava | [8 empty] | 0 |  |  |  | snížená | [12 empty] | VRN | 0 | 0 | 0 | 0 | 0 | 2
| Územní vlivy | [8 empty] | 0 |  |  |  | snížená | [12 empty] | VRN | 0 | 0 | 0 | 0 | 0 | 2
| Provozní vlivy | [8 empty] | 0 |  |  |  | snížená | [12 empty] | VRN | 0 | 0 | 0 | 0 | 0 | 2
| Ostatní | [8 empty] | 0 |  |  |  | snížená | [12 empty] | VRN | 0 | 0 | 0 | 0 | 0 | 2
| Kompletační činnosť | [8 empty] | 0 |  |  |  | snížená | [12 empty] | KOMPLETACNA | 0 | 0 | 0 | 0 | 0 | 2
Celkové náklady za stavbu 1) + 2) | [7 empty] | 0
ROZPOČET
Stavba: |  |  | 2014/004/II - Výměna a oprava oken v byt. jedn. domu - schodiště č. II
Objekt: |  |  | II/2.NP/29/11 - II/2.NP/29/11
Místo: |  |  | Náměstí Svobody 728/1, Praha 6 |  |  |  | Datum: |  | 16.09.2014
Objednavatel: |  |  | Městská část Praha 6 |  |  |  | Projektant: |  | LANDSCAPE4U, spol.s.r.o.
Zhotovitel: |  |  | Vyplň údaj |  |  |  | Zpracovatel: |  | www.rozpocty-staveb.cz
PČ | Typ | Kód | Popis |  |  | MJ | Množství | J.cena [CZK] |  | Cena celkem [CZK] |  |  | Poznámka | DPH | J. Nh [h] | Nh celkom [h] | J. hmotnost [t] | Hmotnost celkem [t] | J. suť [t] | Suť Celkem [t]
Náklady z rozpočtu | [9 empty] | 0 | [5 empty] | 93.4466 |  | 0.6447 |  | 0.76906 |  | D | -1 | [10 empty] | 0
| HSV - Práce a dodávky HSV | [8 empty] | 0 | [5 empty] | 42.3053 |  | 0.49435 |  | 0.60047 | 1 | D | 0 |  |  |  | ROZPOCET | [6 empty] | 0
| 6 - Úpravy povrchů, podlahy a osazování výplní | [8 empty] | 0 | [5 empty] | 19.8643 |  | 0.49228 |  | 0 | 1 | D | 1 |  |  |  | ROZPOCET | [6 empty] | 0
18 | K | 612325302 | Vápenocementová štuková omítka ostění nebo nadpraží |  |  | m2 | 14.66 | 0 |  | 0 |  |  |  | snížená | 1.355 | 19.8643 | 0.03358 | 0.49228 | 0 | 0 | 4 | K | 2 |  |  |  | ROZPOCET | 0 | 0 | 0 | 0 | 0 | 2 | 0
|  |  | "oprava po výměně špaletového okna 0-25, 0-26" (1,95+2,75+3,06)*1+(3,5+1,7+1,7)*1 |  |  |  | 14.66 | [14 empty] | VV | 2 | 2 | -1 | 0 | ROZPOCET
|  |  | Mezisoučet |  |  |  | 14.66 | [14 empty] | VV | 2 | 3 | -1 | 0 | ROZPOCET
|  |  | Součet |  |  |  | 14.66 | [14 empty] | VV | 2 | 4 | -1 | 1 | ROZPOCET
| 9 - Ostatní konstrukce a práce-bourání | [8 empty] | 0 | [5 empty] | 22.441 |  | 0.0020625 |  | 0.60047 | 1 | D | 1 |  |  |  | ROZPOCET | [6 empty] | 0
19 | K | 949101112 | Lešení pomocné pro objekty pozemních staveb s lešeňovou podlahou |  |  | m2 | 6.25 | 0 |  | 0 |  |  |  | snížená | 0.126 | 0.7875 | 0.00021 | 0.0013125 | 0 | 0 | 4 | K | 2 |  |  |  | ROZPOCET | 0 | 0 | 0 | 0 | 0 | 2 | 0
|  |  | "oprava po výměně špaletového okna 0-25, 0-26" 2,75*1+3,5*1 |  |  |  | 6.25 | [14 empty] | VV | 2 | 2 | -1 | 0 | ROZPOCET
|  |  | Mezisoučet |  |  |  | 6.25 | [14 empty] | VV | 2 | 3 | -1 | 0 | ROZPOCET
|  |  | Součet |  |  |  | 6.25 | [14 empty] | VV | 2 | 4 | -1 | 1 | ROZPOCET
20 | K | 952901111 | Vyčištění budov bytové a občanské výstavby při výšce podlaží do 4 m |  |  | m2 | 18.75 | 0 |  | 0 |  |  |  | snížená | 0.308 | 5.775 | 4e-05 | 0.00075 | 0 | 0 | 4 | K | 2 |  |  |  | ROZPOCET | 0 | 0 | 0 | 0 | 0 | 2 | 0
|  |  | "oprava po výměně špaletového okna 0-25, 0-26" 2,75*3+3,5*3 |  |  |  | 18.75 | [14 empty] | VV | 2 | 2 | -1 | 0 | ROZPOCET
|  |  | Mezisoučet |  |  |  | 18.75 | [14 empty] | VV | 2 | 3 | -1 | 0 | ROZPOCET
|  |  | Součet |  |  |  | 18.75 | [14 empty] | VV | 2 | 4 | -1 | 1 | ROZPOCET
5 | K | 968062357 | Vybourání dřevěných rámů oken dvojitých včetně křídel pl přes 4 m2 |  |  | m2 | 12.776 | 0 |  | 0 |  |  |  | snížená | 0.435 | 5.5576 | 0 | 0 | 0.047 | 0.60047 | 4 | K | 2 |  |  |  | ROZPOCET | 0 | 0 | 0 | 0 | 0 | 2 | 0
|  |  | "rohové okno dvorní fasáda" 6,775+6,001 |  |  |  | 12.776 | [14 empty] | VV | 2 | 2 | -1 | 0 | ROZPOCET
|  |  | Mezisoučet |  |  |  | 12.776 | [14 empty] | VV | 2 | 3 | -1 | 0 | ROZPOCET
|  |  | Součet |  |  |  | 12.776 | [14 empty] | VV | 2 | 4 | -1 | 1 | ROZPOCET
| 99 - Přesun hmot | [8 empty] | 0 | [5 empty] | 10.3209 |  | 0 |  | 0 | 1 | D | 2 |  |  |  | ROZPOCET | [6 empty] | 0
6 | K | 997013217 | Vnitrostaveništní doprava suti a vybouraných hmot pro budovy v do 24 m ručně |  |  | t | 0.769 | 0 |  | 0 |  |  |  | snížená | 10.3 | 7.9207 | 0 | 0 | 0 | 0 | 4 | K | 3 |  |  |  | ROZPOCET | 0 | 0 | 0 | 0 | 0 | 2 | 0
7 | K | 997013501 | Odvoz suti na skládku a vybouraných hmot nebo meziskládku do 1 km se složením |  |  | t | 0.769 | 0 |  | 0 |  |  |  | snížená | 0.125 | 0.096125 | 0 | 0 | 0 | 0 | 4 | K | 3 |  |  |  | ROZPOCET | 0 | 0 | 0 | 0 | 0 | 2 | 0
8 | K | 997013509 | Příplatek k odvozu suti a vybouraných hmot na skládku ZKD 1 km přes 1 km |  |  | t | 18.456 | 0 |  | 0 |  |  |  | snížená | 0.006 | 0.11074 | 0 | 0 | 0 | 0 | 4 | K | 3 |  |  |  | ROZPOCET | 0 | 0 | 0 | 0 | 0 | 2 | 0
10 | K | 997013811 | Poplatek za uložení stavebního odpadu na skládce (skládkovné) - dřevo, sklo, kov |  |  | t | 0.769 | 0 |  | 0 |  |  |  | snížená | 0 | 0 | 0 | 0 | 0 | 0 | 4 | K | 3 |  |  |  | ROZPOCET | 0 | 0 | 0 | 0 | 0 | 2 | 0
21 | K | 998018003 | Přesun hmot ruční pro budovy v do 36 m |  |  | t | 0.494 | 0 |  | 0 |  |  |  | snížená | 4.44 | 2.1934 | 0 | 0 | 0 | 0 | 4 | K | 3 |  |  |  | ROZPOCET | 0 | 0 | 0 | 0 | 0 | 2 | 0
| PSV - Práce a dodávky PSV | [8 empty] | 0 | [5 empty] | 51.1413 |  | 0.15035 |  | 0.16859 | 2 | D | 0 |  |  |  | ROZPOCET | [6 empty] | 0
| 764 - Konstrukce klempířské | [8 empty] | 0 | [5 empty] | 2.8571 |  | 0.016583 |  | 0.008991 | 2 | D | 1 |  |  |  | ROZPOCET | [6 empty] | 0
15 | K | 764410850R | Demontáž oplechování parapetu |  |  | m | 6.66 | 0 |  | 0 |  |  |  | snížená | 0.08 | 0.5328 | 0 | 0 | 0.00135 | 0.008991 | 16 | K | 2 |  |  |  | ROZPOCET | 0 | 0 | 0 | 0 | 0 | 2 | 0
|  |  | "rohové okno dvorní fasáda 0-25, 0-26" 3,06+3,6 |  |  |  | 6.66 | [14 empty] | VV | 2 | 2 | -1 | 0 | ROZPOCET
|  |  | Mezisoučet |  |  |  | 6.66 | [14 empty] | VV | 2 | 3 | -1 | 0 | ROZPOCET
|  |  | Součet |  |  |  | 6.66 | [14 empty] | VV | 2 | 4 | -1 | 1 | ROZPOCET
16 | K | 764510260R | Oplechování Cu parapetů včetně rohů, montáž a dodávka komplet dle PD |  |  | m | 6.66 | 0 |  | 0 |  |  |  | snížená | 0.349 | 2.3243 | 0.00249 | 0.016583 | 0 | 0 | 16 | K | 2 |  |  |  | ROZPOCET | 0 | 0 | 0 | 0 | 0 | 2 | 0
|  |  | "rohové okno dvorní fasáda 0-25, 0-26" 3,06+3,6 |  |  |  | 6.66 | [14 empty] | VV | 2 | 2 | -1 | 0 | ROZPOCET
|  |  | Mezisoučet |  |  |  | 6.66 | [14 empty] | VV | 2 | 3 | -1 | 0 | ROZPOCET
|  |  | Součet |  |  |  | 6.66 | [14 empty] | VV | 2 | 4 | -1 | 1 | ROZPOCET
17 | K | 998764204 | Přesun hmot procentní pro konstrukce klempířské v objektech v do 36 m |  |  | % | 0 | 0 |  | 0 |  |  |  | snížená | 0 | 0 | 0 | 0 | 0 | 0 | 16 | K | 2 |  |  |  | ROZPOCET | 0 | 0 | 0 | 0 | 0 | 2 | 0
| 766 - Konstrukce truhlářské | [8 empty] | 0 | [5 empty] | 45.5917 |  | 0.11783 |  | 0.0156 | 2 | D | 1 |  |  |  | ROZPOCET | [6 empty] | 0
12 | K | 766441811R1 | Oprava utrženého lanka ozn. O-27 |  |  | kus | 1 | 0 |  | 0 |  |  |  | snížená | 0.083 | 0.083 | 0 | 0 | 0.0052 | 0.0052 | 16 | K | 2 |  |  |  | ROZPOCET | 0 | 0 | 0 | 0 | 0 | 2 | 0
|  |  | 1 |  |  |  | 1 | [14 empty] | VV | 2 | 2 | -1 | 0 | ROZPOCET
|  |  | Mezisoučet |  |  |  | 1 | [14 empty] | VV | 2 | 3 | -1 | 0 | ROZPOCET
|  |  | Součet |  |  |  | 1 | [14 empty] | VV | 2 | 4 | -1 | 1 | ROZPOCET
30 | K | 766441811R | Demontáž parapetních desek vnitřních |  |  | kus | 2 | 0 |  | 0 |  |  |  | snížená | 0.083 | 0.166 | 0 | 0 | 0.0052 | 0.0104 | 16 | K | 2 |  |  |  | ROZPOCET | 0 | 0 | 0 | 0 | 0 | 2 | 0
|  |  | "demontáž vnitřního parapetu" 1+1 |  |  |  | 2 | [14 empty] | VV | 2 | 2 | -1 | 0 | ROZPOCET
|  |  | Mezisoučet |  |  |  | 2 | [14 empty] | VV | 2 | 3 | -1 | 0 | ROZPOCET
|  |  | Součet |  |  |  | 2 | [14 empty] | VV | 2 | 4 | -1 | 1 | ROZPOCET
11 | K | 7666214131R | Příprava a zaměření pro výrobu oken |  |  | sou | 2 | 0 |  | 0 |  |  |  | snížená | 1.82 | 3.64 | 0.00026 | 0.00052 | 0 | 0 | 16 | K | 2 |  |  |  | ROZPOCET | 0 | 0 | 0 | 0 | 0 | 2 | 0
1 | K | 7666214131 | Montáž oken s rámem do zdiva |  |  | m2 | 12.776 | 0 |  | 0 |  |  |  | snížená | 1.82 | 23.2523 | 0.00026 | 0.0033218 | 0 | 0 | 16 | K | 2 |  |  |  | ROZPOCET | 0 | 0 | 0 | 0 | 0 | 2 | 0
|  |  | "rohové okno dvorní fasáda" 6,775+6,001 |  |  |  | 12.776 | [14 empty] | VV | 2 | 2 | -1 | 0 | ROZPOCET
|  |  | Mezisoučet |  |  |  | 12.776 | [14 empty] | VV | 2 | 3 | -1 | 0 | ROZPOCET
|  |  | Součet |  |  |  | 12.776 | [14 empty] | VV | 2 | 4 | -1 | 1 | ROZPOCET
2 | M | 611309380R1 | okno označení 0-25 dle PD |  |  | kus | 1 | 0 |  | 0 |  |  |  | snížená | 0 | 0 | 0.05 | 0.05 | 0 | 0 | 32 | M | 2 |  |  |  | ROZPOCET | 0 | 0 | 0 | 0 | 0 | 2 | 0
|  |  | typ :Euro IV 68 zúžený profil profilace :Softline R6 zaoblený profil, který zaručuje vyšší životnost povrchové úpravy a tím následně celého výrobku materiál :lepený třívrstvý hranol pevný a tvarově stálý kování :celoobvodové se zvýšenou bezpečností s mikroventilací (otevíravě sklopná okna) s úrovňovou a ovládací pojistkou se štulpovou převodovkou (2-křídlá okna) s madélkem a šneprem (balk. dveře) sklo :tepelně izolační skla firmy dvojsklo Ug=1,0 (skladba 4-16-4) Prostup tepla celým oknem Uw=1,2 s šedým plastovým distančním rámečkem Chromatech Ultra (skla jsou s pokovenou vrstvou + plněno argonem, rámeček Chromatech - izol. skla s tzv. teplým okrajem) těsnění :celoobvodové dvoustupňové - středové a dorazové po celém obvodu křídla okapnice :hliníkové rámová - s přerušeným tepelným mostem křídlová - chrání nejvíce povětrností namáhanou plochu nátěr :vodou ředitelné barvy 4-vrstvý nátěrový systém klika :Secustik krytky p. :odstín - dtto kliky | [18 empty] | P | 2
|  |  | 1 |  |  |  | 1 | [14 empty] | VV | 2 | 2 | -1 | 0 | ROZPOCET
|  |  | Mezisoučet |  |  |  | 1 | [14 empty] | VV | 2 | 3 | -1 | 0 | ROZPOCET
|  |  | Součet |  |  |  | 1 | [14 empty] | VV | 2 | 4 | -1 | 1 | ROZPOCET
25 | M | 611309380R | okno označení 0-26 dle PD |  |  | kus | 1 | 0 |  | 0 |  |  |  | snížená | 0 | 0 | 0.05 | 0.05 | 0 | 0 | 32 | M | 2 |  |  |  | ROZPOCET | 0 | 0 | 0 | 0 | 0 | 2 | 0
|  |  | typ :Euro IV 68 zúžený profil profilace :Softline R6 zaoblený profil, který zaručuje vyšší životnost povrchové úpravy a tím následně celého výrobku materiál :lepený třívrstvý hranol pevný a tvarově stálý kování :celoobvodové se zvýšenou bezpečností s mikroventilací (otevíravě sklopná okna) s úrovňovou a ovládací pojistkou se štulpovou převodovkou (2-křídlá okna) s madélkem a šneprem (balk. dveře) sklo :tepelně izolační skla firmy dvojsklo Ug=1,0 (skladba 4-16-4) Prostup tepla celým oknem Uw=1,2 s šedým plastovým distančním rámečkem Chromatech Ultra (skla jsou s pokovenou vrstvou + plněno argonem, rámeček Chromatech - izol. skla s tzv. teplým okrajem) těsnění :celoobvodové dvoustupňové - středové a dorazové po celém obvodu křídla okapnice :hliníkové rámová - s přerušeným tepelným mostem křídlová - chrání nejvíce povětrností namáhanou plochu nátěr :vodou ředitelné barvy 4-vrstvý nátěrový systém klika :Secustik krytky p. :odstín - dtto kliky | [18 empty] | P | 2
|  |  | 1 |  |  |  | 1 | [14 empty] | VV | 2 | 2 | -1 | 0 | ROZPOCET
|  |  | Mezisoučet |  |  |  | 1 | [14 empty] | VV | 2 | 3 | -1 | 0 | ROZPOCET
|  |  | Součet |  |  |  | 1 | [14 empty] | VV | 2 | 4 | -1 | 1 | ROZPOCET
24 | K | 766621911R | Oprava oken doplnění těsnění včetně dodávky, úklid - komplet dle PD |  |  | m | 63.2 | 0 |  | 0 |  |  |  | snížená | 0.272 | 17.1904 | 0 | 0 | 0 | 0 | 16 | K | 2 |  |  |  | ROZPOCET | 0 | 0 | 0 | 0 | 0 | 2 | 0
|  |  | "rohové okno do ulice 0-10, 0-29" 37,1+26,1 |  |  |  | 63.2 | [14 empty] | VV | 2 | 2 | -1 | 0 | ROZPOCET
|  |  | Mezisoučet |  |  |  | 63.2 | [14 empty] | VV | 2 | 3 | -1 | 0 | ROZPOCET
|  |  | Součet |  |  |  | 63.2 | [14 empty] | VV | 2 | 4 | -1 | 1 | ROZPOCET
13 | K | 766694113R | Montáž parapetních desek |  |  | kus | 2 | 0 |  | 0 |  |  |  | snížená | 0.63 | 1.26 | 0 | 0 | 0 | 0 | 16 | K | 2 |  |  |  | ROZPOCET | 0 | 0 | 0 | 0 | 0 | 2 | 0
|  |  | "okno dvorní fasáda" 1+1 |  |  |  | 2 | [14 empty] | VV | 2 | 2 | -1 | 0 | ROZPOCET
|  |  | Mezisoučet |  |  |  | 2 | [14 empty] | VV | 2 | 3 | -1 | 0 | ROZPOCET
|  |  | Součet |  |  |  | 2 | [14 empty] | VV | 2 | 4 | -1 | 1 | ROZPOCET
14 | M | 611444030R | parapet vnitřní, včetně povrchové úpravy dle PD |  |  | m | 6.66 | 0 |  | 0 |  |  |  | snížená | 0 | 0 | 0.0021 | 0.013986 | 0 | 0 | 32 | M | 2 |  |  |  | ROZPOCET | 0 | 0 | 0 | 0 | 0 | 2 | 0
|  |  | "rohové okno dvorní fasáda 0-25, 0-26" 3,06+3,6 |  |  |  | 6.66 | [14 empty] | VV | 2 | 2 | -1 | 0 | ROZPOCET
|  |  | Mezisoučet |  |  |  | 6.66 | [14 empty] | VV | 2 | 3 | -1 | 0 | ROZPOCET
|  |  | Součet |  |  |  | 6.66 | [14 empty] | VV | 2 | 4 | -1 | 1 | ROZPOCET
4 | K | 998766204 | Přesun hmot procentní pro konstrukce truhlářské v objektech v do 36 m |  |  | % | 0 | 0 |  | 0 |  |  |  | snížená | 0 | 0 | 0 | 0 | 0 | 0 | 16 | K | 2 |  |  |  | ROZPOCET | 0 | 0 | 0 | 0 | 0 | 2 | 0
| 781 - Dokončovací práce - obklady keramické | [8 empty] | 0 | [5 empty] | 1.115 |  | 0.0026 |  | 0.144 | 2 | D | 1 |  |  |  | ROZPOCET | [6 empty] | 0
27 | K | 781411810 | Demontáž obkladů z obkladaček |  |  | m2 | 2.5 | 0 |  | 0 |  |  |  | snížená | 0.276 | 0.69 | 0 | 0 | 0.0551 | 0.13775 | 16 | K | 2 |  |  |  | ROZPOCET | 0 | 0 | 0 | 0 | 0 | 2 | 0
|  |  | "zdůvodů výměny okna" 2,5 |  |  |  | 2.5 | [14 empty] | VV | 2 | 2 | -1 | 0 | ROZPOCET
|  |  | Mezisoučet |  |  |  | 2.5 | [14 empty] | VV | 2 | 3 | -1 | 0 | ROZPOCET
|  |  | Součet |  |  |  | 2.5 | [14 empty] | VV | 2 | 4 | -1 | 1 | ROZPOCET
28 | K | 781411913 | Oprava obkladu z obkladaček, doplnění |  |  | m2 | 2.5 | 0 |  | 0 |  |  |  | snížená | 0.17 | 0.425 | 0.00104 | 0.0026 | 0.0025 | 0.00625 | 16 | K | 2 |  |  |  | ROZPOCET | 0 | 0 | 0 | 0 | 0 | 2 | 0
|  |  | 2,5 |  |  |  | 2.5 | [14 empty] | VV | 2 | 2 | -1 | 0 | ROZPOCET
|  |  | Mezisoučet |  |  |  | 2.5 | [14 empty] | VV | 2 | 3 | -1 | 0 | ROZPOCET
|  |  | Součet |  |  |  | 2.5 | [14 empty] | VV | 2 | 4 | -1 | 1 | ROZPOCET
29 | K | 998781204 | Přesun hmot procentní pro obklady keramické v objektech v do 36 m |  |  | % | 0 | 0 |  | 0 |  |  |  | snížená | 0 | 0 | 0 | 0 | 0 | 0 | 16 | K | 2 |  |  |  | ROZPOCET | 0 | 0 | 0 | 0 | 0 | 2 | 0
| 784 - Dokončovací práce - malby | [8 empty] | 0 | [5 empty] | 1.5774 |  | 0.013341 |  | 0 | 2 | D | 1 |  |  |  | ROZPOCET | [6 empty] | 0
22 | K | 784453411 | Malby směsi tekuté disperzní bílé omyvatelné dvojnásobné s penetrací v místnostech v do 3,8 m |  |  | m2 | 14.66 | 0 |  | 0 |  |  |  | snížená | 0.059 | 0.86494 | 0.00039 | 0.0057174 | 0 | 0 | 16 | K | 2 |  |  |  | ROZPOCET | 0 | 0 | 0 | 0 | 0 | 2 | 0
|  |  | "oprava po výměně špaletového okna 0-25, 0-26" (1,95+2,75+3,06)*1+(3,5+1,7+1,7)*1 |  |  |  | 14.66 | [14 empty] | VV | 2 | 2 | -1 | 0 | ROZPOCET
|  |  | Mezisoučet |  |  |  | 14.66 | [14 empty] | VV | 2 | 3 | -1 | 0 | ROZPOCET
|  |  | Součet |  |  |  | 14.66 | [14 empty] | VV | 2 | 4 | -1 | 1 | ROZPOCET
23 | K | 784457141 | Malby ze směsí vyhlazení tmelem dvojnásobné v místnostech v do 3,8 m |  |  | m2 | 2.932 | 0 |  | 0 |  |  |  | snížená | 0.243 | 0.71248 | 0.0026 | 0.0076232 | 0 | 0 | 16 | K | 2 |  |  |  | ROZPOCET | 0 | 0 | 0 | 0 | 0 | 2 | 0
|  |  | "oprava po výměně špaletového okna 0-25, 0-26, včetně akrylátování" (1,95+2,75+3,06)*1/100*20+(3,5+1,7+1,7)*1/100*20 |  |  |  | 2.932 | [14 empty] | VV | 2 | 2 | -1 | 0 | ROZPOCET
|  |  | Mezisoučet |  |  |  | 2.932 | [14 empty] | VV | 2 | 3 | -1 | 0 | ROZPOCET
|  |  | Součet |  |  |  | 2.932 | [14 empty] | VV | 2 | 4 | -1 | 1 | ROZPOCET
| VP - Vícepráce | [8 empty] | 0 | [11 empty] | D | 0 |  |  |  | PN | [6 empty] | 0
0

## II_2.NP_46_10 - II_2.NP_4...
| List obsahuje: |  | 1) Krycí list rozpočtu |  | 2) Rekapitulace rozpočtu |  |  | 3) Rozpočet |  |  | Zpět na list: | Rekapitulace stavby
optimalizováno pro tisk sestav ve formátu A4 - na výšku | [11 empty] | >> skryté sloupce << | [9 empty] | {C38F41FC-1AE9-4194-BCCD-8BC17A9A0BAE}
1
KRYCÍ LIST ROZPOČTU | [12 empty] | v --- níže se nacházejí doplnkové a pomocné údaje k sestavám --- v | [8 empty] | False
| Stavba: |  | 2014/004/II - Výměna a oprava oken v byt. jedn. domu - schodiště č. II
| Objekt: |  | II/2.NP/46/10 - II/2.NP/46/10
| Místo: |  | Náměstí Svobody 728/1, Praha 6 | [5 empty] | Datum: |  | 16.09.2014
| Objednavatel: | [7 empty] | IČ:
|  | Městská část Praha 6 | [6 empty] | DIČ:
| Zhotovitel: | [7 empty] | IČ: |  | Vyplň údaj
|  | Vyplň údaj | [6 empty] | DIČ: |  | Vyplň údaj
| Projektant: | [7 empty] | IČ:
|  | LANDSCAPE4U, spol.s.r.o. | [6 empty] | DIČ:
| Zpracovatel: | [7 empty] | IČ:
|  | www.rozpocty-staveb.cz | [6 empty] | DIČ:
| Náklady z rozpočtu | [7 empty] | 0
| Ostatní náklady | [7 empty] | 0
| Cena bez DPH | [7 empty] | 0
| DPH | základní | 21% | ze | 0 |  |  |  | 0
|  | snížená | 15% | ze | 0 |  |  |  | 0
|  | zákl. přenesená | 21% | ze | 0 |  |  |  | 0
|  | sníž. přenesená | 15% | ze | 0 |  |  |  | 0
|  | nulová | 0% | ze | 0 |  |  |  | 0
| Cena s DPH |  |  | v | CZK |  |  | 0
| Projektant |  |  |  |  | Zpracovatel
| Datum a podpis: |  |  | Razítko |  | Datum a podpis: |  |  |  | Razítko
| Objednavatel |  |  |  |  | Zhotovitel
| Datum a podpis: |  |  | Razítko |  | Datum a podpis: |  |  |  | Razítko
REKAPITULACE ROZPOČTU
Stavba: |  |  | 2014/004/II - Výměna a oprava oken v byt. jedn. domu - schodiště č. II
Objekt: |  |  | II/2.NP/46/10 - II/2.NP/46/10
Místo: |  |  | Náměstí Svobody 728/1, Praha 6 |  |  |  | Datum: |  | 16.09.2014
Objednavatel: |  |  | Městská část Praha 6 |  |  |  | Projektant: |  | LANDSCAPE4U, spol.s.r.o.
Zhotovitel: |  |  | Vyplň údaj |  |  |  | Zpracovatel: |  | www.rozpocty-staveb.cz
Kód - Popis | [9 empty] | Cena celkem [CZK]
1) Náklady z rozpočtu | [9 empty] | 0 | [12 empty] | -1
| PSV - Práce a dodávky PSV | [8 empty] | 0
| 766 - Konstrukce truhlářské | [8 empty] | 0
2) Ostatní náklady | [9 empty] | 0 |  |  |  | DPH
| Zařízení staveniště | [8 empty] | 0 |  |  |  | snížená | [12 empty] | VRN | 0 | 0 | 0 | 0 | 0 | 2
| Mimostav. doprava | [8 empty] | 0 |  |  |  | snížená | [12 empty] | VRN | 0 | 0 | 0 | 0 | 0 | 2
| Územní vlivy | [8 empty] | 0 |  |  |  | snížená | [12 empty] | VRN | 0 | 0 | 0 | 0 | 0 | 2
| Provozní vlivy | [8 empty] | 0 |  |  |  | snížená | [12 empty] | VRN | 0 | 0 | 0 | 0 | 0 | 2
| Ostatní | [8 empty] | 0 |  |  |  | snížená | [12 empty] | VRN | 0 | 0 | 0 | 0 | 0 | 2
| Kompletační činnosť | [8 empty] | 0 |  |  |  | snížená | [12 empty] | KOMPLETACNA | 0 | 0 | 0 | 0 | 0 | 2
Celkové náklady za stavbu 1) + 2) | [7 empty] | 0
ROZPOČET
Stavba: |  |  | 2014/004/II - Výměna a oprava oken v byt. jedn. domu - schodiště č. II
Objekt: |  |  | II/2.NP/46/10 - II/2.NP/46/10
Místo: |  |  | Náměstí Svobody 728/1, Praha 6 |  |  |  | Datum: |  | 16.09.2014
Objednavatel: |  |  | Městská část Praha 6 |  |  |  | Projektant: |  | LANDSCAPE4U, spol.s.r.o.
Zhotovitel: |  |  | Vyplň údaj |  |  |  | Zpracovatel: |  | www.rozpocty-staveb.cz
PČ | Typ | Kód | Popis |  |  | MJ | Množství | J.cena [CZK] |  | Cena celkem [CZK] |  |  | Poznámka | DPH | J. Nh [h] | Nh celkom [h] | J. hmotnost [t] | Hmotnost celkem [t] | J. suť [t] | Suť Celkem [t]
Náklady z rozpočtu | [9 empty] | 0 | [5 empty] | 3.4952 |  | 0 |  | 0 |  | D | -1 | [10 empty] | 0
| PSV - Práce a dodávky PSV | [8 empty] | 0 | [5 empty] | 3.4952 |  | 0 |  | 0 | 2 | D | 0 |  |  |  | ROZPOCET | [6 empty] | 0
| 766 - Konstrukce truhlářské | [8 empty] | 0 | [5 empty] | 3.4952 |  | 0 |  | 0 | 2 | D | 1 |  |  |  | ROZPOCET | [6 empty] | 0
24 | K | 766621911R | Oprava oken doplnění těsnění včetně dodávky, úklid - komplet dle PD |  |  | m | 11.85 | 0 |  | 0 |  |  |  | snížená | 0.272 | 3.2232 | 0 | 0 | 0 | 0 | 16 | K | 2 |  |  |  | ROZPOCET | 0 | 0 | 0 | 0 | 0 | 2 | 0
|  |  | "0-24" 11,85 |  |  |  | 11.85 | [14 empty] | VV | 2 | 2 | -1 | 0 | ROZPOCET
|  |  | Mezisoučet |  |  |  | 11.85 | [14 empty] | VV | 2 | 3 | -1 | 0 | ROZPOCET
|  |  | Součet |  |  |  | 11.85 | [14 empty] | VV | 2 | 4 | -1 | 1 | ROZPOCET
26 | K | 766621911R1 | Oprava dřevěné záplaty 30x20 cm včetně dodávky, nátěru lakem proti vlivu vlhkosti úklid - komplet dle PD |  |  | sou | 1 | 0 |  | 0 |  |  |  | snížená | 0.272 | 0.272 | 0 | 0 | 0 | 0 | 16 | K | 2 |  |  |  | ROZPOCET | 0 | 0 | 0 | 0 | 0 | 2 | 0
|  |  | "balkonové dveře do dvora 0-24" 1 |  |  |  | 1 | [14 empty] | VV | 2 | 2 | -1 | 0 | ROZPOCET
|  |  | Mezisoučet |  |  |  | 1 | [14 empty] | VV | 2 | 3 | -1 | 0 | ROZPOCET
|  |  | Součet |  |  |  | 1 | [14 empty] | VV | 2 | 4 | -1 | 1 | ROZPOCET
27 | K | 998766204 | Přesun hmot procentní pro konstrukce truhlářské v objektech v do 36 m |  |  | % | 0 | 0 |  | 0 |  |  |  | snížená | 0 | 0 | 0 | 0 | 0 | 0 | 16 | K | 2 |  |  |  | ROZPOCET | 0 | 0 | 0 | 0 | 0 | 2 | 0
| VP - Vícepráce | [8 empty] | 0 | [11 empty] | D | 0 |  |  |  | PN | [6 empty] | 0
0

## II_3.NP_95_20 - II_3.NP_9...
| List obsahuje: |  | 1) Krycí list rozpočtu |  | 2) Rekapitulace rozpočtu |  |  | 3) Rozpočet |  |  | Zpět na list: | Rekapitulace stavby
optimalizováno pro tisk sestav ve formátu A4 - na výšku | [11 empty] | >> skryté sloupce << | [9 empty] | {4ED6F032-08C8-4C96-B765-BDBD7C76AFF4}
1
KRYCÍ LIST ROZPOČTU | [12 empty] | v --- níže se nacházejí doplnkové a pomocné údaje k sestavám --- v | [8 empty] | False
| Stavba: |  | 2014/004/II - Výměna a oprava oken v byt. jedn. domu - schodiště č. II
| Objekt: |  | II/3.NP/95/20 - II/3.NP/95/20
| Místo: |  | Náměstí Svobody 728/1, Praha 6 | [5 empty] | Datum: |  | 16.09.2014
| Objednavatel: | [7 empty] | IČ:
|  | Městská část Praha 6 | [6 empty] | DIČ:
| Zhotovitel: | [7 empty] | IČ: |  | Vyplň údaj
|  | Vyplň údaj | [6 empty] | DIČ: |  | Vyplň údaj
| Projektant: | [7 empty] | IČ:
|  | LANDSCAPE4U, spol.s.r.o. | [6 empty] | DIČ:
| Zpracovatel: | [7 empty] | IČ:
|  | www.rozpocty-staveb.cz | [6 empty] | DIČ:
| Náklady z rozpočtu | [7 empty] | 0
| Ostatní náklady | [7 empty] | 0
| Cena bez DPH | [7 empty] | 0
| DPH | základní | 21% | ze | 0 |  |  |  | 0
|  | snížená | 15% | ze | 0 |  |  |  | 0
|  | zákl. přenesená | 21% | ze | 0 |  |  |  | 0
|  | sníž. přenesená | 15% | ze | 0 |  |  |  | 0
|  | nulová | 0% | ze | 0 |  |  |  | 0
| Cena s DPH |  |  | v | CZK |  |  | 0
| Projektant |  |  |  |  | Zpracovatel
| Datum a podpis: |  |  | Razítko |  | Datum a podpis: |  |  |  | Razítko
| Objednavatel |  |  |  |  | Zhotovitel
| Datum a podpis: |  |  | Razítko |  | Datum a podpis: |  |  |  | Razítko
REKAPITULACE ROZPOČTU
Stavba: |  |  | 2014/004/II - Výměna a oprava oken v byt. jedn. domu - schodiště č. II
Objekt: |  |  | II/3.NP/95/20 - II/3.NP/95/20
Místo: |  |  | Náměstí Svobody 728/1, Praha 6 |  |  |  | Datum: |  | 16.09.2014
Objednavatel: |  |  | Městská část Praha 6 |  |  |  | Projektant: |  | LANDSCAPE4U, spol.s.r.o.
Zhotovitel: |  |  | Vyplň údaj |  |  |  | Zpracovatel: |  | www.rozpocty-staveb.cz
Kód - Popis | [9 empty] | Cena celkem [CZK]
1) Náklady z rozpočtu | [9 empty] | 0 | [12 empty] | -1
| PSV - Práce a dodávky PSV | [8 empty] | 0
| 766 - Konstrukce truhlářské | [8 empty] | 0
2) Ostatní náklady | [9 empty] | 0 |  |  |  | DPH
| Zařízení staveniště | [8 empty] | 0 |  |  |  | snížená | [12 empty] | VRN | 0 | 0 | 0 | 0 | 0 | 2
| Mimostav. doprava | [8 empty] | 0 |  |  |  | snížená | [12 empty] | VRN | 0 | 0 | 0 | 0 | 0 | 2
| Územní vlivy | [8 empty] | 0 |  |  |  | snížená | [12 empty] | VRN | 0 | 0 | 0 | 0 | 0 | 2
| Provozní vlivy | [8 empty] | 0 |  |  |  | snížená | [12 empty] | VRN | 0 | 0 | 0 | 0 | 0 | 2
| Ostatní | [8 empty] | 0 |  |  |  | snížená | [12 empty] | VRN | 0 | 0 | 0 | 0 | 0 | 2
| Kompletační činnosť | [8 empty] | 0 |  |  |  | snížená | [12 empty] | KOMPLETACNA | 0 | 0 | 0 | 0 | 0 | 2
Celkové náklady za stavbu 1) + 2) | [7 empty] | 0
ROZPOČET
Stavba: |  |  | 2014/004/II - Výměna a oprava oken v byt. jedn. domu - schodiště č. II
Objekt: |  |  | II/3.NP/95/20 - II/3.NP/95/20
Místo: |  |  | Náměstí Svobody 728/1, Praha 6 |  |  |  | Datum: |  | 16.09.2014
Objednavatel: |  |  | Městská část Praha 6 |  |  |  | Projektant: |  | LANDSCAPE4U, spol.s.r.o.
Zhotovitel: |  |  | Vyplň údaj |  |  |  | Zpracovatel: |  | www.rozpocty-staveb.cz
PČ | Typ | Kód | Popis |  |  | MJ | Množství | J.cena [CZK] |  | Cena celkem [CZK] |  |  | Poznámka | DPH | J. Nh [h] | Nh celkom [h] | J. hmotnost [t] | Hmotnost celkem [t] | J. suť [t] | Suť Celkem [t]
Náklady z rozpočtu | [9 empty] | 0 | [5 empty] | 8.568 |  | 0 |  | 0 |  | D | -1 | [10 empty] | 0
| PSV - Práce a dodávky PSV | [8 empty] | 0 | [5 empty] | 8.568 |  | 0 |  | 0 | 2 | D | 0 |  |  |  | ROZPOCET | [6 empty] | 0
| 766 - Konstrukce truhlářské | [8 empty] | 0 | [5 empty] | 8.568 |  | 0 |  | 0 | 2 | D | 1 |  |  |  | ROZPOCET | [6 empty] | 0
24 | K | 766621911R | Oprava oken doplnění těsnění včetně dodávky, úklid - komplet dle PD |  |  | m | 30.5 | 0 |  | 0 |  |  |  | snížená | 0.272 | 8.296 | 0 | 0 | 0 | 0 | 16 | K | 2 |  |  |  | ROZPOCET | 0 | 0 | 0 | 0 | 0 | 2 | 0
|  |  | "rohové okno do ulice 0-19, 0-20" 14,4+16,1 |  |  |  | 30.5 | [14 empty] | VV | 2 | 2 | -1 | 0 | ROZPOCET
|  |  | Mezisoučet |  |  |  | 30.5 | [14 empty] | VV | 2 | 3 | -1 | 0 | ROZPOCET
|  |  | Součet |  |  |  | 30.5 | [14 empty] | VV | 2 | 4 | -1 | 1 | ROZPOCET
25 | K | 766621911R1 | Oprava prohnuté ventilačky ozn. 0-05 |  |  | sou | 1 | 0 |  | 0 |  |  |  | snížená | 0.272 | 0.272 | 0 | 0 | 0 | 0 | 16 | K | 2 |  |  |  | ROZPOCET | 0 | 0 | 0 | 0 | 0 | 2 | 0
|  |  | 1 |  |  |  | 1 | [14 empty] | VV | 2 | 2 | -1 | 0 | ROZPOCET
|  |  | Mezisoučet |  |  |  | 1 | [14 empty] | VV | 2 | 3 | -1 | 0 | ROZPOCET
|  |  | Součet |  |  |  | 1 | [14 empty] | VV | 2 | 4 | -1 | 1 | ROZPOCET
| VP - Vícepráce | [8 empty] | 0 | [11 empty] | D | 0 |  |  |  | PN | [6 empty] | 0
0

## II_3.NP_19_21 - II_3.NP_1...
| List obsahuje: |  | 1) Krycí list rozpočtu |  | 2) Rekapitulace rozpočtu |  |  | 3) Rozpočet |  |  | Zpět na list: | Rekapitulace stavby
optimalizováno pro tisk sestav ve formátu A4 - na výšku | [11 empty] | >> skryté sloupce << | [9 empty] | {7DF1F284-78A4-46F9-8DB8-FF7122577AB2}
1
KRYCÍ LIST ROZPOČTU | [12 empty] | v --- níže se nacházejí doplnkové a pomocné údaje k sestavám --- v | [8 empty] | False
| Stavba: |  | 2014/004/II - Výměna a oprava oken v byt. jedn. domu - schodiště č. II
| Objekt: |  | II/3.NP/19/21 - II/3.NP/19/21
| Místo: |  | Náměstí Svobody 728/1, Praha 6 | [5 empty] | Datum: |  | 16.09.2014
| Objednavatel: | [7 empty] | IČ:
|  | Městská část Praha 6 | [6 empty] | DIČ:
| Zhotovitel: | [7 empty] | IČ: |  | Vyplň údaj
|  | Vyplň údaj | [6 empty] | DIČ: |  | Vyplň údaj
| Projektant: | [7 empty] | IČ:
|  | LANDSCAPE4U, spol.s.r.o. | [6 empty] | DIČ:
| Zpracovatel: | [7 empty] | IČ:
|  | www.rozpocty-staveb.cz | [6 empty] | DIČ:
| Náklady z rozpočtu | [7 empty] | 0
| Ostatní náklady | [7 empty] | 0
| Cena bez DPH | [7 empty] | 0
| DPH | základní | 21% | ze | 0 |  |  |  | 0
|  | snížená | 15% | ze | 0 |  |  |  | 0
|  | zákl. přenesená | 21% | ze | 0 |  |  |  | 0
|  | sníž. přenesená | 15% | ze | 0 |  |  |  | 0
|  | nulová | 0% | ze | 0 |  |  |  | 0
| Cena s DPH |  |  | v | CZK |  |  | 0
| Projektant |  |  |  |  | Zpracovatel
| Datum a podpis: |  |  | Razítko |  | Datum a podpis: |  |  |  | Razítko
| Objednavatel |  |  |  |  | Zhotovitel
| Datum a podpis: |  |  | Razítko |  | Datum a podpis: |  |  |  | Razítko
REKAPITULACE ROZPOČTU
Stavba: |  |  | 2014/004/II - Výměna a oprava oken v byt. jedn. domu - schodiště č. II
Objekt: |  |  | II/3.NP/19/21 - II/3.NP/19/21
Místo: |  |  | Náměstí Svobody 728/1, Praha 6 |  |  |  | Datum: |  | 16.09.2014
Objednavatel: |  |  | Městská část Praha 6 |  |  |  | Projektant: |  | LANDSCAPE4U, spol.s.r.o.
Zhotovitel: |  |  | Vyplň údaj |  |  |  | Zpracovatel: |  | www.rozpocty-staveb.cz
Kód - Popis | [9 empty] | Cena celkem [CZK]
1) Náklady z rozpočtu | [9 empty] | 0 | [12 empty] | -1
| HSV - Práce a dodávky HSV | [8 empty] | 0
| 6 - Úpravy povrchů, podlahy a osazování výplní | [8 empty] | 0
| 9 - Ostatní konstrukce a práce-bourání | [8 empty] | 0
| 99 - Přesun hmot | [8 empty] | 0
| PSV - Práce a dodávky PSV | [8 empty] | 0
| 764 - Konstrukce klempířské | [8 empty] | 0
| 766 - Konstrukce truhlářské | [8 empty] | 0
| 781 - Dokončovací práce - obklady keramické | [8 empty] | 0
| 784 - Dokončovací práce - malby | [8 empty] | 0
2) Ostatní náklady | [9 empty] | 0 |  |  |  | DPH
| Zařízení staveniště | [8 empty] | 0 |  |  |  | snížená | [12 empty] | VRN | 0 | 0 | 0 | 0 | 0 | 2
| Mimostav. doprava | [8 empty] | 0 |  |  |  | snížená | [12 empty] | VRN | 0 | 0 | 0 | 0 | 0 | 2
| Územní vlivy | [8 empty] | 0 |  |  |  | snížená | [12 empty] | VRN | 0 | 0 | 0 | 0 | 0 | 2
| Provozní vlivy | [8 empty] | 0 |  |  |  | snížená | [12 empty] | VRN | 0 | 0 | 0 | 0 | 0 | 2
| Ostatní | [8 empty] | 0 |  |  |  | snížená | [12 empty] | VRN | 0 | 0 | 0 | 0 | 0 | 2
| Kompletační činnosť | [8 empty] | 0 |  |  |  | snížená | [12 empty] | KOMPLETACNA | 0 | 0 | 0 | 0 | 0 | 2
Celkové náklady za stavbu 1) + 2) | [7 empty] | 0
ROZPOČET
Stavba: |  |  | 2014/004/II - Výměna a oprava oken v byt. jedn. domu - schodiště č. II
Objekt: |  |  | II/3.NP/19/21 - II/3.NP/19/21
Místo: |  |  | Náměstí Svobody 728/1, Praha 6 |  |  |  | Datum: |  | 16.09.2014
Objednavatel: |  |  | Městská část Praha 6 |  |  |  | Projektant: |  | LANDSCAPE4U, spol.s.r.o.
Zhotovitel: |  |  | Vyplň údaj |  |  |  | Zpracovatel: |  | www.rozpocty-staveb.cz
PČ | Typ | Kód | Popis |  |  | MJ | Množství | J.cena [CZK] |  | Cena celkem [CZK] |  |  | Poznámka | DPH | J. Nh [h] | Nh celkom [h] | J. hmotnost [t] | Hmotnost celkem [t] | J. suť [t] | Suť Celkem [t]
Náklady z rozpočtu | [9 empty] | 0 | [5 empty] | 76.392 |  | 0.6447 |  | 0.77426 |  | D | -1 | [10 empty] | 0
| HSV - Práce a dodávky HSV | [8 empty] | 0 | [5 empty] | 42.3581 |  | 0.49435 |  | 0.60047 | 1 | D | 0 |  |  |  | ROZPOCET | [6 empty] | 0
| 6 - Úpravy povrchů, podlahy a osazování výplní | [8 empty] | 0 | [5 empty] | 19.8643 |  | 0.49228 |  | 0 | 1 | D | 1 |  |  |  | ROZPOCET | [6 empty] | 0
1 | K | 612325302 | Vápenocementová štuková omítka ostění nebo nadpraží |  |  | m2 | 14.66 | 0 |  | 0 |  |  |  | snížená | 1.355 | 19.8643 | 0.03358 | 0.49228 | 0 | 0 | 4 | K | 2 |  |  |  | ROZPOCET | 0 | 0 | 0 | 0 | 0 | 2 | 0
|  |  | "oprava po výměně špaletového okna 0-25, 0-26" (1,95+2,75+3,06)*1+(3,5+1,7+1,7)*1 |  |  |  | 14.66 | [14 empty] | VV | 2 | 2 | -1 | 0 | ROZPOCET
|  |  | Mezisoučet |  |  |  | 14.66 | [14 empty] | VV | 2 | 3 | -1 | 0 | ROZPOCET
|  |  | Součet |  |  |  | 14.66 | [14 empty] | VV | 2 | 4 | -1 | 1 | ROZPOCET
| 9 - Ostatní konstrukce a práce-bourání | [8 empty] | 0 | [5 empty] | 22.4938 |  | 0.0020625 |  | 0.60047 | 1 | D | 1 |  |  |  | ROZPOCET | [6 empty] | 0
2 | K | 949101112 | Lešení pomocné pro objekty pozemních staveb s lešeňovou podlahou |  |  | m2 | 6.25 | 0 |  | 0 |  |  |  | snížená | 0.126 | 0.7875 | 0.00021 | 0.0013125 | 0 | 0 | 4 | K | 2 |  |  |  | ROZPOCET | 0 | 0 | 0 | 0 | 0 | 2 | 0
|  |  | "oprava po výměně špaletového okna 0-25, 0-26" 2,75*1+3,5*1 |  |  |  | 6.25 | [14 empty] | VV | 2 | 2 | -1 | 0 | ROZPOCET
|  |  | Mezisoučet |  |  |  | 6.25 | [14 empty] | VV | 2 | 3 | -1 | 0 | ROZPOCET
|  |  | Součet |  |  |  | 6.25 | [14 empty] | VV | 2 | 4 | -1 | 1 | ROZPOCET
3 | K | 952901111 | Vyčištění budov bytové a občanské výstavby při výšce podlaží do 4 m |  |  | m2 | 18.75 | 0 |  | 0 |  |  |  | snížená | 0.308 | 5.775 | 4e-05 | 0.00075 | 0 | 0 | 4 | K | 2 |  |  |  | ROZPOCET | 0 | 0 | 0 | 0 | 0 | 2 | 0
|  |  | "oprava po výměně špaletového okna 0-25, 0-26" 2,75*3+3,5*3 |  |  |  | 18.75 | [14 empty] | VV | 2 | 2 | -1 | 0 | ROZPOCET
|  |  | Mezisoučet |  |  |  | 18.75 | [14 empty] | VV | 2 | 3 | -1 | 0 | ROZPOCET
|  |  | Součet |  |  |  | 18.75 | [14 empty] | VV | 2 | 4 | -1 | 1 | ROZPOCET
4 | K | 968062357 | Vybourání dřevěných rámů oken dvojitých včetně křídel pl přes 4 m2 |  |  | m2 | 12.776 | 0 |  | 0 |  |  |  | snížená | 0.435 | 5.5576 | 0 | 0 | 0.047 | 0.60047 | 4 | K | 2 |  |  |  | ROZPOCET | 0 | 0 | 0 | 0 | 0 | 2 | 0
|  |  | "rohové okno dvorní fasáda" 6,775+6,001 |  |  |  | 12.776 | [14 empty] | VV | 2 | 2 | -1 | 0 | ROZPOCET
|  |  | Mezisoučet |  |  |  | 12.776 | [14 empty] | VV | 2 | 3 | -1 | 0 | ROZPOCET
|  |  | Součet |  |  |  | 12.776 | [14 empty] | VV | 2 | 4 | -1 | 1 | ROZPOCET
| 99 - Přesun hmot | [8 empty] | 0 | [5 empty] | 10.3738 |  | 0 |  | 0 | 1 | D | 2 |  |  |  | ROZPOCET | [6 empty] | 0
5 | K | 997013217 | Vnitrostaveništní doprava suti a vybouraných hmot pro budovy v do 24 m ručně |  |  | t | 0.774 | 0 |  | 0 |  |  |  | snížená | 10.3 | 7.9722 | 0 | 0 | 0 | 0 | 4 | K | 3 |  |  |  | ROZPOCET | 0 | 0 | 0 | 0 | 0 | 2 | 0
6 | K | 997013501 | Odvoz suti na skládku a vybouraných hmot nebo meziskládku do 1 km se složením |  |  | t | 0.774 | 0 |  | 0 |  |  |  | snížená | 0.125 | 0.09675 | 0 | 0 | 0 | 0 | 4 | K | 3 |  |  |  | ROZPOCET | 0 | 0 | 0 | 0 | 0 | 2 | 0
7 | K | 997013509 | Příplatek k odvozu suti a vybouraných hmot na skládku ZKD 1 km přes 1 km |  |  | t | 18.576 | 0 |  | 0 |  |  |  | snížená | 0.006 | 0.11146 | 0 | 0 | 0 | 0 | 4 | K | 3 |  |  |  | ROZPOCET | 0 | 0 | 0 | 0 | 0 | 2 | 0
8 | K | 997013811 | Poplatek za uložení stavebního odpadu na skládce (skládkovné) - dřevo, sklo, kov |  |  | t | 0.774 | 0 |  | 0 |  |  |  | snížená | 0 | 0 | 0 | 0 | 0 | 0 | 4 | K | 3 |  |  |  | ROZPOCET | 0 | 0 | 0 | 0 | 0 | 2 | 0
9 | K | 998018003 | Přesun hmot ruční pro budovy v do 36 m |  |  | t | 0.494 | 0 |  | 0 |  |  |  | snížená | 4.44 | 2.1934 | 0 | 0 | 0 | 0 | 4 | K | 3 |  |  |  | ROZPOCET | 0 | 0 | 0 | 0 | 0 | 2 | 0
| PSV - Práce a dodávky PSV | [8 empty] | 0 | [5 empty] | 34.0339 |  | 0.15035 |  | 0.17379 | 2 | D | 0 |  |  |  | ROZPOCET | [6 empty] | 0
| 764 - Konstrukce klempířské | [8 empty] | 0 | [5 empty] | 2.8571 |  | 0.016583 |  | 0.008991 | 2 | D | 1 |  |  |  | ROZPOCET | [6 empty] | 0
10 | K | 764410850R | Demontáž oplechování parapetu |  |  | m | 6.66 | 0 |  | 0 |  |  |  | snížená | 0.08 | 0.5328 | 0 | 0 | 0.00135 | 0.008991 | 16 | K | 2 |  |  |  | ROZPOCET | 0 | 0 | 0 | 0 | 0 | 2 | 0
|  |  | "rohové okno dvorní fasáda 0-25, 0-26" 3,06+3,6 |  |  |  | 6.66 | [14 empty] | VV | 2 | 2 | -1 | 0 | ROZPOCET
|  |  | Mezisoučet |  |  |  | 6.66 | [14 empty] | VV | 2 | 3 | -1 | 0 | ROZPOCET
|  |  | Součet |  |  |  | 6.66 | [14 empty] | VV | 2 | 4 | -1 | 1 | ROZPOCET
11 | K | 764510260R | Oplechování Cu parapetů včetně rohů, montáž a dodávka komplet dle PD |  |  | m | 6.66 | 0 |  | 0 |  |  |  | snížená | 0.349 | 2.3243 | 0.00249 | 0.016583 | 0 | 0 | 16 | K | 2 |  |  |  | ROZPOCET | 0 | 0 | 0 | 0 | 0 | 2 | 0
|  |  | "rohové okno dvorní fasáda 0-25, 0-26" 3,06+3,6 |  |  |  | 6.66 | [14 empty] | VV | 2 | 2 | -1 | 0 | ROZPOCET
|  |  | Mezisoučet |  |  |  | 6.66 | [14 empty] | VV | 2 | 3 | -1 | 0 | ROZPOCET
|  |  | Součet |  |  |  | 6.66 | [14 empty] | VV | 2 | 4 | -1 | 1 | ROZPOCET
12 | K | 998764204 | Přesun hmot procentní pro konstrukce klempířské v objektech v do 36 m |  |  | % | 0 | 0 |  | 0 |  |  |  | snížená | 0 | 0 | 0 | 0 | 0 | 0 | 16 | K | 2 |  |  |  | ROZPOCET | 0 | 0 | 0 | 0 | 0 | 2 | 0
| 766 - Konstrukce truhlářské | [8 empty] | 0 | [5 empty] | 28.4843 |  | 0.11783 |  | 0.0208 | 2 | D | 1 |  |  |  | ROZPOCET | [6 empty] | 0
13 | K | 766441811R | Demontáž parapetních desek vnitřních |  |  | kus | 2 | 0 |  | 0 |  |  |  | snížená | 0.083 | 0.166 | 0 | 0 | 0.0052 | 0.0104 | 16 | K | 2 |  |  |  | ROZPOCET | 0 | 0 | 0 | 0 | 0 | 2 | 0
|  |  | "demontáž vnitřního parapetu" 1+1 |  |  |  | 2 | [14 empty] | VV | 2 | 2 | -1 | 0 | ROZPOCET
|  |  | Mezisoučet |  |  |  | 2 | [14 empty] | VV | 2 | 3 | -1 | 0 | ROZPOCET
|  |  | Součet |  |  |  | 2 | [14 empty] | VV | 2 | 4 | -1 | 1 | ROZPOCET
27 | K | 766441811R3 | Oprava nefunkčního táhla 0-07 |  |  | kus | 1 | 0 |  | 0 |  |  |  | snížená | 0.083 | 0.083 | 0 | 0 | 0.0052 | 0.0052 | 16 | K | 2 |  |  |  | ROZPOCET | 0 | 0 | 0 | 0 | 0 | 2 | 0
|  |  | 1 |  |  |  | 1 | [14 empty] | VV | 2 | 2 | -1 | 0 | ROZPOCET
|  |  | Mezisoučet |  |  |  | 1 | [14 empty] | VV | 2 | 3 | -1 | 0 | ROZPOCET
|  |  | Součet |  |  |  | 1 | [14 empty] | VV | 2 | 4 | -1 | 1 | ROZPOCET
28 | K | 766441811R4 | Oprava prasklého skla okna 0-29 |  |  | kus | 1 | 0 |  | 0 |  |  |  | snížená | 0.083 | 0.083 | 0 | 0 | 0.0052 | 0.0052 | 16 | K | 2 |  |  |  | ROZPOCET | 0 | 0 | 0 | 0 | 0 | 2 | 0
|  |  | 1 |  |  |  | 1 | [14 empty] | VV | 2 | 2 | -1 | 0 | ROZPOCET
|  |  | Mezisoučet |  |  |  | 1 | [14 empty] | VV | 2 | 3 | -1 | 0 | ROZPOCET
|  |  | Součet |  |  |  | 1 | [14 empty] | VV | 2 | 4 | -1 | 1 | ROZPOCET
15 | K | 7666214131 | Montáž oken s rámem do zdiva |  |  | m2 | 12.776 | 0 |  | 0 |  |  |  | snížená | 1.82 | 23.2523 | 0.00026 | 0.0033218 | 0 | 0 | 16 | K | 2 |  |  |  | ROZPOCET | 0 | 0 | 0 | 0 | 0 | 2 | 0
|  |  | "rohové okno dvorní fasáda" 6,775+6,001 |  |  |  | 12.776 | [14 empty] | VV | 2 | 2 | -1 | 0 | ROZPOCET
|  |  | Mezisoučet |  |  |  | 12.776 | [14 empty] | VV | 2 | 3 | -1 | 0 | ROZPOCET
|  |  | Součet |  |  |  | 12.776 | [14 empty] | VV | 2 | 4 | -1 | 1 | ROZPOCET
16 | M | 611309380R1 | okno označení 0-25 dle PD |  |  | kus | 1 | 0 |  | 0 |  |  |  | snížená | 0 | 0 | 0.05 | 0.05 | 0 | 0 | 32 | M | 2 |  |  |  | ROZPOCET | 0 | 0 | 0 | 0 | 0 | 2 | 0
|  |  | typ :Euro IV 68 zúžený profil profilace :Softline R6 zaoblený profil, který zaručuje vyšší životnost povrchové úpravy a tím následně celého výrobku materiál :lepený třívrstvý hranol pevný a tvarově stálý kování :celoobvodové se zvýšenou bezpečností s mikroventilací (otevíravě sklopná okna) s úrovňovou a ovládací pojistkou se štulpovou převodovkou (2-křídlá okna) s madélkem a šneprem (balk. dveře) sklo :tepelně izolační skla firmy dvojsklo Ug=1,0 (skladba 4-16-4) Prostup tepla celým oknem Uw=1,2 s šedým plastovým distančním rámečkem Chromatech Ultra (skla jsou s pokovenou vrstvou + plněno argonem, rámeček Chromatech - izol. skla s tzv. teplým okrajem) těsnění :celoobvodové dvoustupňové - středové a dorazové po celém obvodu křídla okapnice :hliníkové rámová - s přerušeným tepelným mostem křídlová - chrání nejvíce povětrností namáhanou plochu nátěr :vodou ředitelné barvy 4-vrstvý nátěrový systém klika :Secustik krytky p. :odstín - dtto kliky | [18 empty] | P | 2
|  |  | 1 |  |  |  | 1 | [14 empty] | VV | 2 | 2 | -1 | 0 | ROZPOCET
|  |  | Mezisoučet |  |  |  | 1 | [14 empty] | VV | 2 | 3 | -1 | 0 | ROZPOCET
|  |  | Součet |  |  |  | 1 | [14 empty] | VV | 2 | 4 | -1 | 1 | ROZPOCET
17 | M | 611309380R | okno označení 0-26 dle PD |  |  | kus | 1 | 0 |  | 0 |  |  |  | snížená | 0 | 0 | 0.05 | 0.05 | 0 | 0 | 32 | M | 2 |  |  |  | ROZPOCET | 0 | 0 | 0 | 0 | 0 | 2 | 0
|  |  | typ :Euro IV 68 zúžený profil profilace :Softline R6 zaoblený profil, který zaručuje vyšší životnost povrchové úpravy a tím následně celého výrobku materiál :lepený třívrstvý hranol pevný a tvarově stálý kování :celoobvodové se zvýšenou bezpečností s mikroventilací (otevíravě sklopná okna) s úrovňovou a ovládací pojistkou se štulpovou převodovkou (2-křídlá okna) s madélkem a šneprem (balk. dveře) sklo :tepelně izolační skla firmy dvojsklo Ug=1,0 (skladba 4-16-4) Prostup tepla celým oknem Uw=1,2 s šedým plastovým distančním rámečkem Chromatech Ultra (skla jsou s pokovenou vrstvou + plněno argonem, rámeček Chromatech - izol. skla s tzv. teplým okrajem) těsnění :celoobvodové dvoustupňové - středové a dorazové po celém obvodu křídla okapnice :hliníkové rámová - s přerušeným tepelným mostem křídlová - chrání nejvíce povětrností namáhanou plochu nátěr :vodou ředitelné barvy 4-vrstvý nátěrový systém klika :Secustik krytky p. :odstín - dtto kliky | [18 empty] | P | 2
|  |  | 1 |  |  |  | 1 | [14 empty] | VV | 2 | 2 | -1 | 0 | ROZPOCET
|  |  | Mezisoučet |  |  |  | 1 | [14 empty] | VV | 2 | 3 | -1 | 0 | ROZPOCET
|  |  | Součet |  |  |  | 1 | [14 empty] | VV | 2 | 4 | -1 | 1 | ROZPOCET
14 | K | 7666214131R | Příprava a zaměření pro výrobu oken |  |  | sou | 2 | 0 |  | 0 |  |  |  | snížená | 1.82 | 3.64 | 0.00026 | 0.00052 | 0 | 0 | 16 | K | 2 |  |  |  | ROZPOCET | 0 | 0 | 0 | 0 | 0 | 2 | 0
19 | K | 766694113R | Montáž parapetních desek |  |  | kus | 2 | 0 |  | 0 |  |  |  | snížená | 0.63 | 1.26 | 0 | 0 | 0 | 0 | 16 | K | 2 |  |  |  | ROZPOCET | 0 | 0 | 0 | 0 | 0 | 2 | 0
|  |  | "okno dvorní fasáda" 1+1 |  |  |  | 2 | [14 empty] | VV | 2 | 2 | -1 | 0 | ROZPOCET
|  |  | Mezisoučet |  |  |  | 2 | [14 empty] | VV | 2 | 3 | -1 | 0 | ROZPOCET
|  |  | Součet |  |  |  | 2 | [14 empty] | VV | 2 | 4 | -1 | 1 | ROZPOCET
20 | M | 611444030R | parapet vnitřní, včetně povrchové úpravy dle PD |  |  | m | 6.66 | 0 |  | 0 |  |  |  | snížená | 0 | 0 | 0.0021 | 0.013986 | 0 | 0 | 32 | M | 2 |  |  |  | ROZPOCET | 0 | 0 | 0 | 0 | 0 | 2 | 0
|  |  | "rohové okno dvorní fasáda 0-25, 0-26" 3,06+3,6 |  |  |  | 6.66 | [14 empty] | VV | 2 | 2 | -1 | 0 | ROZPOCET
|  |  | Mezisoučet |  |  |  | 6.66 | [14 empty] | VV | 2 | 3 | -1 | 0 | ROZPOCET
|  |  | Součet |  |  |  | 6.66 | [14 empty] | VV | 2 | 4 | -1 | 1 | ROZPOCET
21 | K | 998766204 | Přesun hmot procentní pro konstrukce truhlářské v objektech v do 36 m |  |  | % | 0 | 0 |  | 0 |  |  |  | snížená | 0 | 0 | 0 | 0 | 0 | 0 | 16 | K | 2 |  |  |  | ROZPOCET | 0 | 0 | 0 | 0 | 0 | 2 | 0
| 781 - Dokončovací práce - obklady keramické | [8 empty] | 0 | [5 empty] | 1.115 |  | 0.0026 |  | 0.144 | 2 | D | 1 |  |  |  | ROZPOCET | [6 empty] | 0
24 | K | 781411810 | Demontáž obkladů z obkladaček |  |  | m2 | 2.5 | 0 |  | 0 |  |  |  | snížená | 0.276 | 0.69 | 0 | 0 | 0.0551 | 0.13775 | 16 | K | 2 |  |  |  | ROZPOCET | 0 | 0 | 0 | 0 | 0 | 2 | 0
|  |  | "zdůvodů výměny okna" 2,5 |  |  |  | 2.5 | [14 empty] | VV | 2 | 2 | -1 | 0 | ROZPOCET
|  |  | Mezisoučet |  |  |  | 2.5 | [14 empty] | VV | 2 | 3 | -1 | 0 | ROZPOCET
|  |  | Součet |  |  |  | 2.5 | [14 empty] | VV | 2 | 4 | -1 | 1 | ROZPOCET
25 | K | 781411913 | Oprava obkladu z obkladaček, doplnění |  |  | m2 | 2.5 | 0 |  | 0 |  |  |  | snížená | 0.17 | 0.425 | 0.00104 | 0.0026 | 0.0025 | 0.00625 | 16 | K | 2 |  |  |  | ROZPOCET | 0 | 0 | 0 | 0 | 0 | 2 | 0
|  |  | 2,5 |  |  |  | 2.5 | [14 empty] | VV | 2 | 2 | -1 | 0 | ROZPOCET
|  |  | Mezisoučet |  |  |  | 2.5 | [14 empty] | VV | 2 | 3 | -1 | 0 | ROZPOCET
|  |  | Součet |  |  |  | 2.5 | [14 empty] | VV | 2 | 4 | -1 | 1 | ROZPOCET
26 | K | 998781204 | Přesun hmot procentní pro obklady keramické v objektech v do 36 m |  |  | % | 0 | 0 |  | 0 |  |  |  | snížená | 0 | 0 | 0 | 0 | 0 | 0 | 16 | K | 2 |  |  |  | ROZPOCET | 0 | 0 | 0 | 0 | 0 | 2 | 0
| 784 - Dokončovací práce - malby | [8 empty] | 0 | [5 empty] | 1.5774 |  | 0.013341 |  | 0 | 2 | D | 1 |  |  |  | ROZPOCET | [6 empty] | 0
22 | K | 784453411 | Malby směsi tekuté disperzní bílé omyvatelné dvojnásobné s penetrací v místnostech v do 3,8 m |  |  | m2 | 14.66 | 0 |  | 0 |  |  |  | snížená | 0.059 | 0.86494 | 0.00039 | 0.0057174 | 0 | 0 | 16 | K | 2 |  |  |  | ROZPOCET | 0 | 0 | 0 | 0 | 0 | 2 | 0
|  |  | "oprava po výměně špaletového okna 0-25, 0-26" (1,95+2,75+3,06)*1+(3,5+1,7+1,7)*1 |  |  |  | 14.66 | [14 empty] | VV | 2 | 2 | -1 | 0 | ROZPOCET
|  |  | Mezisoučet |  |  |  | 14.66 | [14 empty] | VV | 2 | 3 | -1 | 0 | ROZPOCET
|  |  | Součet |  |  |  | 14.66 | [14 empty] | VV | 2 | 4 | -1 | 1 | ROZPOCET
23 | K | 784457141 | Malby ze směsí vyhlazení tmelem dvojnásobné v místnostech v do 3,8 m |  |  | m2 | 2.932 | 0 |  | 0 |  |  |  | snížená | 0.243 | 0.71248 | 0.0026 | 0.0076232 | 0 | 0 | 16 | K | 2 |  |  |  | ROZPOCET | 0 | 0 | 0 | 0 | 0 | 2 | 0
|  |  | "oprava po výměně špaletového okna 0-25, 0-26, včetně akrylátování" (1,95+2,75+3,06)*1/100*20+(3,5+1,7+1,7)*1/100*20 |  |  |  | 2.932 | [14 empty] | VV | 2 | 2 | -1 | 0 | ROZPOCET
|  |  | Mezisoučet |  |  |  | 2.932 | [14 empty] | VV | 2 | 3 | -1 | 0 | ROZPOCET
|  |  | Součet |  |  |  | 2.932 | [14 empty] | VV | 2 | 4 | -1 | 1 | ROZPOCET
| VP - Vícepráce | [8 empty] | 0 | [11 empty] | D | 0 |  |  |  | PN | [6 empty] | 0
0

## II_4.NP_31_30 - II_4.NP_3...
| List obsahuje: |  | 1) Krycí list rozpočtu |  | 2) Rekapitulace rozpočtu |  |  | 3) Rozpočet |  |  | Zpět na list: | Rekapitulace stavby
optimalizováno pro tisk sestav ve formátu A4 - na výšku | [11 empty] | >> skryté sloupce << | [9 empty] | {A56A60BD-0CF9-4BD1-AD11-84691B45E024}
1
KRYCÍ LIST ROZPOČTU | [12 empty] | v --- níže se nacházejí doplnkové a pomocné údaje k sestavám --- v | [8 empty] | False
| Stavba: |  | 2014/004/II - Výměna a oprava oken v byt. jedn. domu - schodiště č. II
| Objekt: |  | II/4.NP/31/30 - II/4.NP/31/30
| Místo: |  | Náměstí Svobody 728/1, Praha 6 | [5 empty] | Datum: |  | 16.09.2014
| Objednavatel: | [7 empty] | IČ:
|  | Městská část Praha 6 | [6 empty] | DIČ:
| Zhotovitel: | [7 empty] | IČ: |  | Vyplň údaj
|  | Vyplň údaj | [6 empty] | DIČ: |  | Vyplň údaj
| Projektant: | [7 empty] | IČ:
|  | LANDSCAPE4U, spol.s.r.o. | [6 empty] | DIČ:
| Zpracovatel: | [7 empty] | IČ:
|  | www.rozpocty-staveb.cz | [6 empty] | DIČ:
| Náklady z rozpočtu | [7 empty] | 0
| Ostatní náklady | [7 empty] | 0
| Cena bez DPH | [7 empty] | 0
| DPH | základní | 21% | ze | 0 |  |  |  | 0
|  | snížená | 15% | ze | 0 |  |  |  | 0
|  | zákl. přenesená | 21% | ze | 0 |  |  |  | 0
|  | sníž. přenesená | 15% | ze | 0 |  |  |  | 0
|  | nulová | 0% | ze | 0 |  |  |  | 0
| Cena s DPH |  |  | v | CZK |  |  | 0
| Projektant |  |  |  |  | Zpracovatel
| Datum a podpis: |  |  | Razítko |  | Datum a podpis: |  |  |  | Razítko
| Objednavatel |  |  |  |  | Zhotovitel
| Datum a podpis: |  |  | Razítko |  | Datum a podpis: |  |  |  | Razítko
REKAPITULACE ROZPOČTU
Stavba: |  |  | 2014/004/II - Výměna a oprava oken v byt. jedn. domu - schodiště č. II
Objekt: |  |  | II/4.NP/31/30 - II/4.NP/31/30
Místo: |  |  | Náměstí Svobody 728/1, Praha 6 |  |  |  | Datum: |  | 16.09.2014
Objednavatel: |  |  | Městská část Praha 6 |  |  |  | Projektant: |  | LANDSCAPE4U, spol.s.r.o.
Zhotovitel: |  |  | Vyplň údaj |  |  |  | Zpracovatel: |  | www.rozpocty-staveb.cz
Kód - Popis | [9 empty] | Cena celkem [CZK]
1) Náklady z rozpočtu | [9 empty] | 0 | [12 empty] | -1
| PSV - Práce a dodávky PSV | [8 empty] | 0
| 766 - Konstrukce truhlářské | [8 empty] | 0
2) Ostatní náklady | [9 empty] | 0 |  |  |  | DPH
| Zařízení staveniště | [8 empty] | 0 |  |  |  | snížená | [12 empty] | VRN | 0 | 0 | 0 | 0 | 0 | 2
| Mimostav. doprava | [8 empty] | 0 |  |  |  | snížená | [12 empty] | VRN | 0 | 0 | 0 | 0 | 0 | 2
| Územní vlivy | [8 empty] | 0 |  |  |  | snížená | [12 empty] | VRN | 0 | 0 | 0 | 0 | 0 | 2
| Provozní vlivy | [8 empty] | 0 |  |  |  | snížená | [12 empty] | VRN | 0 | 0 | 0 | 0 | 0 | 2
| Ostatní | [8 empty] | 0 |  |  |  | snížená | [12 empty] | VRN | 0 | 0 | 0 | 0 | 0 | 2
| Kompletační činnosť | [8 empty] | 0 |  |  |  | snížená | [12 empty] | KOMPLETACNA | 0 | 0 | 0 | 0 | 0 | 2
Celkové náklady za stavbu 1) + 2) | [7 empty] | 0
ROZPOČET
Stavba: |  |  | 2014/004/II - Výměna a oprava oken v byt. jedn. domu - schodiště č. II
Objekt: |  |  | II/4.NP/31/30 - II/4.NP/31/30
Místo: |  |  | Náměstí Svobody 728/1, Praha 6 |  |  |  | Datum: |  | 16.09.2014
Objednavatel: |  |  | Městská část Praha 6 |  |  |  | Projektant: |  | LANDSCAPE4U, spol.s.r.o.
Zhotovitel: |  |  | Vyplň údaj |  |  |  | Zpracovatel: |  | www.rozpocty-staveb.cz
PČ | Typ | Kód | Popis |  |  | MJ | Množství | J.cena [CZK] |  | Cena celkem [CZK] |  |  | Poznámka | DPH | J. Nh [h] | Nh celkom [h] | J. hmotnost [t] | Hmotnost celkem [t] | J. suť [t] | Suť Celkem [t]
Náklady z rozpočtu | [9 empty] | 0 | [5 empty] | 14.0352 |  | 0 |  | 0 |  | D | -1 | [10 empty] | 0
| PSV - Práce a dodávky PSV | [8 empty] | 0 | [5 empty] | 14.0352 |  | 0 |  | 0 | 2 | D | 0 |  |  |  | ROZPOCET | [6 empty] | 0
| 766 - Konstrukce truhlářské | [8 empty] | 0 | [5 empty] | 14.0352 |  | 0 |  | 0 | 2 | D | 1 |  |  |  | ROZPOCET | [6 empty] | 0
24 | K | 766621911R | Oprava oken doplnění těsnění včetně dodávky, úklid - komplet dle PD |  |  | m | 50.6 | 0 |  | 0 |  |  |  | snížená | 0.272 | 13.7632 | 0 | 0 | 0 | 0 | 16 | K | 2 |  |  |  | ROZPOCET | 0 | 0 | 0 | 0 | 0 | 2 | 0
|  |  | "rohové okno do ulice 0-21, 0-20, 0-19" 20,1+16,1+14,4 |  |  |  | 50.6 | [14 empty] | VV | 2 | 2 | -1 | 0 | ROZPOCET
|  |  | Mezisoučet |  |  |  | 50.6 | [14 empty] | VV | 2 | 3 | -1 | 0 | ROZPOCET
|  |  | Součet |  |  |  | 50.6 | [14 empty] | VV | 2 | 4 | -1 | 1 | ROZPOCET
25 | K | 766621911R1 | Oprava zkříženého oken ozn. 0-10 |  |  | sou | 1 | 0 |  | 0 |  |  |  | snížená | 0.272 | 0.272 | 0 | 0 | 0 | 0 | 16 | K | 2 |  |  |  | ROZPOCET | 0 | 0 | 0 | 0 | 0 | 2 | 0
|  |  | 1 |  |  |  | 1 | [14 empty] | VV | 2 | 2 | -1 | 0 | ROZPOCET
|  |  | Mezisoučet |  |  |  | 1 | [14 empty] | VV | 2 | 3 | -1 | 0 | ROZPOCET
|  |  | Součet |  |  |  | 1 | [14 empty] | VV | 2 | 4 | -1 | 1 | ROZPOCET
| VP - Vícepráce | [8 empty] | 0 | [11 empty] | D | 0 |  |  |  | PN | [6 empty] | 0
0

## II_4.NP_11_31 - II_4.NP_1...
| List obsahuje: |  | 1) Krycí list rozpočtu |  | 2) Rekapitulace rozpočtu |  |  | 3) Rozpočet |  |  | Zpět na list: | Rekapitulace stavby
optimalizováno pro tisk sestav ve formátu A4 - na výšku | [11 empty] | >> skryté sloupce << | [9 empty] | {BE550342-3AC0-4E91-A633-DA8B931B12C5}
1
KRYCÍ LIST ROZPOČTU | [12 empty] | v --- níže se nacházejí doplnkové a pomocné údaje k sestavám --- v | [8 empty] | False
| Stavba: |  | 2014/004/II - Výměna a oprava oken v byt. jedn. domu - schodiště č. II
| Objekt: |  | II/4.NP/11/31 - II/4.NP/11/31
| Místo: |  | Náměstí Svobody 728/1, Praha 6 | [5 empty] | Datum: |  | 16.09.2014
| Objednavatel: | [7 empty] | IČ:
|  | Městská část Praha 6 | [6 empty] | DIČ:
| Zhotovitel: | [7 empty] | IČ: |  | Vyplň údaj
|  | Vyplň údaj | [6 empty] | DIČ: |  | Vyplň údaj
| Projektant: | [7 empty] | IČ:
|  | LANDSCAPE4U, spol.s.r.o. | [6 empty] | DIČ:
| Zpracovatel: | [7 empty] | IČ:
|  | www.rozpocty-staveb.cz | [6 empty] | DIČ:
| Náklady z rozpočtu | [7 empty] | 0
| Ostatní náklady | [7 empty] | 0
| Cena bez DPH | [7 empty] | 0
| DPH | základní | 21% | ze | 0 |  |  |  | 0
|  | snížená | 15% | ze | 0 |  |  |  | 0
|  | zákl. přenesená | 21% | ze | 0 |  |  |  | 0
|  | sníž. přenesená | 15% | ze | 0 |  |  |  | 0
|  | nulová | 0% | ze | 0 |  |  |  | 0
| Cena s DPH |  |  | v | CZK |  |  | 0
| Projektant |  |  |  |  | Zpracovatel
| Datum a podpis: |  |  | Razítko |  | Datum a podpis: |  |  |  | Razítko
| Objednavatel |  |  |  |  | Zhotovitel
| Datum a podpis: |  |  | Razítko |  | Datum a podpis: |  |  |  | Razítko
REKAPITULACE ROZPOČTU
Stavba: |  |  | 2014/004/II - Výměna a oprava oken v byt. jedn. domu - schodiště č. II
Objekt: |  |  | II/4.NP/11/31 - II/4.NP/11/31
Místo: |  |  | Náměstí Svobody 728/1, Praha 6 |  |  |  | Datum: |  | 16.09.2014
Objednavatel: |  |  | Městská část Praha 6 |  |  |  | Projektant: |  | LANDSCAPE4U, spol.s.r.o.
Zhotovitel: |  |  | Vyplň údaj |  |  |  | Zpracovatel: |  | www.rozpocty-staveb.cz
Kód - Popis | [9 empty] | Cena celkem [CZK]
1) Náklady z rozpočtu | [9 empty] | 0 | [12 empty] | -1
| HSV - Práce a dodávky HSV | [8 empty] | 0
| 6 - Úpravy povrchů, podlahy a osazování výplní | [8 empty] | 0
| 9 - Ostatní konstrukce a práce-bourání | [8 empty] | 0
| 99 - Přesun hmot | [8 empty] | 0
| PSV - Práce a dodávky PSV | [8 empty] | 0
| 764 - Konstrukce klempířské | [8 empty] | 0
| 766 - Konstrukce truhlářské | [8 empty] | 0
| 784 - Dokončovací práce - malby | [8 empty] | 0
2) Ostatní náklady | [9 empty] | 0 |  |  |  | DPH
| Zařízení staveniště | [8 empty] | 0 |  |  |  | snížená | [12 empty] | VRN | 0 | 0 | 0 | 0 | 0 | 2
| Mimostav. doprava | [8 empty] | 0 |  |  |  | snížená | [12 empty] | VRN | 0 | 0 | 0 | 0 | 0 | 2
| Územní vlivy | [8 empty] | 0 |  |  |  | snížená | [12 empty] | VRN | 0 | 0 | 0 | 0 | 0 | 2
| Provozní vlivy | [8 empty] | 0 |  |  |  | snížená | [12 empty] | VRN | 0 | 0 | 0 | 0 | 0 | 2
| Ostatní | [8 empty] | 0 |  |  |  | snížená | [12 empty] | VRN | 0 | 0 | 0 | 0 | 0 | 2
| Kompletační činnosť | [8 empty] | 0 |  |  |  | snížená | [12 empty] | KOMPLETACNA | 0 | 0 | 0 | 0 | 0 | 2
Celkové náklady za stavbu 1) + 2) | [7 empty] | 0
ROZPOČET
Stavba: |  |  | 2014/004/II - Výměna a oprava oken v byt. jedn. domu - schodiště č. II
Objekt: |  |  | II/4.NP/11/31 - II/4.NP/11/31
Místo: |  |  | Náměstí Svobody 728/1, Praha 6 |  |  |  | Datum: |  | 16.09.2014
Objednavatel: |  |  | Městská část Praha 6 |  |  |  | Projektant: |  | LANDSCAPE4U, spol.s.r.o.
Zhotovitel: |  |  | Vyplň údaj |  |  |  | Zpracovatel: |  | www.rozpocty-staveb.cz
PČ | Typ | Kód | Popis |  |  | MJ | Množství | J.cena [CZK] |  | Cena celkem [CZK] |  |  | Poznámka | DPH | J. Nh [h] | Nh celkom [h] | J. hmotnost [t] | Hmotnost celkem [t] | J. suť [t] | Suť Celkem [t]
Náklady z rozpočtu | [9 empty] | 0 | [5 empty] | 73.4834 |  | 0.6421 |  | 0.61986 |  | D | -1 | [10 empty] | 0
| HSV - Práce a dodávky HSV | [8 empty] | 0 | [5 empty] | 40.7305 |  | 0.49435 |  | 0.60047 | 1 | D | 0 |  |  |  | ROZPOCET | [6 empty] | 0
| 6 - Úpravy povrchů, podlahy a osazování výplní | [8 empty] | 0 | [5 empty] | 19.8643 |  | 0.49228 |  | 0 | 1 | D | 1 |  |  |  | ROZPOCET | [6 empty] | 0
25 | K | 612325302 | Vápenocementová štuková omítka ostění nebo nadpraží |  |  | m2 | 14.66 | 0 |  | 0 |  |  |  | snížená | 1.355 | 19.8643 | 0.03358 | 0.49228 | 0 | 0 | 4 | K | 2 |  |  |  | ROZPOCET | 0 | 0 | 0 | 0 | 0 | 2 | 0
|  |  | "oprava po výměně špaletového okna 0-25, 0-26" (1,95+2,75+3,06)*1+(3,5+1,7+1,7)*1 |  |  |  | 14.66 | [14 empty] | VV | 2 | 2 | -1 | 0 | ROZPOCET
|  |  | Mezisoučet |  |  |  | 14.66 | [14 empty] | VV | 2 | 3 | -1 | 0 | ROZPOCET
|  |  | Součet |  |  |  | 14.66 | [14 empty] | VV | 2 | 4 | -1 | 1 | ROZPOCET
| 9 - Ostatní konstrukce a práce-bourání | [8 empty] | 0 | [5 empty] | 20.8662 |  | 0.0020625 |  | 0.60047 | 1 | D | 1 |  |  |  | ROZPOCET | [6 empty] | 0
26 | K | 949101112 | Lešení pomocné pro objekty pozemních staveb s lešeňovou podlahou |  |  | m2 | 6.25 | 0 |  | 0 |  |  |  | snížená | 0.126 | 0.7875 | 0.00021 | 0.0013125 | 0 | 0 | 4 | K | 2 |  |  |  | ROZPOCET | 0 | 0 | 0 | 0 | 0 | 2 | 0
|  |  | "oprava po výměně špaletového okna 0-25, 0-26" 2,75*1+3,5*1 |  |  |  | 6.25 | [14 empty] | VV | 2 | 2 | -1 | 0 | ROZPOCET
|  |  | Mezisoučet |  |  |  | 6.25 | [14 empty] | VV | 2 | 3 | -1 | 0 | ROZPOCET
|  |  | Součet |  |  |  | 6.25 | [14 empty] | VV | 2 | 4 | -1 | 1 | ROZPOCET
27 | K | 952901111 | Vyčištění budov bytové a občanské výstavby při výšce podlaží do 4 m |  |  | m2 | 18.75 | 0 |  | 0 |  |  |  | snížená | 0.308 | 5.775 | 4e-05 | 0.00075 | 0 | 0 | 4 | K | 2 |  |  |  | ROZPOCET | 0 | 0 | 0 | 0 | 0 | 2 | 0
|  |  | "oprava po výměně špaletového okna 0-25, 0-26" 2,75*3+3,5*3 |  |  |  | 18.75 | [14 empty] | VV | 2 | 2 | -1 | 0 | ROZPOCET
|  |  | Mezisoučet |  |  |  | 18.75 | [14 empty] | VV | 2 | 3 | -1 | 0 | ROZPOCET
|  |  | Součet |  |  |  | 18.75 | [14 empty] | VV | 2 | 4 | -1 | 1 | ROZPOCET
28 | K | 968062357 | Vybourání dřevěných rámů oken dvojitých včetně křídel pl přes 4 m2 |  |  | m2 | 12.776 | 0 |  | 0 |  |  |  | snížená | 0.435 | 5.5576 | 0 | 0 | 0.047 | 0.60047 | 4 | K | 2 |  |  |  | ROZPOCET | 0 | 0 | 0 | 0 | 0 | 2 | 0
|  |  | "rohové okno dvorní fasáda" 6,775+6,001 |  |  |  | 12.776 | [14 empty] | VV | 2 | 2 | -1 | 0 | ROZPOCET
|  |  | Mezisoučet |  |  |  | 12.776 | [14 empty] | VV | 2 | 3 | -1 | 0 | ROZPOCET
|  |  | Součet |  |  |  | 12.776 | [14 empty] | VV | 2 | 4 | -1 | 1 | ROZPOCET
| 99 - Přesun hmot | [8 empty] | 0 | [5 empty] | 8.7461 |  | 0 |  | 0 | 1 | D | 2 |  |  |  | ROZPOCET | [6 empty] | 0
29 | K | 997013217 | Vnitrostaveništní doprava suti a vybouraných hmot pro budovy v do 24 m ručně |  |  | t | 0.62 | 0 |  | 0 |  |  |  | snížená | 10.3 | 6.386 | 0 | 0 | 0 | 0 | 4 | K | 3 |  |  |  | ROZPOCET | 0 | 0 | 0 | 0 | 0 | 2 | 0
30 | K | 997013501 | Odvoz suti na skládku a vybouraných hmot nebo meziskládku do 1 km se složením |  |  | t | 0.62 | 0 |  | 0 |  |  |  | snížená | 0.125 | 0.0775 | 0 | 0 | 0 | 0 | 4 | K | 3 |  |  |  | ROZPOCET | 0 | 0 | 0 | 0 | 0 | 2 | 0
31 | K | 997013509 | Příplatek k odvozu suti a vybouraných hmot na skládku ZKD 1 km přes 1 km |  |  | t | 14.88 | 0 |  | 0 |  |  |  | snížená | 0.006 | 0.08928 | 0 | 0 | 0 | 0 | 4 | K | 3 |  |  |  | ROZPOCET | 0 | 0 | 0 | 0 | 0 | 2 | 0
32 | K | 997013811 | Poplatek za uložení stavebního odpadu na skládce (skládkovné) - dřevo, sklo, kov |  |  | t | 0.62 | 0 |  | 0 |  |  |  | snížená | 0 | 0 | 0 | 0 | 0 | 0 | 4 | K | 3 |  |  |  | ROZPOCET | 0 | 0 | 0 | 0 | 0 | 2 | 0
33 | K | 998018003 | Přesun hmot ruční pro budovy v do 36 m |  |  | t | 0.494 | 0 |  | 0 |  |  |  | snížená | 4.44 | 2.1934 | 0 | 0 | 0 | 0 | 4 | K | 3 |  |  |  | ROZPOCET | 0 | 0 | 0 | 0 | 0 | 2 | 0
| PSV - Práce a dodávky PSV | [8 empty] | 0 | [5 empty] | 32.7529 |  | 0.14775 |  | 0.019391 | 2 | D | 0 |  |  |  | ROZPOCET | [6 empty] | 0
| 764 - Konstrukce klempířské | [8 empty] | 0 | [5 empty] | 2.8571 |  | 0.016583 |  | 0.008991 | 2 | D | 1 |  |  |  | ROZPOCET | [6 empty] | 0
34 | K | 764410850R | Demontáž oplechování parapetu |  |  | m | 6.66 | 0 |  | 0 |  |  |  | snížená | 0.08 | 0.5328 | 0 | 0 | 0.00135 | 0.008991 | 16 | K | 2 |  |  |  | ROZPOCET | 0 | 0 | 0 | 0 | 0 | 2 | 0
|  |  | "rohové okno dvorní fasáda 0-25, 0-26" 3,06+3,6 |  |  |  | 6.66 | [14 empty] | VV | 2 | 2 | -1 | 0 | ROZPOCET
|  |  | Mezisoučet |  |  |  | 6.66 | [14 empty] | VV | 2 | 3 | -1 | 0 | ROZPOCET
|  |  | Součet |  |  |  | 6.66 | [14 empty] | VV | 2 | 4 | -1 | 1 | ROZPOCET
35 | K | 764510260R | Oplechování Cu parapetů včetně rohů, montáž a dodávka komplet dle PD |  |  | m | 6.66 | 0 |  | 0 |  |  |  | snížená | 0.349 | 2.3243 | 0.00249 | 0.016583 | 0 | 0 | 16 | K | 2 |  |  |  | ROZPOCET | 0 | 0 | 0 | 0 | 0 | 2 | 0
|  |  | "rohové okno dvorní fasáda 0-25, 0-26" 3,06+3,6 |  |  |  | 6.66 | [14 empty] | VV | 2 | 2 | -1 | 0 | ROZPOCET
|  |  | Mezisoučet |  |  |  | 6.66 | [14 empty] | VV | 2 | 3 | -1 | 0 | ROZPOCET
|  |  | Součet |  |  |  | 6.66 | [14 empty] | VV | 2 | 4 | -1 | 1 | ROZPOCET
36 | K | 998764204 | Přesun hmot procentní pro konstrukce klempířské v objektech v do 36 m |  |  | % | 0 | 0 |  | 0 |  |  |  | snížená | 0 | 0 | 0 | 0 | 0 | 0 | 16 | K | 2 |  |  |  | ROZPOCET | 0 | 0 | 0 | 0 | 0 | 2 | 0
| 766 - Konstrukce truhlářské | [8 empty] | 0 | [5 empty] | 28.3183 |  | 0.11783 |  | 0.0104 | 2 | D | 1 |  |  |  | ROZPOCET | [6 empty] | 0
37 | K | 766441811R | Demontáž parapetních desek vnitřních |  |  | kus | 2 | 0 |  | 0 |  |  |  | snížená | 0.083 | 0.166 | 0 | 0 | 0.0052 | 0.0104 | 16 | K | 2 |  |  |  | ROZPOCET | 0 | 0 | 0 | 0 | 0 | 2 | 0
|  |  | "demontáž vnitřního parapetu" 1+1 |  |  |  | 2 | [14 empty] | VV | 2 | 2 | -1 | 0 | ROZPOCET
|  |  | Mezisoučet |  |  |  | 2 | [14 empty] | VV | 2 | 3 | -1 | 0 | ROZPOCET
|  |  | Součet |  |  |  | 2 | [14 empty] | VV | 2 | 4 | -1 | 1 | ROZPOCET
39 | K | 7666214131 | Montáž oken s rámem do zdiva |  |  | m2 | 12.776 | 0 |  | 0 |  |  |  | snížená | 1.82 | 23.2523 | 0.00026 | 0.0033218 | 0 | 0 | 16 | K | 2 |  |  |  | ROZPOCET | 0 | 0 | 0 | 0 | 0 | 2 | 0
|  |  | "rohové okno dvorní fasáda" 6,775+6,001 |  |  |  | 12.776 | [14 empty] | VV | 2 | 2 | -1 | 0 | ROZPOCET
|  |  | Mezisoučet |  |  |  | 12.776 | [14 empty] | VV | 2 | 3 | -1 | 0 | ROZPOCET
|  |  | Součet |  |  |  | 12.776 | [14 empty] | VV | 2 | 4 | -1 | 1 | ROZPOCET
40 | M | 611309380R1 | okno označení 0-25 dle PD |  |  | kus | 1 | 0 |  | 0 |  |  |  | snížená | 0 | 0 | 0.05 | 0.05 | 0 | 0 | 32 | M | 2 |  |  |  | ROZPOCET | 0 | 0 | 0 | 0 | 0 | 2 | 0
|  |  | typ :Euro IV 68 zúžený profil profilace :Softline R6 zaoblený profil, který zaručuje vyšší životnost povrchové úpravy a tím následně celého výrobku materiál :lepený třívrstvý hranol pevný a tvarově stálý kování :celoobvodové se zvýšenou bezpečností s mikroventilací (otevíravě sklopná okna) s úrovňovou a ovládací pojistkou se štulpovou převodovkou (2-křídlá okna) s madélkem a šneprem (balk. dveře) sklo :tepelně izolační skla firmy dvojsklo Ug=1,0 (skladba 4-16-4) Prostup tepla celým oknem Uw=1,2 s šedým plastovým distančním rámečkem Chromatech Ultra (skla jsou s pokovenou vrstvou + plněno argonem, rámeček Chromatech - izol. skla s tzv. teplým okrajem) těsnění :celoobvodové dvoustupňové - středové a dorazové po celém obvodu křídla okapnice :hliníkové rámová - s přerušeným tepelným mostem křídlová - chrání nejvíce povětrností namáhanou plochu nátěr :vodou ředitelné barvy 4-vrstvý nátěrový systém klika :Secustik krytky p. :odstín - dtto kliky | [18 empty] | P | 2
|  |  | 1 |  |  |  | 1 | [14 empty] | VV | 2 | 2 | -1 | 0 | ROZPOCET
|  |  | Mezisoučet |  |  |  | 1 | [14 empty] | VV | 2 | 3 | -1 | 0 | ROZPOCET
|  |  | Součet |  |  |  | 1 | [14 empty] | VV | 2 | 4 | -1 | 1 | ROZPOCET
41 | M | 611309380R | okno označení 0-26 dle PD |  |  | kus | 1 | 0 |  | 0 |  |  |  | snížená | 0 | 0 | 0.05 | 0.05 | 0 | 0 | 32 | M | 2 |  |  |  | ROZPOCET | 0 | 0 | 0 | 0 | 0 | 2 | 0
|  |  | typ :Euro IV 68 zúžený profil profilace :Softline R6 zaoblený profil, který zaručuje vyšší životnost povrchové úpravy a tím následně celého výrobku materiál :lepený třívrstvý hranol pevný a tvarově stálý kování :celoobvodové se zvýšenou bezpečností s mikroventilací (otevíravě sklopná okna) s úrovňovou a ovládací pojistkou se štulpovou převodovkou (2-křídlá okna) s madélkem a šneprem (balk. dveře) sklo :tepelně izolační skla firmy dvojsklo Ug=1,0 (skladba 4-16-4) Prostup tepla celým oknem Uw=1,2 s šedým plastovým distančním rámečkem Chromatech Ultra (skla jsou s pokovenou vrstvou + plněno argonem, rámeček Chromatech - izol. skla s tzv. teplým okrajem) těsnění :celoobvodové dvoustupňové - středové a dorazové po celém obvodu křídla okapnice :hliníkové rámová - s přerušeným tepelným mostem křídlová - chrání nejvíce povětrností namáhanou plochu nátěr :vodou ředitelné barvy 4-vrstvý nátěrový systém klika :Secustik krytky p. :odstín - dtto kliky | [18 empty] | P | 2
|  |  | 1 |  |  |  | 1 | [14 empty] | VV | 2 | 2 | -1 | 0 | ROZPOCET
|  |  | Mezisoučet |  |  |  | 1 | [14 empty] | VV | 2 | 3 | -1 | 0 | ROZPOCET
|  |  | Součet |  |  |  | 1 | [14 empty] | VV | 2 | 4 | -1 | 1 | ROZPOCET
38 | K | 7666214131R | Příprava a zaměření pro výrobu oken |  |  | sou | 2 | 0 |  | 0 |  |  |  | snížená | 1.82 | 3.64 | 0.00026 | 0.00052 | 0 | 0 | 16 | K | 2 |  |  |  | ROZPOCET | 0 | 0 | 0 | 0 | 0 | 2 | 0
43 | K | 766694113R | Montáž parapetních desek |  |  | kus | 2 | 0 |  | 0 |  |  |  | snížená | 0.63 | 1.26 | 0 | 0 | 0 | 0 | 16 | K | 2 |  |  |  | ROZPOCET | 0 | 0 | 0 | 0 | 0 | 2 | 0
|  |  | "okno dvorní fasáda" 1+1 |  |  |  | 2 | [14 empty] | VV | 2 | 2 | -1 | 0 | ROZPOCET
|  |  | Mezisoučet |  |  |  | 2 | [14 empty] | VV | 2 | 3 | -1 | 0 | ROZPOCET
|  |  | Součet |  |  |  | 2 | [14 empty] | VV | 2 | 4 | -1 | 1 | ROZPOCET
44 | M | 611444030R | parapet vnitřní, včetně povrchové úpravy dle PD |  |  | m | 6.66 | 0 |  | 0 |  |  |  | snížená | 0 | 0 | 0.0021 | 0.013986 | 0 | 0 | 32 | M | 2 |  |  |  | ROZPOCET | 0 | 0 | 0 | 0 | 0 | 2 | 0
|  |  | "rohové okno dvorní fasáda 0-25, 0-26" 3,06+3,6 |  |  |  | 6.66 | [14 empty] | VV | 2 | 2 | -1 | 0 | ROZPOCET
|  |  | Mezisoučet |  |  |  | 6.66 | [14 empty] | VV | 2 | 3 | -1 | 0 | ROZPOCET
|  |  | Součet |  |  |  | 6.66 | [14 empty] | VV | 2 | 4 | -1 | 1 | ROZPOCET
45 | K | 998766204 | Přesun hmot procentní pro konstrukce truhlářské v objektech v do 36 m |  |  | % | 0 | 0 |  | 0 |  |  |  | snížená | 0 | 0 | 0 | 0 | 0 | 0 | 16 | K | 2 |  |  |  | ROZPOCET | 0 | 0 | 0 | 0 | 0 | 2 | 0
| 784 - Dokončovací práce - malby | [8 empty] | 0 | [5 empty] | 1.5774 |  | 0.013341 |  | 0 | 2 | D | 1 |  |  |  | ROZPOCET | [6 empty] | 0
46 | K | 784453411 | Malby směsi tekuté disperzní bílé omyvatelné dvojnásobné s penetrací v místnostech v do 3,8 m |  |  | m2 | 14.66 | 0 |  | 0 |  |  |  | snížená | 0.059 | 0.86494 | 0.00039 | 0.0057174 | 0 | 0 | 16 | K | 2 |  |  |  | ROZPOCET | 0 | 0 | 0 | 0 | 0 | 2 | 0
|  |  | "oprava po výměně špaletového okna 0-25, 0-26" (1,95+2,75+3,06)*1+(3,5+1,7+1,7)*1 |  |  |  | 14.66 | [14 empty] | VV | 2 | 2 | -1 | 0 | ROZPOCET
|  |  | Mezisoučet |  |  |  | 14.66 | [14 empty] | VV | 2 | 3 | -1 | 0 | ROZPOCET
|  |  | Součet |  |  |  | 14.66 | [14 empty] | VV | 2 | 4 | -1 | 1 | ROZPOCET
47 | K | 784457141 | Malby ze směsí vyhlazení tmelem dvojnásobné v místnostech v do 3,8 m |  |  | m2 | 2.932 | 0 |  | 0 |  |  |  | snížená | 0.243 | 0.71248 | 0.0026 | 0.0076232 | 0 | 0 | 16 | K | 2 |  |  |  | ROZPOCET | 0 | 0 | 0 | 0 | 0 | 2 | 0
|  |  | "oprava po výměně špaletového okna 0-25, 0-26, včetně akrylátování" (1,95+2,75+3,06)*1/100*20+(3,5+1,7+1,7)*1/100*20 |  |  |  | 2.932 | [14 empty] | VV | 2 | 2 | -1 | 0 | ROZPOCET
|  |  | Mezisoučet |  |  |  | 2.932 | [14 empty] | VV | 2 | 3 | -1 | 0 | ROZPOCET
|  |  | Součet |  |  |  | 2.932 | [14 empty] | VV | 2 | 4 | -1 | 1 | ROZPOCET
| VP - Vícepráce | [8 empty] | 0 | [11 empty] | D | 0 |  |  |  | PN | [6 empty] | 0
0

## II_5.NP_37_40 - II_5.NP_3...
| List obsahuje: |  | 1) Krycí list rozpočtu |  | 2) Rekapitulace rozpočtu |  |  | 3) Rozpočet |  |  | Zpět na list: | Rekapitulace stavby
optimalizováno pro tisk sestav ve formátu A4 - na výšku | [11 empty] | >> skryté sloupce << | [9 empty] | {204F645B-85FD-4D66-A41C-F0A5D0C3AF1B}
1
KRYCÍ LIST ROZPOČTU | [12 empty] | v --- níže se nacházejí doplnkové a pomocné údaje k sestavám --- v | [8 empty] | False
| Stavba: |  | 2014/004/II - Výměna a oprava oken v byt. jedn. domu - schodiště č. II
| Objekt: |  | II/5.NP/37/40 - II/5.NP/37/40
| Místo: |  | Náměstí Svobody 728/1, Praha 6 | [5 empty] | Datum: |  | 16.09.2014
| Objednavatel: | [7 empty] | IČ:
|  | Městská část Praha 6 | [6 empty] | DIČ:
| Zhotovitel: | [7 empty] | IČ: |  | Vyplň údaj
|  | Vyplň údaj | [6 empty] | DIČ: |  | Vyplň údaj
| Projektant: | [7 empty] | IČ:
|  | LANDSCAPE4U, spol.s.r.o. | [6 empty] | DIČ:
| Zpracovatel: | [7 empty] | IČ:
|  | www.rozpocty-staveb.cz | [6 empty] | DIČ:
| Náklady z rozpočtu | [7 empty] | 0
| Ostatní náklady | [7 empty] | 0
| Cena bez DPH | [7 empty] | 0
| DPH | základní | 21% | ze | 0 |  |  |  | 0
|  | snížená | 15% | ze | 0 |  |  |  | 0
|  | zákl. přenesená | 21% | ze | 0 |  |  |  | 0
|  | sníž. přenesená | 15% | ze | 0 |  |  |  | 0
|  | nulová | 0% | ze | 0 |  |  |  | 0
| Cena s DPH |  |  | v | CZK |  |  | 0
| Projektant |  |  |  |  | Zpracovatel
| Datum a podpis: |  |  | Razítko |  | Datum a podpis: |  |  |  | Razítko
| Objednavatel |  |  |  |  | Zhotovitel
| Datum a podpis: |  |  | Razítko |  | Datum a podpis: |  |  |  | Razítko
REKAPITULACE ROZPOČTU
Stavba: |  |  | 2014/004/II - Výměna a oprava oken v byt. jedn. domu - schodiště č. II
Objekt: |  |  | II/5.NP/37/40 - II/5.NP/37/40
Místo: |  |  | Náměstí Svobody 728/1, Praha 6 |  |  |  | Datum: |  | 16.09.2014
Objednavatel: |  |  | Městská část Praha 6 |  |  |  | Projektant: |  | LANDSCAPE4U, spol.s.r.o.
Zhotovitel: |  |  | Vyplň údaj |  |  |  | Zpracovatel: |  | www.rozpocty-staveb.cz
Kód - Popis | [9 empty] | Cena celkem [CZK]
1) Náklady z rozpočtu | [9 empty] | 0 | [12 empty] | -1
| PSV - Práce a dodávky PSV | [8 empty] | 0
| 766 - Konstrukce truhlářské | [8 empty] | 0
2) Ostatní náklady | [9 empty] | 0 |  |  |  | DPH
| Zařízení staveniště | [8 empty] | 0 |  |  |  | snížená | [12 empty] | VRN | 0 | 0 | 0 | 0 | 0 | 2
| Mimostav. doprava | [8 empty] | 0 |  |  |  | snížená | [12 empty] | VRN | 0 | 0 | 0 | 0 | 0 | 2
| Územní vlivy | [8 empty] | 0 |  |  |  | snížená | [12 empty] | VRN | 0 | 0 | 0 | 0 | 0 | 2
| Provozní vlivy | [8 empty] | 0 |  |  |  | snížená | [12 empty] | VRN | 0 | 0 | 0 | 0 | 0 | 2
| Ostatní | [8 empty] | 0 |  |  |  | snížená | [12 empty] | VRN | 0 | 0 | 0 | 0 | 0 | 2
| Kompletační činnosť | [8 empty] | 0 |  |  |  | snížená | [12 empty] | KOMPLETACNA | 0 | 0 | 0 | 0 | 0 | 2
Celkové náklady za stavbu 1) + 2) | [7 empty] | 0
ROZPOČET
Stavba: |  |  | 2014/004/II - Výměna a oprava oken v byt. jedn. domu - schodiště č. II
Objekt: |  |  | II/5.NP/37/40 - II/5.NP/37/40
Místo: |  |  | Náměstí Svobody 728/1, Praha 6 |  |  |  | Datum: |  | 16.09.2014
Objednavatel: |  |  | Městská část Praha 6 |  |  |  | Projektant: |  | LANDSCAPE4U, spol.s.r.o.
Zhotovitel: |  |  | Vyplň údaj |  |  |  | Zpracovatel: |  | www.rozpocty-staveb.cz
PČ | Typ | Kód | Popis |  |  | MJ | Množství | J.cena [CZK] |  | Cena celkem [CZK] |  |  | Poznámka | DPH | J. Nh [h] | Nh celkom [h] | J. hmotnost [t] | Hmotnost celkem [t] | J. suť [t] | Suť Celkem [t]
Náklady z rozpočtu | [9 empty] | 0 | [5 empty] | 30.6816 |  | 0 |  | 0 |  | D | -1 | [10 empty] | 0
| PSV - Práce a dodávky PSV | [8 empty] | 0 | [5 empty] | 30.6816 |  | 0 |  | 0 | 2 | D | 0 |  |  |  | ROZPOCET | [6 empty] | 0
| 766 - Konstrukce truhlářské | [8 empty] | 0 | [5 empty] | 30.6816 |  | 0 |  | 0 | 2 | D | 1 |  |  |  | ROZPOCET | [6 empty] | 0
24 | K | 766621911R | Oprava oken doplnění těsnění včetně dodávky, úklid - komplet dle PD |  |  | m | 112.8 | 0 |  | 0 |  |  |  | snížená | 0.272 | 30.6816 | 0 | 0 | 0 | 0 | 16 | K | 2 |  |  |  | ROZPOCET | 0 | 0 | 0 | 0 | 0 | 2 | 0
|  |  | "rohové okno do ulice 0-10, 0-05, 0-21, 0-20, 0-19, 0-18" 26,1+14,5+20,1+16,1+14,4+21,6 |  |  |  | 112.8 | [14 empty] | VV | 2 | 2 | -1 | 0 | ROZPOCET
|  |  | Mezisoučet |  |  |  | 112.8 | [14 empty] | VV | 2 | 3 | -1 | 0 | ROZPOCET
|  |  | Součet |  |  |  | 112.8 | [14 empty] | VV | 2 | 4 | -1 | 1 | ROZPOCET
| VP - Vícepráce | [8 empty] | 0 | [11 empty] | D | 0 |  |  |  | PN | [6 empty] | 0
0

## II_5.NP_15_41 - II_5.NP_1...
| List obsahuje: |  | 1) Krycí list rozpočtu |  | 2) Rekapitulace rozpočtu |  |  | 3) Rozpočet |  |  | Zpět na list: | Rekapitulace stavby
optimalizováno pro tisk sestav ve formátu A4 - na výšku | [11 empty] | >> skryté sloupce << | [9 empty] | {1C827FA5-1FD4-48E4-9FA4-C1FC25F37363}
1
KRYCÍ LIST ROZPOČTU | [12 empty] | v --- níže se nacházejí doplnkové a pomocné údaje k sestavám --- v | [8 empty] | False
| Stavba: |  | 2014/004/II - Výměna a oprava oken v byt. jedn. domu - schodiště č. II
| Objekt: |  | II/5.NP/15/41 - II/5.NP/15/41
| Místo: |  | Náměstí Svobody 728/1, Praha 6 | [5 empty] | Datum: |  | 16.09.2014
| Objednavatel: | [7 empty] | IČ:
|  | Městská část Praha 6 | [6 empty] | DIČ:
| Zhotovitel: | [7 empty] | IČ: |  | Vyplň údaj
|  | Vyplň údaj | [6 empty] | DIČ: |  | Vyplň údaj
| Projektant: | [7 empty] | IČ:
|  | LANDSCAPE4U, spol.s.r.o. | [6 empty] | DIČ:
| Zpracovatel: | [7 empty] | IČ:
|  | www.rozpocty-staveb.cz | [6 empty] | DIČ:
| Náklady z rozpočtu | [7 empty] | 0
| Ostatní náklady | [7 empty] | 0
| Cena bez DPH | [7 empty] | 0
| DPH | základní | 21% | ze | 0 |  |  |  | 0
|  | snížená | 15% | ze | 0 |  |  |  | 0
|  | zákl. přenesená | 21% | ze | 0 |  |  |  | 0
|  | sníž. přenesená | 15% | ze | 0 |  |  |  | 0
|  | nulová | 0% | ze | 0 |  |  |  | 0
| Cena s DPH |  |  | v | CZK |  |  | 0
| Projektant |  |  |  |  | Zpracovatel
| Datum a podpis: |  |  | Razítko |  | Datum a podpis: |  |  |  | Razítko
| Objednavatel |  |  |  |  | Zhotovitel
| Datum a podpis: |  |  | Razítko |  | Datum a podpis: |  |  |  | Razítko
REKAPITULACE ROZPOČTU
Stavba: |  |  | 2014/004/II - Výměna a oprava oken v byt. jedn. domu - schodiště č. II
Objekt: |  |  | II/5.NP/15/41 - II/5.NP/15/41
Místo: |  |  | Náměstí Svobody 728/1, Praha 6 |  |  |  | Datum: |  | 16.09.2014
Objednavatel: |  |  | Městská část Praha 6 |  |  |  | Projektant: |  | LANDSCAPE4U, spol.s.r.o.
Zhotovitel: |  |  | Vyplň údaj |  |  |  | Zpracovatel: |  | www.rozpocty-staveb.cz
Kód - Popis | [9 empty] | Cena celkem [CZK]
1) Náklady z rozpočtu | [9 empty] | 0 | [12 empty] | -1
| HSV - Práce a dodávky HSV | [8 empty] | 0
| 6 - Úpravy povrchů, podlahy a osazování výplní | [8 empty] | 0
| 9 - Ostatní konstrukce a práce-bourání | [8 empty] | 0
| 99 - Přesun hmot | [8 empty] | 0
| PSV - Práce a dodávky PSV | [8 empty] | 0
| 764 - Konstrukce klempířské | [8 empty] | 0
| 766 - Konstrukce truhlářské | [8 empty] | 0
| 784 - Dokončovací práce - malby | [8 empty] | 0
2) Ostatní náklady | [9 empty] | 0 |  |  |  | DPH
| Zařízení staveniště | [8 empty] | 0 |  |  |  | snížená | [12 empty] | VRN | 0 | 0 | 0 | 0 | 0 | 2
| Mimostav. doprava | [8 empty] | 0 |  |  |  | snížená | [12 empty] | VRN | 0 | 0 | 0 | 0 | 0 | 2
| Územní vlivy | [8 empty] | 0 |  |  |  | snížená | [12 empty] | VRN | 0 | 0 | 0 | 0 | 0 | 2
| Provozní vlivy | [8 empty] | 0 |  |  |  | snížená | [12 empty] | VRN | 0 | 0 | 0 | 0 | 0 | 2
| Ostatní | [8 empty] | 0 |  |  |  | snížená | [12 empty] | VRN | 0 | 0 | 0 | 0 | 0 | 2
| Kompletační činnosť | [8 empty] | 0 |  |  |  | snížená | [12 empty] | KOMPLETACNA | 0 | 0 | 0 | 0 | 0 | 2
Celkové náklady za stavbu 1) + 2) | [7 empty] | 0
ROZPOČET
Stavba: |  |  | 2014/004/II - Výměna a oprava oken v byt. jedn. domu - schodiště č. II
Objekt: |  |  | II/5.NP/15/41 - II/5.NP/15/41
Místo: |  |  | Náměstí Svobody 728/1, Praha 6 |  |  |  | Datum: |  | 16.09.2014
Objednavatel: |  |  | Městská část Praha 6 |  |  |  | Projektant: |  | LANDSCAPE4U, spol.s.r.o.
Zhotovitel: |  |  | Vyplň údaj |  |  |  | Zpracovatel: |  | www.rozpocty-staveb.cz
PČ | Typ | Kód | Popis |  |  | MJ | Množství | J.cena [CZK] |  | Cena celkem [CZK] |  |  | Poznámka | DPH | J. Nh [h] | Nh celkom [h] | J. hmotnost [t] | Hmotnost celkem [t] | J. suť [t] | Suť Celkem [t]
Náklady z rozpočtu | [9 empty] | 0 | [5 empty] | 90.6738 |  | 0.6421 |  | 0.61986 |  | D | -1 | [10 empty] | 0
| HSV - Práce a dodávky HSV | [8 empty] | 0 | [5 empty] | 40.7305 |  | 0.49435 |  | 0.60047 | 1 | D | 0 |  |  |  | ROZPOCET | [6 empty] | 0
| 6 - Úpravy povrchů, podlahy a osazování výplní | [8 empty] | 0 | [5 empty] | 19.8643 |  | 0.49228 |  | 0 | 1 | D | 1 |  |  |  | ROZPOCET | [6 empty] | 0
25 | K | 612325302 | Vápenocementová štuková omítka ostění nebo nadpraží |  |  | m2 | 14.66 | 0 |  | 0 |  |  |  | snížená | 1.355 | 19.8643 | 0.03358 | 0.49228 | 0 | 0 | 4 | K | 2 |  |  |  | ROZPOCET | 0 | 0 | 0 | 0 | 0 | 2 | 0
|  |  | "oprava po výměně špaletového okna 0-25, 0-26" (1,95+2,75+3,06)*1+(3,5+1,7+1,7)*1 |  |  |  | 14.66 | [14 empty] | VV | 2 | 2 | -1 | 0 | ROZPOCET
|  |  | Mezisoučet |  |  |  | 14.66 | [14 empty] | VV | 2 | 3 | -1 | 0 | ROZPOCET
|  |  | Součet |  |  |  | 14.66 | [14 empty] | VV | 2 | 4 | -1 | 1 | ROZPOCET
| 9 - Ostatní konstrukce a práce-bourání | [8 empty] | 0 | [5 empty] | 20.8662 |  | 0.0020625 |  | 0.60047 | 1 | D | 1 |  |  |  | ROZPOCET | [6 empty] | 0
26 | K | 949101112 | Lešení pomocné pro objekty pozemních staveb s lešeňovou podlahou |  |  | m2 | 6.25 | 0 |  | 0 |  |  |  | snížená | 0.126 | 0.7875 | 0.00021 | 0.0013125 | 0 | 0 | 4 | K | 2 |  |  |  | ROZPOCET | 0 | 0 | 0 | 0 | 0 | 2 | 0
|  |  | "oprava po výměně špaletového okna 0-25, 0-26" 2,75*1+3,5*1 |  |  |  | 6.25 | [14 empty] | VV | 2 | 2 | -1 | 0 | ROZPOCET
|  |  | Mezisoučet |  |  |  | 6.25 | [14 empty] | VV | 2 | 3 | -1 | 0 | ROZPOCET
|  |  | Součet |  |  |  | 6.25 | [14 empty] | VV | 2 | 4 | -1 | 1 | ROZPOCET
27 | K | 952901111 | Vyčištění budov bytové a občanské výstavby při výšce podlaží do 4 m |  |  | m2 | 18.75 | 0 |  | 0 |  |  |  | snížená | 0.308 | 5.775 | 4e-05 | 0.00075 | 0 | 0 | 4 | K | 2 |  |  |  | ROZPOCET | 0 | 0 | 0 | 0 | 0 | 2 | 0
|  |  | "oprava po výměně špaletového okna 0-25, 0-26" 2,75*3+3,5*3 |  |  |  | 18.75 | [14 empty] | VV | 2 | 2 | -1 | 0 | ROZPOCET
|  |  | Mezisoučet |  |  |  | 18.75 | [14 empty] | VV | 2 | 3 | -1 | 0 | ROZPOCET
|  |  | Součet |  |  |  | 18.75 | [14 empty] | VV | 2 | 4 | -1 | 1 | ROZPOCET
28 | K | 968062357 | Vybourání dřevěných rámů oken dvojitých včetně křídel pl přes 4 m2 |  |  | m2 | 12.776 | 0 |  | 0 |  |  |  | snížená | 0.435 | 5.5576 | 0 | 0 | 0.047 | 0.60047 | 4 | K | 2 |  |  |  | ROZPOCET | 0 | 0 | 0 | 0 | 0 | 2 | 0
|  |  | "rohové okno dvorní fasáda" 6,775+6,001 |  |  |  | 12.776 | [14 empty] | VV | 2 | 2 | -1 | 0 | ROZPOCET
|  |  | Mezisoučet |  |  |  | 12.776 | [14 empty] | VV | 2 | 3 | -1 | 0 | ROZPOCET
|  |  | Součet |  |  |  | 12.776 | [14 empty] | VV | 2 | 4 | -1 | 1 | ROZPOCET
| 99 - Přesun hmot | [8 empty] | 0 | [5 empty] | 8.7461 |  | 0 |  | 0 | 1 | D | 2 |  |  |  | ROZPOCET | [6 empty] | 0
29 | K | 997013217 | Vnitrostaveništní doprava suti a vybouraných hmot pro budovy v do 24 m ručně |  |  | t | 0.62 | 0 |  | 0 |  |  |  | snížená | 10.3 | 6.386 | 0 | 0 | 0 | 0 | 4 | K | 3 |  |  |  | ROZPOCET | 0 | 0 | 0 | 0 | 0 | 2 | 0
30 | K | 997013501 | Odvoz suti na skládku a vybouraných hmot nebo meziskládku do 1 km se složením |  |  | t | 0.62 | 0 |  | 0 |  |  |  | snížená | 0.125 | 0.0775 | 0 | 0 | 0 | 0 | 4 | K | 3 |  |  |  | ROZPOCET | 0 | 0 | 0 | 0 | 0 | 2 | 0
31 | K | 997013509 | Příplatek k odvozu suti a vybouraných hmot na skládku ZKD 1 km přes 1 km |  |  | t | 14.88 | 0 |  | 0 |  |  |  | snížená | 0.006 | 0.08928 | 0 | 0 | 0 | 0 | 4 | K | 3 |  |  |  | ROZPOCET | 0 | 0 | 0 | 0 | 0 | 2 | 0
32 | K | 997013811 | Poplatek za uložení stavebního odpadu na skládce (skládkovné) - dřevo, sklo, kov |  |  | t | 0.62 | 0 |  | 0 |  |  |  | snížená | 0 | 0 | 0 | 0 | 0 | 0 | 4 | K | 3 |  |  |  | ROZPOCET | 0 | 0 | 0 | 0 | 0 | 2 | 0
33 | K | 998018003 | Přesun hmot ruční pro budovy v do 36 m |  |  | t | 0.494 | 0 |  | 0 |  |  |  | snížená | 4.44 | 2.1934 | 0 | 0 | 0 | 0 | 4 | K | 3 |  |  |  | ROZPOCET | 0 | 0 | 0 | 0 | 0 | 2 | 0
| PSV - Práce a dodávky PSV | [8 empty] | 0 | [5 empty] | 49.9433 |  | 0.14775 |  | 0.019391 | 2 | D | 0 |  |  |  | ROZPOCET | [6 empty] | 0
| 764 - Konstrukce klempířské | [8 empty] | 0 | [5 empty] | 2.8571 |  | 0.016583 |  | 0.008991 | 2 | D | 1 |  |  |  | ROZPOCET | [6 empty] | 0
34 | K | 764410850R | Demontáž oplechování parapetu |  |  | m | 6.66 | 0 |  | 0 |  |  |  | snížená | 0.08 | 0.5328 | 0 | 0 | 0.00135 | 0.008991 | 16 | K | 2 |  |  |  | ROZPOCET | 0 | 0 | 0 | 0 | 0 | 2 | 0
|  |  | "rohové okno dvorní fasáda 0-25, 0-26" 3,06+3,6 |  |  |  | 6.66 | [14 empty] | VV | 2 | 2 | -1 | 0 | ROZPOCET
|  |  | Mezisoučet |  |  |  | 6.66 | [14 empty] | VV | 2 | 3 | -1 | 0 | ROZPOCET
|  |  | Součet |  |  |  | 6.66 | [14 empty] | VV | 2 | 4 | -1 | 1 | ROZPOCET
35 | K | 764510260R | Oplechování Cu parapetů včetně rohů, montáž a dodávka komplet dle PD |  |  | m | 6.66 | 0 |  | 0 |  |  |  | snížená | 0.349 | 2.3243 | 0.00249 | 0.016583 | 0 | 0 | 16 | K | 2 |  |  |  | ROZPOCET | 0 | 0 | 0 | 0 | 0 | 2 | 0
|  |  | "rohové okno dvorní fasáda 0-25, 0-26" 3,06+3,6 |  |  |  | 6.66 | [14 empty] | VV | 2 | 2 | -1 | 0 | ROZPOCET
|  |  | Mezisoučet |  |  |  | 6.66 | [14 empty] | VV | 2 | 3 | -1 | 0 | ROZPOCET
|  |  | Součet |  |  |  | 6.66 | [14 empty] | VV | 2 | 4 | -1 | 1 | ROZPOCET
36 | K | 998764204 | Přesun hmot procentní pro konstrukce klempířské v objektech v do 36 m |  |  | % | 0 | 0 |  | 0 |  |  |  | snížená | 0 | 0 | 0 | 0 | 0 | 0 | 16 | K | 2 |  |  |  | ROZPOCET | 0 | 0 | 0 | 0 | 0 | 2 | 0
| 766 - Konstrukce truhlářské | [8 empty] | 0 | [5 empty] | 45.5087 |  | 0.11783 |  | 0.0104 | 2 | D | 1 |  |  |  | ROZPOCET | [6 empty] | 0
37 | K | 766441811R | Demontáž parapetních desek vnitřních |  |  | kus | 2 | 0 |  | 0 |  |  |  | snížená | 0.083 | 0.166 | 0 | 0 | 0.0052 | 0.0104 | 16 | K | 2 |  |  |  | ROZPOCET | 0 | 0 | 0 | 0 | 0 | 2 | 0
|  |  | "demontáž vnitřního parapetu" 1+1 |  |  |  | 2 | [14 empty] | VV | 2 | 2 | -1 | 0 | ROZPOCET
|  |  | Mezisoučet |  |  |  | 2 | [14 empty] | VV | 2 | 3 | -1 | 0 | ROZPOCET
|  |  | Součet |  |  |  | 2 | [14 empty] | VV | 2 | 4 | -1 | 1 | ROZPOCET
38 | K | 7666214131 | Montáž oken s rámem do zdiva |  |  | m2 | 12.776 | 0 |  | 0 |  |  |  | snížená | 1.82 | 23.2523 | 0.00026 | 0.0033218 | 0 | 0 | 16 | K | 2 |  |  |  | ROZPOCET | 0 | 0 | 0 | 0 | 0 | 2 | 0
|  |  | "rohové okno dvorní fasáda" 6,775+6,001 |  |  |  | 12.776 | [14 empty] | VV | 2 | 2 | -1 | 0 | ROZPOCET
|  |  | Mezisoučet |  |  |  | 12.776 | [14 empty] | VV | 2 | 3 | -1 | 0 | ROZPOCET
|  |  | Součet |  |  |  | 12.776 | [14 empty] | VV | 2 | 4 | -1 | 1 | ROZPOCET
39 | M | 611309380R1 | okno označení 0-25 dle PD |  |  | kus | 1 | 0 |  | 0 |  |  |  | snížená | 0 | 0 | 0.05 | 0.05 | 0 | 0 | 32 | M | 2 |  |  |  | ROZPOCET | 0 | 0 | 0 | 0 | 0 | 2 | 0
|  |  | typ :Euro IV 68 zúžený profil profilace :Softline R6 zaoblený profil, který zaručuje vyšší životnost povrchové úpravy a tím následně celého výrobku materiál :lepený třívrstvý hranol pevný a tvarově stálý kování :celoobvodové se zvýšenou bezpečností s mikroventilací (otevíravě sklopná okna) s úrovňovou a ovládací pojistkou se štulpovou převodovkou (2-křídlá okna) s madélkem a šneprem (balk. dveře) sklo :tepelně izolační skla firmy dvojsklo Ug=1,0 (skladba 4-16-4) Prostup tepla celým oknem Uw=1,2 s šedým plastovým distančním rámečkem Chromatech Ultra (skla jsou s pokovenou vrstvou + plněno argonem, rámeček Chromatech - izol. skla s tzv. teplým okrajem) těsnění :celoobvodové dvoustupňové - středové a dorazové po celém obvodu křídla okapnice :hliníkové rámová - s přerušeným tepelným mostem křídlová - chrání nejvíce povětrností namáhanou plochu nátěr :vodou ředitelné barvy 4-vrstvý nátěrový systém klika :Secustik krytky p. :odstín - dtto kliky | [18 empty] | P | 2
|  |  | 1 |  |  |  | 1 | [14 empty] | VV | 2 | 2 | -1 | 0 | ROZPOCET
|  |  | Mezisoučet |  |  |  | 1 | [14 empty] | VV | 2 | 3 | -1 | 0 | ROZPOCET
|  |  | Součet |  |  |  | 1 | [14 empty] | VV | 2 | 4 | -1 | 1 | ROZPOCET
40 | M | 611309380R | okno označení 0-26 dle PD |  |  | kus | 1 | 0 |  | 0 |  |  |  | snížená | 0 | 0 | 0.05 | 0.05 | 0 | 0 | 32 | M | 2 |  |  |  | ROZPOCET | 0 | 0 | 0 | 0 | 0 | 2 | 0
|  |  | typ :Euro IV 68 zúžený profil profilace :Softline R6 zaoblený profil, který zaručuje vyšší životnost povrchové úpravy a tím následně celého výrobku materiál :lepený třívrstvý hranol pevný a tvarově stálý kování :celoobvodové se zvýšenou bezpečností s mikroventilací (otevíravě sklopná okna) s úrovňovou a ovládací pojistkou se štulpovou převodovkou (2-křídlá okna) s madélkem a šneprem (balk. dveře) sklo :tepelně izolační skla firmy dvojsklo Ug=1,0 (skladba 4-16-4) Prostup tepla celým oknem Uw=1,2 s šedým plastovým distančním rámečkem Chromatech Ultra (skla jsou s pokovenou vrstvou + plněno argonem, rámeček Chromatech - izol. skla s tzv. teplým okrajem) těsnění :celoobvodové dvoustupňové - středové a dorazové po celém obvodu křídla okapnice :hliníkové rámová - s přerušeným tepelným mostem křídlová - chrání nejvíce povětrností namáhanou plochu nátěr :vodou ředitelné barvy 4-vrstvý nátěrový systém klika :Secustik krytky p. :odstín - dtto kliky | [18 empty] | P | 2
|  |  | 1 |  |  |  | 1 | [14 empty] | VV | 2 | 2 | -1 | 0 | ROZPOCET
|  |  | Mezisoučet |  |  |  | 1 | [14 empty] | VV | 2 | 3 | -1 | 0 | ROZPOCET
|  |  | Součet |  |  |  | 1 | [14 empty] | VV | 2 | 4 | -1 | 1 | ROZPOCET
41 | K | 7666214131R | Příprava a zaměření pro výrobu oken |  |  | sou | 2 | 0 |  | 0 |  |  |  | snížená | 1.82 | 3.64 | 0.00026 | 0.00052 | 0 | 0 | 16 | K | 2 |  |  |  | ROZPOCET | 0 | 0 | 0 | 0 | 0 | 2 | 0
24 | K | 766621911R | Oprava oken doplnění těsnění včetně dodávky, úklid - komplet dle PD |  |  | m | 63.2 | 0 |  | 0 |  |  |  | snížená | 0.272 | 17.1904 | 0 | 0 | 0 | 0 | 16 | K | 2 |  |  |  | ROZPOCET | 0 | 0 | 0 | 0 | 0 | 2 | 0
|  |  | "rohové okno do ulice 0-29, 0-10" 37,1+26,1 |  |  |  | 63.2 | [14 empty] | VV | 2 | 2 | -1 | 0 | ROZPOCET
|  |  | Mezisoučet |  |  |  | 63.2 | [14 empty] | VV | 2 | 3 | -1 | 0 | ROZPOCET
|  |  | Součet |  |  |  | 63.2 | [14 empty] | VV | 2 | 4 | -1 | 1 | ROZPOCET
42 | K | 766694113R | Montáž parapetních desek |  |  | kus | 2 | 0 |  | 0 |  |  |  | snížená | 0.63 | 1.26 | 0 | 0 | 0 | 0 | 16 | K | 2 |  |  |  | ROZPOCET | 0 | 0 | 0 | 0 | 0 | 2 | 0
|  |  | "okno dvorní fasáda" 1+1 |  |  |  | 2 | [14 empty] | VV | 2 | 2 | -1 | 0 | ROZPOCET
|  |  | Mezisoučet |  |  |  | 2 | [14 empty] | VV | 2 | 3 | -1 | 0 | ROZPOCET
|  |  | Součet |  |  |  | 2 | [14 empty] | VV | 2 | 4 | -1 | 1 | ROZPOCET
43 | M | 611444030R | parapet vnitřní, včetně povrchové úpravy dle PD |  |  | m | 6.66 | 0 |  | 0 |  |  |  | snížená | 0 | 0 | 0.0021 | 0.013986 | 0 | 0 | 32 | M | 2 |  |  |  | ROZPOCET | 0 | 0 | 0 | 0 | 0 | 2 | 0
|  |  | "rohové okno dvorní fasáda 0-25, 0-26" 3,06+3,6 |  |  |  | 6.66 | [14 empty] | VV | 2 | 2 | -1 | 0 | ROZPOCET
|  |  | Mezisoučet |  |  |  | 6.66 | [14 empty] | VV | 2 | 3 | -1 | 0 | ROZPOCET
|  |  | Součet |  |  |  | 6.66 | [14 empty] | VV | 2 | 4 | -1 | 1 | ROZPOCET
44 | K | 998766204 | Přesun hmot procentní pro konstrukce truhlářské v objektech v do 36 m |  |  | % | 0 | 0 |  | 0 |  |  |  | snížená | 0 | 0 | 0 | 0 | 0 | 0 | 16 | K | 2 |  |  |  | ROZPOCET | 0 | 0 | 0 | 0 | 0 | 2 | 0
| 784 - Dokončovací práce - malby | [8 empty] | 0 | [5 empty] | 1.5774 |  | 0.013341 |  | 0 | 2 | D | 1 |  |  |  | ROZPOCET | [6 empty] | 0
45 | K | 784453411 | Malby směsi tekuté disperzní bílé omyvatelné dvojnásobné s penetrací v místnostech v do 3,8 m |  |  | m2 | 14.66 | 0 |  | 0 |  |  |  | snížená | 0.059 | 0.86494 | 0.00039 | 0.0057174 | 0 | 0 | 16 | K | 2 |  |  |  | ROZPOCET | 0 | 0 | 0 | 0 | 0 | 2 | 0
|  |  | "oprava po výměně špaletového okna 0-25, 0-26" (1,95+2,75+3,06)*1+(3,5+1,7+1,7)*1 |  |  |  | 14.66 | [14 empty] | VV | 2 | 2 | -1 | 0 | ROZPOCET
|  |  | Mezisoučet |  |  |  | 14.66 | [14 empty] | VV | 2 | 3 | -1 | 0 | ROZPOCET
|  |  | Součet |  |  |  | 14.66 | [14 empty] | VV | 2 | 4 | -1 | 1 | ROZPOCET
46 | K | 784457141 | Malby ze směsí vyhlazení tmelem dvojnásobné v místnostech v do 3,8 m |  |  | m2 | 2.932 | 0 |  | 0 |  |  |  | snížená | 0.243 | 0.71248 | 0.0026 | 0.0076232 | 0 | 0 | 16 | K | 2 |  |  |  | ROZPOCET | 0 | 0 | 0 | 0 | 0 | 2 | 0
|  |  | "oprava po výměně špaletového okna 0-25, 0-26, včetně akrylátování" (1,95+2,75+3,06)*1/100*20+(3,5+1,7+1,7)*1/100*20 |  |  |  | 2.932 | [14 empty] | VV | 2 | 2 | -1 | 0 | ROZPOCET
|  |  | Mezisoučet |  |  |  | 2.932 | [14 empty] | VV | 2 | 3 | -1 | 0 | ROZPOCET
|  |  | Součet |  |  |  | 2.932 | [14 empty] | VV | 2 | 4 | -1 | 1 | ROZPOCET
| VP - Vícepráce | [8 empty] | 0 | [11 empty] | D | 0 |  |  |  | PN | [6 empty] | 0
0

## II_6.NP_28_50 - II_6.NP_2...
| List obsahuje: |  | 1) Krycí list rozpočtu |  | 2) Rekapitulace rozpočtu |  |  | 3) Rozpočet |  |  | Zpět na list: | Rekapitulace stavby
optimalizováno pro tisk sestav ve formátu A4 - na výšku | [11 empty] | >> skryté sloupce << | [9 empty] | {B9673CD0-7565-4154-9BA2-99C3991149F4}
1
KRYCÍ LIST ROZPOČTU | [12 empty] | v --- níže se nacházejí doplnkové a pomocné údaje k sestavám --- v | [8 empty] | False
| Stavba: |  | 2014/004/II - Výměna a oprava oken v byt. jedn. domu - schodiště č. II
| Objekt: |  | II/6.NP/28/50 - II/6.NP/28/50
| Místo: |  | Náměstí Svobody 728/1, Praha 6 | [5 empty] | Datum: |  | 16.09.2014
| Objednavatel: | [7 empty] | IČ:
|  | Městská část Praha 6 | [6 empty] | DIČ:
| Zhotovitel: | [7 empty] | IČ: |  | Vyplň údaj
|  | Vyplň údaj | [6 empty] | DIČ: |  | Vyplň údaj
| Projektant: | [7 empty] | IČ:
|  | LANDSCAPE4U, spol.s.r.o. | [6 empty] | DIČ:
| Zpracovatel: | [7 empty] | IČ:
|  | www.rozpocty-staveb.cz | [6 empty] | DIČ:
| Náklady z rozpočtu | [7 empty] | 0
| Ostatní náklady | [7 empty] | 0
| Cena bez DPH | [7 empty] | 0
| DPH | základní | 21% | ze | 0 |  |  |  | 0
|  | snížená | 15% | ze | 0 |  |  |  | 0
|  | zákl. přenesená | 21% | ze | 0 |  |  |  | 0
|  | sníž. přenesená | 15% | ze | 0 |  |  |  | 0
|  | nulová | 0% | ze | 0 |  |  |  | 0
| Cena s DPH |  |  | v | CZK |  |  | 0
| Projektant |  |  |  |  | Zpracovatel
| Datum a podpis: |  |  | Razítko |  | Datum a podpis: |  |  |  | Razítko
| Objednavatel |  |  |  |  | Zhotovitel
| Datum a podpis: |  |  | Razítko |  | Datum a podpis: |  |  |  | Razítko
REKAPITULACE ROZPOČTU
Stavba: |  |  | 2014/004/II - Výměna a oprava oken v byt. jedn. domu - schodiště č. II
Objekt: |  |  | II/6.NP/28/50 - II/6.NP/28/50
Místo: |  |  | Náměstí Svobody 728/1, Praha 6 |  |  |  | Datum: |  | 16.09.2014
Objednavatel: |  |  | Městská část Praha 6 |  |  |  | Projektant: |  | LANDSCAPE4U, spol.s.r.o.
Zhotovitel: |  |  | Vyplň údaj |  |  |  | Zpracovatel: |  | www.rozpocty-staveb.cz
Kód - Popis | [9 empty] | Cena celkem [CZK]
1) Náklady z rozpočtu | [9 empty] | 0 | [12 empty] | -1
| PSV - Práce a dodávky PSV | [8 empty] | 0
| 766 - Konstrukce truhlářské | [8 empty] | 0
2) Ostatní náklady | [9 empty] | 0 |  |  |  | DPH
| Zařízení staveniště | [8 empty] | 0 |  |  |  | snížená | [12 empty] | VRN | 0 | 0 | 0 | 0 | 0 | 2
| Mimostav. doprava | [8 empty] | 0 |  |  |  | snížená | [12 empty] | VRN | 0 | 0 | 0 | 0 | 0 | 2
| Územní vlivy | [8 empty] | 0 |  |  |  | snížená | [12 empty] | VRN | 0 | 0 | 0 | 0 | 0 | 2
| Provozní vlivy | [8 empty] | 0 |  |  |  | snížená | [12 empty] | VRN | 0 | 0 | 0 | 0 | 0 | 2
| Ostatní | [8 empty] | 0 |  |  |  | snížená | [12 empty] | VRN | 0 | 0 | 0 | 0 | 0 | 2
| Kompletační činnosť | [8 empty] | 0 |  |  |  | snížená | [12 empty] | KOMPLETACNA | 0 | 0 | 0 | 0 | 0 | 2
Celkové náklady za stavbu 1) + 2) | [7 empty] | 0
ROZPOČET
Stavba: |  |  | 2014/004/II - Výměna a oprava oken v byt. jedn. domu - schodiště č. II
Objekt: |  |  | II/6.NP/28/50 - II/6.NP/28/50
Místo: |  |  | Náměstí Svobody 728/1, Praha 6 |  |  |  | Datum: |  | 16.09.2014
Objednavatel: |  |  | Městská část Praha 6 |  |  |  | Projektant: |  | LANDSCAPE4U, spol.s.r.o.
Zhotovitel: |  |  | Vyplň údaj |  |  |  | Zpracovatel: |  | www.rozpocty-staveb.cz
PČ | Typ | Kód | Popis |  |  | MJ | Množství | J.cena [CZK] |  | Cena celkem [CZK] |  |  | Poznámka | DPH | J. Nh [h] | Nh celkom [h] | J. hmotnost [t] | Hmotnost celkem [t] | J. suť [t] | Suť Celkem [t]
Náklady z rozpočtu | [9 empty] | 0 | [5 empty] | 45.59 |  | 0 |  | 0.0104 |  | D | -1 | [10 empty] | 0
| PSV - Práce a dodávky PSV | [8 empty] | 0 | [5 empty] | 45.59 |  | 0 |  | 0.0104 | 2 | D | 0 |  |  |  | ROZPOCET | [6 empty] | 0
| 766 - Konstrukce truhlářské | [8 empty] | 0 | [5 empty] | 45.59 |  | 0 |  | 0.0104 | 2 | D | 1 |  |  |  | ROZPOCET | [6 empty] | 0
37 | K | 766441811R1 | Oprava okna netěsní u zdi 0-23 |  |  | kus | 1 | 0 |  | 0 |  |  |  | snížená | 0.083 | 0.083 | 0 | 0 | 0.0052 | 0.0052 | 16 | K | 2 |  |  |  | ROZPOCET | 0 | 0 | 0 | 0 | 0 | 2 | 0
|  |  | 1 |  |  |  | 1 | [14 empty] | VV | 2 | 2 | -1 | 0 | ROZPOCET
|  |  | Mezisoučet |  |  |  | 1 | [14 empty] | VV | 2 | 3 | -1 | 0 | ROZPOCET
|  |  | Součet |  |  |  | 1 | [14 empty] | VV | 2 | 4 | -1 | 1 | ROZPOCET
48 | K | 766441811R2 | Oprava zkříženého okna 0-30 |  |  | kus | 1 | 0 |  | 0 |  |  |  | snížená | 0.083 | 0.083 | 0 | 0 | 0.0052 | 0.0052 | 16 | K | 2 |  |  |  | ROZPOCET | 0 | 0 | 0 | 0 | 0 | 2 | 0
|  |  | 1 |  |  |  | 1 | [14 empty] | VV | 2 | 2 | -1 | 0 | ROZPOCET
|  |  | Mezisoučet |  |  |  | 1 | [14 empty] | VV | 2 | 3 | -1 | 0 | ROZPOCET
|  |  | Součet |  |  |  | 1 | [14 empty] | VV | 2 | 4 | -1 | 1 | ROZPOCET
24 | K | 766621911R | Oprava oken doplnění těsnění včetně dodávky, úklid - komplet dle PD |  |  | m | 167 | 0 |  | 0 |  |  |  | snížená | 0.272 | 45.424 | 0 | 0 | 0 | 0 | 16 | K | 2 |  |  |  | ROZPOCET | 0 | 0 | 0 | 0 | 0 | 2 | 0
|  |  | "rohové okno do ulice 0-13, 0-31, 0-32" 47,8*2+27,4+44,0 |  |  |  | 167 | [14 empty] | VV | 2 | 2 | -1 | 0 | ROZPOCET
|  |  | Mezisoučet |  |  |  | 167 | [14 empty] | VV | 2 | 3 | -1 | 0 | ROZPOCET
|  |  | Součet |  |  |  | 167 | [14 empty] | VV | 2 | 4 | -1 | 1 | ROZPOCET
| VP - Vícepráce | [8 empty] | 0 | [11 empty] | D | 0 |  |  |  | PN | [6 empty] | 0
0

## II_6.NP_40_51 - II_6.NP_4...
| List obsahuje: |  | 1) Krycí list rozpočtu |  | 2) Rekapitulace rozpočtu |  |  | 3) Rozpočet |  |  | Zpět na list: | Rekapitulace stavby
optimalizováno pro tisk sestav ve formátu A4 - na výšku | [11 empty] | >> skryté sloupce << | [9 empty] | {E5AF3733-5FFF-4243-9D3D-1E67C5850F72}
1
KRYCÍ LIST ROZPOČTU | [12 empty] | v --- níže se nacházejí doplnkové a pomocné údaje k sestavám --- v | [8 empty] | False
| Stavba: |  | 2014/004/II - Výměna a oprava oken v byt. jedn. domu - schodiště č. II
| Objekt: |  | II/6.NP/40/51 - II/6.NP/40/51
| Místo: |  | Náměstí Svobody 728/1, Praha 6 | [5 empty] | Datum: |  | 16.09.2014
| Objednavatel: | [7 empty] | IČ:
|  | Městská část Praha 6 | [6 empty] | DIČ:
| Zhotovitel: | [7 empty] | IČ: |  | Vyplň údaj
|  | Vyplň údaj | [6 empty] | DIČ: |  | Vyplň údaj
| Projektant: | [7 empty] | IČ:
|  | LANDSCAPE4U, spol.s.r.o. | [6 empty] | DIČ:
| Zpracovatel: | [7 empty] | IČ:
|  | www.rozpocty-staveb.cz | [6 empty] | DIČ:
| Náklady z rozpočtu | [7 empty] | 0
| Ostatní náklady | [7 empty] | 0
| Cena bez DPH | [7 empty] | 0
| DPH | základní | 21% | ze | 0 |  |  |  | 0
|  | snížená | 15% | ze | 0 |  |  |  | 0
|  | zákl. přenesená | 21% | ze | 0 |  |  |  | 0
|  | sníž. přenesená | 15% | ze | 0 |  |  |  | 0
|  | nulová | 0% | ze | 0 |  |  |  | 0
| Cena s DPH |  |  | v | CZK |  |  | 0
| Projektant |  |  |  |  | Zpracovatel
| Datum a podpis: |  |  | Razítko |  | Datum a podpis: |  |  |  | Razítko
| Objednavatel |  |  |  |  | Zhotovitel
| Datum a podpis: |  |  | Razítko |  | Datum a podpis: |  |  |  | Razítko
REKAPITULACE ROZPOČTU
Stavba: |  |  | 2014/004/II - Výměna a oprava oken v byt. jedn. domu - schodiště č. II
Objekt: |  |  | II/6.NP/40/51 - II/6.NP/40/51
Místo: |  |  | Náměstí Svobody 728/1, Praha 6 |  |  |  | Datum: |  | 16.09.2014
Objednavatel: |  |  | Městská část Praha 6 |  |  |  | Projektant: |  | LANDSCAPE4U, spol.s.r.o.
Zhotovitel: |  |  | Vyplň údaj |  |  |  | Zpracovatel: |  | www.rozpocty-staveb.cz
Kód - Popis | [9 empty] | Cena celkem [CZK]
1) Náklady z rozpočtu | [9 empty] | 0 | [12 empty] | -1
| HSV - Práce a dodávky HSV | [8 empty] | 0
| 6 - Úpravy povrchů, podlahy a osazování výplní | [8 empty] | 0
| 9 - Ostatní konstrukce a práce-bourání | [8 empty] | 0
| 99 - Přesun hmot | [8 empty] | 0
| PSV - Práce a dodávky PSV | [8 empty] | 0
| 764 - Konstrukce klempířské | [8 empty] | 0
| 766 - Konstrukce truhlářské | [8 empty] | 0
| 784 - Dokončovací práce - malby | [8 empty] | 0
2) Ostatní náklady | [9 empty] | 0 |  |  |  | DPH
| Zařízení staveniště | [8 empty] | 0 |  |  |  | snížená | [12 empty] | VRN | 0 | 0 | 0 | 0 | 0 | 2
| Mimostav. doprava | [8 empty] | 0 |  |  |  | snížená | [12 empty] | VRN | 0 | 0 | 0 | 0 | 0 | 2
| Územní vlivy | [8 empty] | 0 |  |  |  | snížená | [12 empty] | VRN | 0 | 0 | 0 | 0 | 0 | 2
| Provozní vlivy | [8 empty] | 0 |  |  |  | snížená | [12 empty] | VRN | 0 | 0 | 0 | 0 | 0 | 2
| Ostatní | [8 empty] | 0 |  |  |  | snížená | [12 empty] | VRN | 0 | 0 | 0 | 0 | 0 | 2
| Kompletační činnosť | [8 empty] | 0 |  |  |  | snížená | [12 empty] | KOMPLETACNA | 0 | 0 | 0 | 0 | 0 | 2
Celkové náklady za stavbu 1) + 2) | [7 empty] | 0
ROZPOČET
Stavba: |  |  | 2014/004/II - Výměna a oprava oken v byt. jedn. domu - schodiště č. II
Objekt: |  |  | II/6.NP/40/51 - II/6.NP/40/51
Místo: |  |  | Náměstí Svobody 728/1, Praha 6 |  |  |  | Datum: |  | 16.09.2014
Objednavatel: |  |  | Městská část Praha 6 |  |  |  | Projektant: |  | LANDSCAPE4U, spol.s.r.o.
Zhotovitel: |  |  | Vyplň údaj |  |  |  | Zpracovatel: |  | www.rozpocty-staveb.cz
PČ | Typ | Kód | Popis |  |  | MJ | Množství | J.cena [CZK] |  | Cena celkem [CZK] |  |  | Poznámka | DPH | J. Nh [h] | Nh celkom [h] | J. hmotnost [t] | Hmotnost celkem [t] | J. suť [t] | Suť Celkem [t]
Náklady z rozpočtu | [9 empty] | 0 | [5 empty] | 80.7184 |  | 0.6421 |  | 0.62506 |  | D | -1 | [10 empty] | 0
| HSV - Práce a dodávky HSV | [8 empty] | 0 | [5 empty] | 40.7833 |  | 0.49435 |  | 0.60047 | 1 | D | 0 |  |  |  | ROZPOCET | [6 empty] | 0
| 6 - Úpravy povrchů, podlahy a osazování výplní | [8 empty] | 0 | [5 empty] | 19.8643 |  | 0.49228 |  | 0 | 1 | D | 1 |  |  |  | ROZPOCET | [6 empty] | 0
25 | K | 612325302 | Vápenocementová štuková omítka ostění nebo nadpraží |  |  | m2 | 14.66 | 0 |  | 0 |  |  |  | snížená | 1.355 | 19.8643 | 0.03358 | 0.49228 | 0 | 0 | 4 | K | 2 |  |  |  | ROZPOCET | 0 | 0 | 0 | 0 | 0 | 2 | 0
|  |  | "oprava po výměně špaletového okna 0-25, 0-26" (1,95+2,75+3,06)*1+(3,5+1,7+1,7)*1 |  |  |  | 14.66 | [14 empty] | VV | 2 | 2 | -1 | 0 | ROZPOCET
|  |  | Mezisoučet |  |  |  | 14.66 | [14 empty] | VV | 2 | 3 | -1 | 0 | ROZPOCET
|  |  | Součet |  |  |  | 14.66 | [14 empty] | VV | 2 | 4 | -1 | 1 | ROZPOCET
| 9 - Ostatní konstrukce a práce-bourání | [8 empty] | 0 | [5 empty] | 20.919 |  | 0.0020625 |  | 0.60047 | 1 | D | 1 |  |  |  | ROZPOCET | [6 empty] | 0
26 | K | 949101112 | Lešení pomocné pro objekty pozemních staveb s lešeňovou podlahou |  |  | m2 | 6.25 | 0 |  | 0 |  |  |  | snížená | 0.126 | 0.7875 | 0.00021 | 0.0013125 | 0 | 0 | 4 | K | 2 |  |  |  | ROZPOCET | 0 | 0 | 0 | 0 | 0 | 2 | 0
|  |  | "oprava po výměně špaletového okna 0-25, 0-26" 2,75*1+3,5*1 |  |  |  | 6.25 | [14 empty] | VV | 2 | 2 | -1 | 0 | ROZPOCET
|  |  | Mezisoučet |  |  |  | 6.25 | [14 empty] | VV | 2 | 3 | -1 | 0 | ROZPOCET
|  |  | Součet |  |  |  | 6.25 | [14 empty] | VV | 2 | 4 | -1 | 1 | ROZPOCET
27 | K | 952901111 | Vyčištění budov bytové a občanské výstavby při výšce podlaží do 4 m |  |  | m2 | 18.75 | 0 |  | 0 |  |  |  | snížená | 0.308 | 5.775 | 4e-05 | 0.00075 | 0 | 0 | 4 | K | 2 |  |  |  | ROZPOCET | 0 | 0 | 0 | 0 | 0 | 2 | 0
|  |  | "oprava po výměně špaletového okna 0-25, 0-26" 2,75*3+3,5*3 |  |  |  | 18.75 | [14 empty] | VV | 2 | 2 | -1 | 0 | ROZPOCET
|  |  | Mezisoučet |  |  |  | 18.75 | [14 empty] | VV | 2 | 3 | -1 | 0 | ROZPOCET
|  |  | Součet |  |  |  | 18.75 | [14 empty] | VV | 2 | 4 | -1 | 1 | ROZPOCET
28 | K | 968062357 | Vybourání dřevěných rámů oken dvojitých včetně křídel pl přes 4 m2 |  |  | m2 | 12.776 | 0 |  | 0 |  |  |  | snížená | 0.435 | 5.5576 | 0 | 0 | 0.047 | 0.60047 | 4 | K | 2 |  |  |  | ROZPOCET | 0 | 0 | 0 | 0 | 0 | 2 | 0
|  |  | "rohové okno dvorní fasáda" 6,775+6,001 |  |  |  | 12.776 | [14 empty] | VV | 2 | 2 | -1 | 0 | ROZPOCET
|  |  | Mezisoučet |  |  |  | 12.776 | [14 empty] | VV | 2 | 3 | -1 | 0 | ROZPOCET
|  |  | Součet |  |  |  | 12.776 | [14 empty] | VV | 2 | 4 | -1 | 1 | ROZPOCET
| 99 - Přesun hmot | [8 empty] | 0 | [5 empty] | 8.799 |  | 0 |  | 0 | 1 | D | 2 |  |  |  | ROZPOCET | [6 empty] | 0
29 | K | 997013217 | Vnitrostaveništní doprava suti a vybouraných hmot pro budovy v do 24 m ručně |  |  | t | 0.625 | 0 |  | 0 |  |  |  | snížená | 10.3 | 6.4375 | 0 | 0 | 0 | 0 | 4 | K | 3 |  |  |  | ROZPOCET | 0 | 0 | 0 | 0 | 0 | 2 | 0
30 | K | 997013501 | Odvoz suti na skládku a vybouraných hmot nebo meziskládku do 1 km se složením |  |  | t | 0.625 | 0 |  | 0 |  |  |  | snížená | 0.125 | 0.078125 | 0 | 0 | 0 | 0 | 4 | K | 3 |  |  |  | ROZPOCET | 0 | 0 | 0 | 0 | 0 | 2 | 0
31 | K | 997013509 | Příplatek k odvozu suti a vybouraných hmot na skládku ZKD 1 km přes 1 km |  |  | t | 15 | 0 |  | 0 |  |  |  | snížená | 0.006 | 0.09 | 0 | 0 | 0 | 0 | 4 | K | 3 |  |  |  | ROZPOCET | 0 | 0 | 0 | 0 | 0 | 2 | 0
32 | K | 997013811 | Poplatek za uložení stavebního odpadu na skládce (skládkovné) - dřevo, sklo, kov |  |  | t | 0.625 | 0 |  | 0 |  |  |  | snížená | 0 | 0 | 0 | 0 | 0 | 0 | 4 | K | 3 |  |  |  | ROZPOCET | 0 | 0 | 0 | 0 | 0 | 2 | 0
33 | K | 998018003 | Přesun hmot ruční pro budovy v do 36 m |  |  | t | 0.494 | 0 |  | 0 |  |  |  | snížená | 4.44 | 2.1934 | 0 | 0 | 0 | 0 | 4 | K | 3 |  |  |  | ROZPOCET | 0 | 0 | 0 | 0 | 0 | 2 | 0
| PSV - Práce a dodávky PSV | [8 empty] | 0 | [5 empty] | 39.9351 |  | 0.14775 |  | 0.024591 | 2 | D | 0 |  |  |  | ROZPOCET | [6 empty] | 0
| 764 - Konstrukce klempířské | [8 empty] | 0 | [5 empty] | 2.8571 |  | 0.016583 |  | 0.008991 | 2 | D | 1 |  |  |  | ROZPOCET | [6 empty] | 0
34 | K | 764410850R | Demontáž oplechování parapetu |  |  | m | 6.66 | 0 |  | 0 |  |  |  | snížená | 0.08 | 0.5328 | 0 | 0 | 0.00135 | 0.008991 | 16 | K | 2 |  |  |  | ROZPOCET | 0 | 0 | 0 | 0 | 0 | 2 | 0
|  |  | "rohové okno dvorní fasáda 0-25, 0-26" 3,06+3,6 |  |  |  | 6.66 | [14 empty] | VV | 2 | 2 | -1 | 0 | ROZPOCET
|  |  | Mezisoučet |  |  |  | 6.66 | [14 empty] | VV | 2 | 3 | -1 | 0 | ROZPOCET
|  |  | Součet |  |  |  | 6.66 | [14 empty] | VV | 2 | 4 | -1 | 1 | ROZPOCET
35 | K | 764510260R | Oplechování Cu parapetů včetně rohů, montáž a dodávka komplet dle PD |  |  | m | 6.66 | 0 |  | 0 |  |  |  | snížená | 0.349 | 2.3243 | 0.00249 | 0.016583 | 0 | 0 | 16 | K | 2 |  |  |  | ROZPOCET | 0 | 0 | 0 | 0 | 0 | 2 | 0
|  |  | "rohové okno dvorní fasáda 0-25, 0-26" 3,06+3,6 |  |  |  | 6.66 | [14 empty] | VV | 2 | 2 | -1 | 0 | ROZPOCET
|  |  | Mezisoučet |  |  |  | 6.66 | [14 empty] | VV | 2 | 3 | -1 | 0 | ROZPOCET
|  |  | Součet |  |  |  | 6.66 | [14 empty] | VV | 2 | 4 | -1 | 1 | ROZPOCET
36 | K | 998764204 | Přesun hmot procentní pro konstrukce klempířské v objektech v do 36 m |  |  | % | 0 | 0 |  | 0 |  |  |  | snížená | 0 | 0 | 0 | 0 | 0 | 0 | 16 | K | 2 |  |  |  | ROZPOCET | 0 | 0 | 0 | 0 | 0 | 2 | 0
| 766 - Konstrukce truhlářské | [8 empty] | 0 | [5 empty] | 35.5005 |  | 0.11783 |  | 0.0156 | 2 | D | 1 |  |  |  | ROZPOCET | [6 empty] | 0
37 | K | 766441811R1 | Oprava prasklého skla 0-29 |  |  | kus | 1 | 0 |  | 0 |  |  |  | snížená | 0.083 | 0.083 | 0 | 0 | 0.0052 | 0.0052 | 16 | K | 2 |  |  |  | ROZPOCET | 0 | 0 | 0 | 0 | 0 | 2 | 0
|  |  | 1 |  |  |  | 1 | [14 empty] | VV | 2 | 2 | -1 | 0 | ROZPOCET
|  |  | Mezisoučet |  |  |  | 1 | [14 empty] | VV | 2 | 3 | -1 | 0 | ROZPOCET
|  |  | Součet |  |  |  | 1 | [14 empty] | VV | 2 | 4 | -1 | 1 | ROZPOCET
47 | K | 766441811R | Demontáž parapetních desek vnitřních |  |  | kus | 2 | 0 |  | 0 |  |  |  | snížená | 0.083 | 0.166 | 0 | 0 | 0.0052 | 0.0104 | 16 | K | 2 |  |  |  | ROZPOCET | 0 | 0 | 0 | 0 | 0 | 2 | 0
|  |  | "demontáž vnitřního parapetu" 1+1 |  |  |  | 2 | [14 empty] | VV | 2 | 2 | -1 | 0 | ROZPOCET
|  |  | Mezisoučet |  |  |  | 2 | [14 empty] | VV | 2 | 3 | -1 | 0 | ROZPOCET
|  |  | Součet |  |  |  | 2 | [14 empty] | VV | 2 | 4 | -1 | 1 | ROZPOCET
38 | K | 7666214131 | Montáž oken s rámem do zdiva |  |  | m2 | 12.776 | 0 |  | 0 |  |  |  | snížená | 1.82 | 23.2523 | 0.00026 | 0.0033218 | 0 | 0 | 16 | K | 2 |  |  |  | ROZPOCET | 0 | 0 | 0 | 0 | 0 | 2 | 0
|  |  | "rohové okno dvorní fasáda" 6,775+6,001 |  |  |  | 12.776 | [14 empty] | VV | 2 | 2 | -1 | 0 | ROZPOCET
|  |  | Mezisoučet |  |  |  | 12.776 | [14 empty] | VV | 2 | 3 | -1 | 0 | ROZPOCET
|  |  | Součet |  |  |  | 12.776 | [14 empty] | VV | 2 | 4 | -1 | 1 | ROZPOCET
39 | M | 611309380R1 | okno označení 0-25 dle PD |  |  | kus | 1 | 0 |  | 0 |  |  |  | snížená | 0 | 0 | 0.05 | 0.05 | 0 | 0 | 32 | M | 2 |  |  |  | ROZPOCET | 0 | 0 | 0 | 0 | 0 | 2 | 0
|  |  | typ :Euro IV 68 zúžený profil profilace :Softline R6 zaoblený profil, který zaručuje vyšší životnost povrchové úpravy a tím následně celého výrobku materiál :lepený třívrstvý hranol pevný a tvarově stálý kování :celoobvodové se zvýšenou bezpečností s mikroventilací (otevíravě sklopná okna) s úrovňovou a ovládací pojistkou se štulpovou převodovkou (2-křídlá okna) s madélkem a šneprem (balk. dveře) sklo :tepelně izolační skla firmy dvojsklo Ug=1,0 (skladba 4-16-4) Prostup tepla celým oknem Uw=1,2 s šedým plastovým distančním rámečkem Chromatech Ultra (skla jsou s pokovenou vrstvou + plněno argonem, rámeček Chromatech - izol. skla s tzv. teplým okrajem) těsnění :celoobvodové dvoustupňové - středové a dorazové po celém obvodu křídla okapnice :hliníkové rámová - s přerušeným tepelným mostem křídlová - chrání nejvíce povětrností namáhanou plochu nátěr :vodou ředitelné barvy 4-vrstvý nátěrový systém klika :Secustik krytky p. :odstín - dtto kliky | [18 empty] | P | 2
|  |  | 1 |  |  |  | 1 | [14 empty] | VV | 2 | 2 | -1 | 0 | ROZPOCET
|  |  | Mezisoučet |  |  |  | 1 | [14 empty] | VV | 2 | 3 | -1 | 0 | ROZPOCET
|  |  | Součet |  |  |  | 1 | [14 empty] | VV | 2 | 4 | -1 | 1 | ROZPOCET
40 | M | 611309380R | okno označení 0-26 dle PD |  |  | kus | 1 | 0 |  | 0 |  |  |  | snížená | 0 | 0 | 0.05 | 0.05 | 0 | 0 | 32 | M | 2 |  |  |  | ROZPOCET | 0 | 0 | 0 | 0 | 0 | 2 | 0
|  |  | typ :Euro IV 68 zúžený profil profilace :Softline R6 zaoblený profil, který zaručuje vyšší životnost povrchové úpravy a tím následně celého výrobku materiál :lepený třívrstvý hranol pevný a tvarově stálý kování :celoobvodové se zvýšenou bezpečností s mikroventilací (otevíravě sklopná okna) s úrovňovou a ovládací pojistkou se štulpovou převodovkou (2-křídlá okna) s madélkem a šneprem (balk. dveře) sklo :tepelně izolační skla firmy dvojsklo Ug=1,0 (skladba 4-16-4) Prostup tepla celým oknem Uw=1,2 s šedým plastovým distančním rámečkem Chromatech Ultra (skla jsou s pokovenou vrstvou + plněno argonem, rámeček Chromatech - izol. skla s tzv. teplým okrajem) těsnění :celoobvodové dvoustupňové - středové a dorazové po celém obvodu křídla okapnice :hliníkové rámová - s přerušeným tepelným mostem křídlová - chrání nejvíce povětrností namáhanou plochu nátěr :vodou ředitelné barvy 4-vrstvý nátěrový systém klika :Secustik krytky p. :odstín - dtto kliky | [18 empty] | P | 2
|  |  | 1 |  |  |  | 1 | [14 empty] | VV | 2 | 2 | -1 | 0 | ROZPOCET
|  |  | Mezisoučet |  |  |  | 1 | [14 empty] | VV | 2 | 3 | -1 | 0 | ROZPOCET
|  |  | Součet |  |  |  | 1 | [14 empty] | VV | 2 | 4 | -1 | 1 | ROZPOCET
41 | K | 7666214131R | Příprava a zaměření pro výrobu oken |  |  | sou | 2 | 0 |  | 0 |  |  |  | snížená | 1.82 | 3.64 | 0.00026 | 0.00052 | 0 | 0 | 16 | K | 2 |  |  |  | ROZPOCET | 0 | 0 | 0 | 0 | 0 | 2 | 0
24 | K | 766621911R | Oprava oken doplnění těsnění včetně dodávky, úklid - komplet dle PD |  |  | m | 26.1 | 0 |  | 0 |  |  |  | snížená | 0.272 | 7.0992 | 0 | 0 | 0 | 0 | 16 | K | 2 |  |  |  | ROZPOCET | 0 | 0 | 0 | 0 | 0 | 2 | 0
|  |  | "rohové okno do ulice 0-10" 26,1 |  |  |  | 26.1 | [14 empty] | VV | 2 | 2 | -1 | 0 | ROZPOCET
|  |  | Mezisoučet |  |  |  | 26.1 | [14 empty] | VV | 2 | 3 | -1 | 0 | ROZPOCET
|  |  | Součet |  |  |  | 26.1 | [14 empty] | VV | 2 | 4 | -1 | 1 | ROZPOCET
42 | K | 766694113R | Montáž parapetních desek |  |  | kus | 2 | 0 |  | 0 |  |  |  | snížená | 0.63 | 1.26 | 0 | 0 | 0 | 0 | 16 | K | 2 |  |  |  | ROZPOCET | 0 | 0 | 0 | 0 | 0 | 2 | 0
|  |  | "okno dvorní fasáda" 1+1 |  |  |  | 2 | [14 empty] | VV | 2 | 2 | -1 | 0 | ROZPOCET
|  |  | Mezisoučet |  |  |  | 2 | [14 empty] | VV | 2 | 3 | -1 | 0 | ROZPOCET
|  |  | Součet |  |  |  | 2 | [14 empty] | VV | 2 | 4 | -1 | 1 | ROZPOCET
43 | M | 611444030R | parapet vnitřní, včetně povrchové úpravy dle PD |  |  | m | 6.66 | 0 |  | 0 |  |  |  | snížená | 0 | 0 | 0.0021 | 0.013986 | 0 | 0 | 32 | M | 2 |  |  |  | ROZPOCET | 0 | 0 | 0 | 0 | 0 | 2 | 0
|  |  | "rohové okno dvorní fasáda 0-25, 0-26" 3,06+3,6 |  |  |  | 6.66 | [14 empty] | VV | 2 | 2 | -1 | 0 | ROZPOCET
|  |  | Mezisoučet |  |  |  | 6.66 | [14 empty] | VV | 2 | 3 | -1 | 0 | ROZPOCET
|  |  | Součet |  |  |  | 6.66 | [14 empty] | VV | 2 | 4 | -1 | 1 | ROZPOCET
44 | K | 998766204 | Přesun hmot procentní pro konstrukce truhlářské v objektech v do 36 m |  |  | % | 0 | 0 |  | 0 |  |  |  | snížená | 0 | 0 | 0 | 0 | 0 | 0 | 16 | K | 2 |  |  |  | ROZPOCET | 0 | 0 | 0 | 0 | 0 | 2 | 0
| 784 - Dokončovací práce - malby | [8 empty] | 0 | [5 empty] | 1.5774 |  | 0.013341 |  | 0 | 2 | D | 1 |  |  |  | ROZPOCET | [6 empty] | 0
45 | K | 784453411 | Malby směsi tekuté disperzní bílé omyvatelné dvojnásobné s penetrací v místnostech v do 3,8 m |  |  | m2 | 14.66 | 0 |  | 0 |  |  |  | snížená | 0.059 | 0.86494 | 0.00039 | 0.0057174 | 0 | 0 | 16 | K | 2 |  |  |  | ROZPOCET | 0 | 0 | 0 | 0 | 0 | 2 | 0
|  |  | "oprava po výměně špaletového okna 0-25, 0-26" (1,95+2,75+3,06)*1+(3,5+1,7+1,7)*1 |  |  |  | 14.66 | [14 empty] | VV | 2 | 2 | -1 | 0 | ROZPOCET
|  |  | Mezisoučet |  |  |  | 14.66 | [14 empty] | VV | 2 | 3 | -1 | 0 | ROZPOCET
|  |  | Součet |  |  |  | 14.66 | [14 empty] | VV | 2 | 4 | -1 | 1 | ROZPOCET
46 | K | 784457141 | Malby ze směsí vyhlazení tmelem dvojnásobné v místnostech v do 3,8 m |  |  | m2 | 2.932 | 0 |  | 0 |  |  |  | snížená | 0.243 | 0.71248 | 0.0026 | 0.0076232 | 0 | 0 | 16 | K | 2 |  |  |  | ROZPOCET | 0 | 0 | 0 | 0 | 0 | 2 | 0
|  |  | "oprava po výměně špaletového okna 0-25, 0-26, včetně akrylátování" (1,95+2,75+3,06)*1/100*20+(3,5+1,7+1,7)*1/100*20 |  |  |  | 2.932 | [14 empty] | VV | 2 | 2 | -1 | 0 | ROZPOCET
|  |  | Mezisoučet |  |  |  | 2.932 | [14 empty] | VV | 2 | 3 | -1 | 0 | ROZPOCET
|  |  | Součet |  |  |  | 2.932 | [14 empty] | VV | 2 | 4 | -1 | 1 | ROZPOCET
| VP - Vícepráce | [8 empty] | 0 | [11 empty] | D | 0 |  |  |  | PN | [6 empty] | 0
0

## II_7.NP_42_58 - II_7.NP_4...
| List obsahuje: |  | 1) Krycí list rozpočtu |  | 2) Rekapitulace rozpočtu |  |  | 3) Rozpočet |  |  | Zpět na list: | Rekapitulace stavby
optimalizováno pro tisk sestav ve formátu A4 - na výšku | [11 empty] | >> skryté sloupce << | [9 empty] | {05229205-38F2-4D81-A806-87E258C8FDAE}
1
KRYCÍ LIST ROZPOČTU | [12 empty] | v --- níže se nacházejí doplnkové a pomocné údaje k sestavám --- v | [8 empty] | False
| Stavba: |  | 2014/004/II - Výměna a oprava oken v byt. jedn. domu - schodiště č. II
| Objekt: |  | II/7.NP/42/58 - II/7.NP/42/58
| Místo: |  | Náměstí Svobody 728/1, Praha 6 | [5 empty] | Datum: |  | 16.09.2014
| Objednavatel: | [7 empty] | IČ:
|  | Městská část Praha 6 | [6 empty] | DIČ:
| Zhotovitel: | [7 empty] | IČ: |  | Vyplň údaj
|  | Vyplň údaj | [6 empty] | DIČ: |  | Vyplň údaj
| Projektant: | [7 empty] | IČ:
|  | LANDSCAPE4U, spol.s.r.o. | [6 empty] | DIČ:
| Zpracovatel: | [7 empty] | IČ:
|  | www.rozpocty-staveb.cz | [6 empty] | DIČ:
| Náklady z rozpočtu | [7 empty] | 0
| Ostatní náklady | [7 empty] | 0
| Cena bez DPH | [7 empty] | 0
| DPH | základní | 21% | ze | 0 |  |  |  | 0
|  | snížená | 15% | ze | 0 |  |  |  | 0
|  | zákl. přenesená | 21% | ze | 0 |  |  |  | 0
|  | sníž. přenesená | 15% | ze | 0 |  |  |  | 0
|  | nulová | 0% | ze | 0 |  |  |  | 0
| Cena s DPH |  |  | v | CZK |  |  | 0
| Projektant |  |  |  |  | Zpracovatel
| Datum a podpis: |  |  | Razítko |  | Datum a podpis: |  |  |  | Razítko
| Objednavatel |  |  |  |  | Zhotovitel
| Datum a podpis: |  |  | Razítko |  | Datum a podpis: |  |  |  | Razítko
REKAPITULACE ROZPOČTU
Stavba: |  |  | 2014/004/II - Výměna a oprava oken v byt. jedn. domu - schodiště č. II
Objekt: |  |  | II/7.NP/42/58 - II/7.NP/42/58
Místo: |  |  | Náměstí Svobody 728/1, Praha 6 |  |  |  | Datum: |  | 16.09.2014
Objednavatel: |  |  | Městská část Praha 6 |  |  |  | Projektant: |  | LANDSCAPE4U, spol.s.r.o.
Zhotovitel: |  |  | Vyplň údaj |  |  |  | Zpracovatel: |  | www.rozpocty-staveb.cz
Kód - Popis | [9 empty] | Cena celkem [CZK]
1) Náklady z rozpočtu | [9 empty] | 0 | [12 empty] | -1
| HSV - Práce a dodávky HSV | [8 empty] | 0
| 6 - Úpravy povrchů, podlahy a osazování výplní | [8 empty] | 0
| 9 - Ostatní konstrukce a práce-bourání | [8 empty] | 0
| 99 - Přesun hmot | [8 empty] | 0
| PSV - Práce a dodávky PSV | [8 empty] | 0
| 764 - Konstrukce klempířské | [8 empty] | 0
| 766 - Konstrukce truhlářské | [8 empty] | 0
| 784 - Dokončovací práce - malby | [8 empty] | 0
2) Ostatní náklady | [9 empty] | 0 |  |  |  | DPH
| Zařízení staveniště | [8 empty] | 0 |  |  |  | snížená | [12 empty] | VRN | 0 | 0 | 0 | 0 | 0 | 2
| Mimostav. doprava | [8 empty] | 0 |  |  |  | snížená | [12 empty] | VRN | 0 | 0 | 0 | 0 | 0 | 2
| Územní vlivy | [8 empty] | 0 |  |  |  | snížená | [12 empty] | VRN | 0 | 0 | 0 | 0 | 0 | 2
| Provozní vlivy | [8 empty] | 0 |  |  |  | snížená | [12 empty] | VRN | 0 | 0 | 0 | 0 | 0 | 2
| Ostatní | [8 empty] | 0 |  |  |  | snížená | [12 empty] | VRN | 0 | 0 | 0 | 0 | 0 | 2
| Kompletační činnosť | [8 empty] | 0 |  |  |  | snížená | [12 empty] | KOMPLETACNA | 0 | 0 | 0 | 0 | 0 | 2
Celkové náklady za stavbu 1) + 2) | [7 empty] | 0
ROZPOČET
Stavba: |  |  | 2014/004/II - Výměna a oprava oken v byt. jedn. domu - schodiště č. II
Objekt: |  |  | II/7.NP/42/58 - II/7.NP/42/58
Místo: |  |  | Náměstí Svobody 728/1, Praha 6 |  |  |  | Datum: |  | 16.09.2014
Objednavatel: |  |  | Městská část Praha 6 |  |  |  | Projektant: |  | LANDSCAPE4U, spol.s.r.o.
Zhotovitel: |  |  | Vyplň údaj |  |  |  | Zpracovatel: |  | www.rozpocty-staveb.cz
PČ | Typ | Kód | Popis |  |  | MJ | Množství | J.cena [CZK] |  | Cena celkem [CZK] |  |  | Poznámka | DPH | J. Nh [h] | Nh celkom [h] | J. hmotnost [t] | Hmotnost celkem [t] | J. suť [t] | Suť Celkem [t]
Náklady z rozpočtu | [9 empty] | 0 | [5 empty] | 80.7184 |  | 0.6421 |  | 0.62506 |  | D | -1 | [10 empty] | 0
| HSV - Práce a dodávky HSV | [8 empty] | 0 | [5 empty] | 40.7833 |  | 0.49435 |  | 0.60047 | 1 | D | 0 |  |  |  | ROZPOCET | [6 empty] | 0
| 6 - Úpravy povrchů, podlahy a osazování výplní | [8 empty] | 0 | [5 empty] | 19.8643 |  | 0.49228 |  | 0 | 1 | D | 1 |  |  |  | ROZPOCET | [6 empty] | 0
25 | K | 612325302 | Vápenocementová štuková omítka ostění nebo nadpraží |  |  | m2 | 14.66 | 0 |  | 0 |  |  |  | snížená | 1.355 | 19.8643 | 0.03358 | 0.49228 | 0 | 0 | 4 | K | 2 |  |  |  | ROZPOCET | 0 | 0 | 0 | 0 | 0 | 2 | 0
|  |  | "oprava po výměně špaletového okna 0-25, 0-26" (1,95+2,75+3,06)*1+(3,5+1,7+1,7)*1 |  |  |  | 14.66 | [14 empty] | VV | 2 | 2 | -1 | 0 | ROZPOCET
|  |  | Mezisoučet |  |  |  | 14.66 | [14 empty] | VV | 2 | 3 | -1 | 0 | ROZPOCET
|  |  | Součet |  |  |  | 14.66 | [14 empty] | VV | 2 | 4 | -1 | 1 | ROZPOCET
| 9 - Ostatní konstrukce a práce-bourání | [8 empty] | 0 | [5 empty] | 20.919 |  | 0.0020625 |  | 0.60047 | 1 | D | 1 |  |  |  | ROZPOCET | [6 empty] | 0
26 | K | 949101112 | Lešení pomocné pro objekty pozemních staveb s lešeňovou podlahou |  |  | m2 | 6.25 | 0 |  | 0 |  |  |  | snížená | 0.126 | 0.7875 | 0.00021 | 0.0013125 | 0 | 0 | 4 | K | 2 |  |  |  | ROZPOCET | 0 | 0 | 0 | 0 | 0 | 2 | 0
|  |  | "oprava po výměně špaletového okna 0-25, 0-26" 2,75*1+3,5*1 |  |  |  | 6.25 | [14 empty] | VV | 2 | 2 | -1 | 0 | ROZPOCET
|  |  | Mezisoučet |  |  |  | 6.25 | [14 empty] | VV | 2 | 3 | -1 | 0 | ROZPOCET
|  |  | Součet |  |  |  | 6.25 | [14 empty] | VV | 2 | 4 | -1 | 1 | ROZPOCET
27 | K | 952901111 | Vyčištění budov bytové a občanské výstavby při výšce podlaží do 4 m |  |  | m2 | 18.75 | 0 |  | 0 |  |  |  | snížená | 0.308 | 5.775 | 4e-05 | 0.00075 | 0 | 0 | 4 | K | 2 |  |  |  | ROZPOCET | 0 | 0 | 0 | 0 | 0 | 2 | 0
|  |  | "oprava po výměně špaletového okna 0-25, 0-26" 2,75*3+3,5*3 |  |  |  | 18.75 | [14 empty] | VV | 2 | 2 | -1 | 0 | ROZPOCET
|  |  | Mezisoučet |  |  |  | 18.75 | [14 empty] | VV | 2 | 3 | -1 | 0 | ROZPOCET
|  |  | Součet |  |  |  | 18.75 | [14 empty] | VV | 2 | 4 | -1 | 1 | ROZPOCET
28 | K | 968062357 | Vybourání dřevěných rámů oken dvojitých včetně křídel pl přes 4 m2 |  |  | m2 | 12.776 | 0 |  | 0 |  |  |  | snížená | 0.435 | 5.5576 | 0 | 0 | 0.047 | 0.60047 | 4 | K | 2 |  |  |  | ROZPOCET | 0 | 0 | 0 | 0 | 0 | 2 | 0
|  |  | "rohové okno dvorní fasáda" 6,775+6,001 |  |  |  | 12.776 | [14 empty] | VV | 2 | 2 | -1 | 0 | ROZPOCET
|  |  | Mezisoučet |  |  |  | 12.776 | [14 empty] | VV | 2 | 3 | -1 | 0 | ROZPOCET
|  |  | Součet |  |  |  | 12.776 | [14 empty] | VV | 2 | 4 | -1 | 1 | ROZPOCET
| 99 - Přesun hmot | [8 empty] | 0 | [5 empty] | 8.799 |  | 0 |  | 0 | 1 | D | 2 |  |  |  | ROZPOCET | [6 empty] | 0
29 | K | 997013217 | Vnitrostaveništní doprava suti a vybouraných hmot pro budovy v do 24 m ručně |  |  | t | 0.625 | 0 |  | 0 |  |  |  | snížená | 10.3 | 6.4375 | 0 | 0 | 0 | 0 | 4 | K | 3 |  |  |  | ROZPOCET | 0 | 0 | 0 | 0 | 0 | 2 | 0
30 | K | 997013501 | Odvoz suti na skládku a vybouraných hmot nebo meziskládku do 1 km se složením |  |  | t | 0.625 | 0 |  | 0 |  |  |  | snížená | 0.125 | 0.078125 | 0 | 0 | 0 | 0 | 4 | K | 3 |  |  |  | ROZPOCET | 0 | 0 | 0 | 0 | 0 | 2 | 0
31 | K | 997013509 | Příplatek k odvozu suti a vybouraných hmot na skládku ZKD 1 km přes 1 km |  |  | t | 15 | 0 |  | 0 |  |  |  | snížená | 0.006 | 0.09 | 0 | 0 | 0 | 0 | 4 | K | 3 |  |  |  | ROZPOCET | 0 | 0 | 0 | 0 | 0 | 2 | 0
32 | K | 997013811 | Poplatek za uložení stavebního odpadu na skládce (skládkovné) - dřevo, sklo, kov |  |  | t | 0.625 | 0 |  | 0 |  |  |  | snížená | 0 | 0 | 0 | 0 | 0 | 0 | 4 | K | 3 |  |  |  | ROZPOCET | 0 | 0 | 0 | 0 | 0 | 2 | 0
33 | K | 998018003 | Přesun hmot ruční pro budovy v do 36 m |  |  | t | 0.494 | 0 |  | 0 |  |  |  | snížená | 4.44 | 2.1934 | 0 | 0 | 0 | 0 | 4 | K | 3 |  |  |  | ROZPOCET | 0 | 0 | 0 | 0 | 0 | 2 | 0
| PSV - Práce a dodávky PSV | [8 empty] | 0 | [5 empty] | 39.9351 |  | 0.14775 |  | 0.024591 | 2 | D | 0 |  |  |  | ROZPOCET | [6 empty] | 0
| 764 - Konstrukce klempířské | [8 empty] | 0 | [5 empty] | 2.8571 |  | 0.016583 |  | 0.008991 | 2 | D | 1 |  |  |  | ROZPOCET | [6 empty] | 0
34 | K | 764410850R | Demontáž oplechování parapetu |  |  | m | 6.66 | 0 |  | 0 |  |  |  | snížená | 0.08 | 0.5328 | 0 | 0 | 0.00135 | 0.008991 | 16 | K | 2 |  |  |  | ROZPOCET | 0 | 0 | 0 | 0 | 0 | 2 | 0
|  |  | "rohové okno dvorní fasáda 0-25, 0-26" 3,06+3,6 |  |  |  | 6.66 | [14 empty] | VV | 2 | 2 | -1 | 0 | ROZPOCET
|  |  | Mezisoučet |  |  |  | 6.66 | [14 empty] | VV | 2 | 3 | -1 | 0 | ROZPOCET
|  |  | Součet |  |  |  | 6.66 | [14 empty] | VV | 2 | 4 | -1 | 1 | ROZPOCET
35 | K | 764510260R | Oplechování Cu parapetů včetně rohů, montáž a dodávka komplet dle PD |  |  | m | 6.66 | 0 |  | 0 |  |  |  | snížená | 0.349 | 2.3243 | 0.00249 | 0.016583 | 0 | 0 | 16 | K | 2 |  |  |  | ROZPOCET | 0 | 0 | 0 | 0 | 0 | 2 | 0
|  |  | "rohové okno dvorní fasáda 0-25, 0-26" 3,06+3,6 |  |  |  | 6.66 | [14 empty] | VV | 2 | 2 | -1 | 0 | ROZPOCET
|  |  | Mezisoučet |  |  |  | 6.66 | [14 empty] | VV | 2 | 3 | -1 | 0 | ROZPOCET
|  |  | Součet |  |  |  | 6.66 | [14 empty] | VV | 2 | 4 | -1 | 1 | ROZPOCET
36 | K | 998764204 | Přesun hmot procentní pro konstrukce klempířské v objektech v do 36 m |  |  | % | 0 | 0 |  | 0 |  |  |  | snížená | 0 | 0 | 0 | 0 | 0 | 0 | 16 | K | 2 |  |  |  | ROZPOCET | 0 | 0 | 0 | 0 | 0 | 2 | 0
| 766 - Konstrukce truhlářské | [8 empty] | 0 | [5 empty] | 35.5005 |  | 0.11783 |  | 0.0156 | 2 | D | 1 |  |  |  | ROZPOCET | [6 empty] | 0
37 | K | 766441811R1 | Oprava nefunkčního táhla 0-39 |  |  | kus | 1 | 0 |  | 0 |  |  |  | snížená | 0.083 | 0.083 | 0 | 0 | 0.0052 | 0.0052 | 16 | K | 2 |  |  |  | ROZPOCET | 0 | 0 | 0 | 0 | 0 | 2 | 0
|  |  | 1 |  |  |  | 1 | [14 empty] | VV | 2 | 2 | -1 | 0 | ROZPOCET
|  |  | Mezisoučet |  |  |  | 1 | [14 empty] | VV | 2 | 3 | -1 | 0 | ROZPOCET
|  |  | Součet |  |  |  | 1 | [14 empty] | VV | 2 | 4 | -1 | 1 | ROZPOCET
47 | K | 766441811R | Demontáž parapetních desek vnitřních |  |  | kus | 2 | 0 |  | 0 |  |  |  | snížená | 0.083 | 0.166 | 0 | 0 | 0.0052 | 0.0104 | 16 | K | 2 |  |  |  | ROZPOCET | 0 | 0 | 0 | 0 | 0 | 2 | 0
|  |  | "demontáž vnitřního parapetu" 1+1 |  |  |  | 2 | [14 empty] | VV | 2 | 2 | -1 | 0 | ROZPOCET
|  |  | Mezisoučet |  |  |  | 2 | [14 empty] | VV | 2 | 3 | -1 | 0 | ROZPOCET
|  |  | Součet |  |  |  | 2 | [14 empty] | VV | 2 | 4 | -1 | 1 | ROZPOCET
38 | K | 7666214131 | Montáž oken s rámem do zdiva |  |  | m2 | 12.776 | 0 |  | 0 |  |  |  | snížená | 1.82 | 23.2523 | 0.00026 | 0.0033218 | 0 | 0 | 16 | K | 2 |  |  |  | ROZPOCET | 0 | 0 | 0 | 0 | 0 | 2 | 0
|  |  | "rohové okno dvorní fasáda" 6,775+6,001 |  |  |  | 12.776 | [14 empty] | VV | 2 | 2 | -1 | 0 | ROZPOCET
|  |  | Mezisoučet |  |  |  | 12.776 | [14 empty] | VV | 2 | 3 | -1 | 0 | ROZPOCET
|  |  | Součet |  |  |  | 12.776 | [14 empty] | VV | 2 | 4 | -1 | 1 | ROZPOCET
39 | M | 611309380R1 | okno označení 0-25 dle PD |  |  | kus | 1 | 0 |  | 0 |  |  |  | snížená | 0 | 0 | 0.05 | 0.05 | 0 | 0 | 32 | M | 2 |  |  |  | ROZPOCET | 0 | 0 | 0 | 0 | 0 | 2 | 0
|  |  | typ :Euro IV 68 zúžený profil profilace :Softline R6 zaoblený profil, který zaručuje vyšší životnost povrchové úpravy a tím následně celého výrobku materiál :lepený třívrstvý hranol pevný a tvarově stálý kování :celoobvodové se zvýšenou bezpečností s mikroventilací (otevíravě sklopná okna) s úrovňovou a ovládací pojistkou se štulpovou převodovkou (2-křídlá okna) s madélkem a šneprem (balk. dveře) sklo :tepelně izolační skla firmy dvojsklo Ug=1,0 (skladba 4-16-4) Prostup tepla celým oknem Uw=1,2 s šedým plastovým distančním rámečkem Chromatech Ultra (skla jsou s pokovenou vrstvou + plněno argonem, rámeček Chromatech - izol. skla s tzv. teplým okrajem) těsnění :celoobvodové dvoustupňové - středové a dorazové po celém obvodu křídla okapnice :hliníkové rámová - s přerušeným tepelným mostem křídlová - chrání nejvíce povětrností namáhanou plochu nátěr :vodou ředitelné barvy 4-vrstvý nátěrový systém klika :Secustik krytky p. :odstín - dtto kliky | [18 empty] | P | 2
|  |  | 1 |  |  |  | 1 | [14 empty] | VV | 2 | 2 | -1 | 0 | ROZPOCET
|  |  | Mezisoučet |  |  |  | 1 | [14 empty] | VV | 2 | 3 | -1 | 0 | ROZPOCET
|  |  | Součet |  |  |  | 1 | [14 empty] | VV | 2 | 4 | -1 | 1 | ROZPOCET
40 | M | 611309380R | okno označení 0-26 dle PD |  |  | kus | 1 | 0 |  | 0 |  |  |  | snížená | 0 | 0 | 0.05 | 0.05 | 0 | 0 | 32 | M | 2 |  |  |  | ROZPOCET | 0 | 0 | 0 | 0 | 0 | 2 | 0
|  |  | typ :Euro IV 68 zúžený profil profilace :Softline R6 zaoblený profil, který zaručuje vyšší životnost povrchové úpravy a tím následně celého výrobku materiál :lepený třívrstvý hranol pevný a tvarově stálý kování :celoobvodové se zvýšenou bezpečností s mikroventilací (otevíravě sklopná okna) s úrovňovou a ovládací pojistkou se štulpovou převodovkou (2-křídlá okna) s madélkem a šneprem (balk. dveře) sklo :tepelně izolační skla firmy dvojsklo Ug=1,0 (skladba 4-16-4) Prostup tepla celým oknem Uw=1,2 s šedým plastovým distančním rámečkem Chromatech Ultra (skla jsou s pokovenou vrstvou + plněno argonem, rámeček Chromatech - izol. skla s tzv. teplým okrajem) těsnění :celoobvodové dvoustupňové - středové a dorazové po celém obvodu křídla okapnice :hliníkové rámová - s přerušeným tepelným mostem křídlová - chrání nejvíce povětrností namáhanou plochu nátěr :vodou ředitelné barvy 4-vrstvý nátěrový systém klika :Secustik krytky p. :odstín - dtto kliky | [18 empty] | P | 2
|  |  | 1 |  |  |  | 1 | [14 empty] | VV | 2 | 2 | -1 | 0 | ROZPOCET
|  |  | Mezisoučet |  |  |  | 1 | [14 empty] | VV | 2 | 3 | -1 | 0 | ROZPOCET
|  |  | Součet |  |  |  | 1 | [14 empty] | VV | 2 | 4 | -1 | 1 | ROZPOCET
41 | K | 7666214131R | Příprava a zaměření pro výrobu oken |  |  | sou | 2 | 0 |  | 0 |  |  |  | snížená | 1.82 | 3.64 | 0.00026 | 0.00052 | 0 | 0 | 16 | K | 2 |  |  |  | ROZPOCET | 0 | 0 | 0 | 0 | 0 | 2 | 0
24 | K | 766621911R | Oprava oken doplnění těsnění včetně dodávky, úklid - komplet dle PD |  |  | m | 26.1 | 0 |  | 0 |  |  |  | snížená | 0.272 | 7.0992 | 0 | 0 | 0 | 0 | 16 | K | 2 |  |  |  | ROZPOCET | 0 | 0 | 0 | 0 | 0 | 2 | 0
|  |  | "rohové okno do ulice 0-10" 26,1 |  |  |  | 26.1 | [14 empty] | VV | 2 | 2 | -1 | 0 | ROZPOCET
|  |  | Mezisoučet |  |  |  | 26.1 | [14 empty] | VV | 2 | 3 | -1 | 0 | ROZPOCET
|  |  | Součet |  |  |  | 26.1 | [14 empty] | VV | 2 | 4 | -1 | 1 | ROZPOCET
42 | K | 766694113R | Montáž parapetních desek |  |  | kus | 2 | 0 |  | 0 |  |  |  | snížená | 0.63 | 1.26 | 0 | 0 | 0 | 0 | 16 | K | 2 |  |  |  | ROZPOCET | 0 | 0 | 0 | 0 | 0 | 2 | 0
|  |  | "okno dvorní fasáda" 1+1 |  |  |  | 2 | [14 empty] | VV | 2 | 2 | -1 | 0 | ROZPOCET
|  |  | Mezisoučet |  |  |  | 2 | [14 empty] | VV | 2 | 3 | -1 | 0 | ROZPOCET
|  |  | Součet |  |  |  | 2 | [14 empty] | VV | 2 | 4 | -1 | 1 | ROZPOCET
43 | M | 611444030R | parapet vnitřní, včetně povrchové úpravy dle PD |  |  | m | 6.66 | 0 |  | 0 |  |  |  | snížená | 0 | 0 | 0.0021 | 0.013986 | 0 | 0 | 32 | M | 2 |  |  |  | ROZPOCET | 0 | 0 | 0 | 0 | 0 | 2 | 0
|  |  | "rohové okno dvorní fasáda 0-25, 0-26" 3,06+3,6 |  |  |  | 6.66 | [14 empty] | VV | 2 | 2 | -1 | 0 | ROZPOCET
|  |  | Mezisoučet |  |  |  | 6.66 | [14 empty] | VV | 2 | 3 | -1 | 0 | ROZPOCET
|  |  | Součet |  |  |  | 6.66 | [14 empty] | VV | 2 | 4 | -1 | 1 | ROZPOCET
44 | K | 998766204 | Přesun hmot procentní pro konstrukce truhlářské v objektech v do 36 m |  |  | % | 0 | 0 |  | 0 |  |  |  | snížená | 0 | 0 | 0 | 0 | 0 | 0 | 16 | K | 2 |  |  |  | ROZPOCET | 0 | 0 | 0 | 0 | 0 | 2 | 0
| 784 - Dokončovací práce - malby | [8 empty] | 0 | [5 empty] | 1.5774 |  | 0.013341 |  | 0 | 2 | D | 1 |  |  |  | ROZPOCET | [6 empty] | 0
45 | K | 784453411 | Malby směsi tekuté disperzní bílé omyvatelné dvojnásobné s penetrací v místnostech v do 3,8 m |  |  | m2 | 14.66 | 0 |  | 0 |  |  |  | snížená | 0.059 | 0.86494 | 0.00039 | 0.0057174 | 0 | 0 | 16 | K | 2 |  |  |  | ROZPOCET | 0 | 0 | 0 | 0 | 0 | 2 | 0
|  |  | "oprava po výměně špaletového okna 0-25, 0-26" (1,95+2,75+3,06)*1+(3,5+1,7+1,7)*1 |  |  |  | 14.66 | [14 empty] | VV | 2 | 2 | -1 | 0 | ROZPOCET
|  |  | Mezisoučet |  |  |  | 14.66 | [14 empty] | VV | 2 | 3 | -1 | 0 | ROZPOCET
|  |  | Součet |  |  |  | 14.66 | [14 empty] | VV | 2 | 4 | -1 | 1 | ROZPOCET
46 | K | 784457141 | Malby ze směsí vyhlazení tmelem dvojnásobné v místnostech v do 3,8 m |  |  | m2 | 2.932 | 0 |  | 0 |  |  |  | snížená | 0.243 | 0.71248 | 0.0026 | 0.0076232 | 0 | 0 | 16 | K | 2 |  |  |  | ROZPOCET | 0 | 0 | 0 | 0 | 0 | 2 | 0
|  |  | "oprava po výměně špaletového okna 0-25, 0-26, včetně akrylátování" (1,95+2,75+3,06)*1/100*20+(3,5+1,7+1,7)*1/100*20 |  |  |  | 2.932 | [14 empty] | VV | 2 | 2 | -1 | 0 | ROZPOCET
|  |  | Mezisoučet |  |  |  | 2.932 | [14 empty] | VV | 2 | 3 | -1 | 0 | ROZPOCET
|  |  | Součet |  |  |  | 2.932 | [14 empty] | VV | 2 | 4 | -1 | 1 | ROZPOCET
| VP - Vícepráce | [8 empty] | 0 | [11 empty] | D | 0 |  |  |  | PN | [6 empty] | 0
0