## Rekapitulace stavby
2012 |  | List obsahuje: |  |  |  |  | 1) Souhrnný list stavby |  |  |  | 2) Rekapitulace objektů | [21 empty] | 1.0 | False | False
| optimalizováno pro tisk sestav ve formátu A4 - na výšku | [17 empty] | >> skryté sloupce << | [13 empty] | 0.01 | 21
[33 empty] | 0.01 | 15
| SOUHRNNÝ LIST STAVBY | [18 empty] | v --- níže se nacházejí doplnkové a pomocné údaje k sestavám --- v | [11 empty] | Návod na vyplnění | 0.001
[32 empty] | Měnit lze pouze buňky se žlutým podbarvením! 1) na prvním listu Rekapitulace stavby vyplňte v sestavě a) Souhrnný list - údaje o Zhotoviteli (přenesou se do ostatních sestav i v jiných listech) b) Rekapitulace objektů - potřebné Ostatní náklady 2) na vybraných listech vyplňte v sestavě a) Krycí list - údaje o Zhotoviteli, pokud se liší od údajů o Zhotoviteli na Souhrnném listu (údaje se přenesou do ostatních sestav v daném listu) b) Rekapitulace rozpočtu - potřebné Ostatní náklady c) Rozpočet - ceny u položek - množství, pokud má žluté podbarvení - a v případe potřeby poznámku (ta je v skrytém sloupci) | 0.01
|  | Stavba: |  |  |  |  | 2014/004/IV - Výměna a oprava oken v byt. jedn. domu - schodiště č. IV | [25 empty] | 0.1
1
|  | Místo: |  |  |  |  | Náměstí Svobody 728/1, Praha 6 | [8 empty] | Datum: |  | 16.09.2014 | [14 empty] | 10
100
|  | Objednavatel: | [13 empty] | IČ: | [16 empty] | 0.1
|  |  | Městská část Praha 6 | [12 empty] | DIČ: | [16 empty] | 0.1
0.1
|  | Zhotovitel: | [13 empty] | IČ: |  | Vyplň údaj | [14 empty] | 0.1
|  |  | Vyplň údaj | [12 empty] | DIČ: |  | Vyplň údaj | [14 empty] | 0.1
False
|  | Projektant: | [13 empty] | IČ: | [16 empty] | False
|  |  | LANDSCAPE4U, spol.s.r.o. | [12 empty] | DIČ: | [16 empty] | True
0.01
|  | Zpracovatel: | [13 empty] | IČ: | [16 empty] | 0.1
|  |  | www.rozpocty-staveb.cz | [12 empty] | DIČ:
|  | Náklady z rozpočtů | [13 empty] | 0
|  | Ostatní náklady ze souhrnného listu | [13 empty] | 0
|  | Cena bez DPH | [13 empty] | 0
|  | DPH |  | základní |  |  |  | 21% |  | ze | 0 |  |  |  |  | 0
|  |  |  | snížená |  |  |  | 15% |  | ze | 0 |  |  |  |  | 0
|  |  |  | zákl. přenesená |  |  |  | 21% |  | ze | 0 |  |  |  |  | 0
|  |  |  | sníž. přenesená |  |  |  | 15% |  | ze | 0 |  |  |  |  | 0
|  |  |  | nulová |  |  |  | 0% |  | ze | 0 |  |  |  |  | 0
|  | Cena s DPH | [7 empty] | v |  | CZK |  |  |  | 0
|  | Projektant | [10 empty] | Zpracovatel
|  | Datum a podpis: | [6 empty] | Razítko |  |  |  | Datum a podpis: |  |  |  | Razítko
|  | Objednavatel | [10 empty] | Zhotovitel
|  | Datum a podpis: | [6 empty] | Razítko |  |  |  | Datum a podpis: |  |  |  | Razítko
REKAPITULACE OBJEKTŮ STAVBY
| Stavba: | [6 empty] | 2014/004/IV - Výměna a oprava oken v byt. jedn. domu - schodiště č. IV
| Místo: | [6 empty] | Náměstí Svobody 728/1, Praha 6 | [6 empty] | Datum: |  | 16.09.2014
| Objednavatel: | [6 empty] | Městská část Praha 6 | [6 empty] | Projektant: |  | LANDSCAPE4U, spol.s.r.o. |  |  | Informatívní údaje z listů zakázek
| Zhotovitel: | [13 empty] | Zpracovatel: |  | www.rozpocty-staveb.cz
| Kód |  |  |  | Objekt | [8 empty] | Cena bez DPH [CZK] |  |  |  | Cena s DPH [CZK] |  | z toho Ostat. náklady [CZK] | DPH [CZK] | Normohodiny [h] | DPH základní [CZK] | DPH snížená [CZK] | DPH základní přenesená [CZK] | DPH snížená přenesená [CZK] | Základna DPH základní | Základna DPH snížená | Základna DPH zákl. přenesená | Základna DPH sníž. přenesená | Základna DPH nulová
| 1) Náklady z rozpočtů | [12 empty] | 0 |  |  |  | 0 |  | 0 | 0 | 676.876 | 0 | 0 | 0 | 0 | 0 | 0 | 0 | 0 | 0 |  | D | 0 | ###NOIMPORT### | IMPORT | {624F2C3B-1A73-482C-B3D8-5BA4D8864151} | {00000000-0000-0000-0000-000000000000}
/ | [5 empty] | IV/1.NP/1/6 | [7 empty] | 0 |  |  |  | 0 |  | 0 | 0 | 71.4405 | 0 | 0 | 0 | 0 | 0 | 0 | 0 | 0 | 0 |  |  | 1 |  | IMPORT | {076EE3BD-8544-4291-A899-FC4C479FE820} | {624F2C3B-1A73-482C-B3D8-5BA4D8864151}
/ | [5 empty] | IV/2.NP/94/14 | [7 empty] | 0 |  |  |  | 0 |  | 0 | 0 | 93.4466 | 0 | 0 | 0 | 0 | 0 | 0 | 0 | 0 | 0 |  |  | 1 |  | IMPORT | {038636D4-6BED-4646-904A-93817950DF68} | {624F2C3B-1A73-482C-B3D8-5BA4D8864151}
/ | [5 empty] | IV/2.NP/51/15 | [7 empty] | 0 |  |  |  | 0 |  | 0 | 0 | 17.3536 | 0 | 0 | 0 | 0 | 0 | 0 | 0 | 0 | 0 |  |  | 1 |  | IMPORT | {F6B93BF5-CA32-4BB2-B2AD-463EFF380316} | {624F2C3B-1A73-482C-B3D8-5BA4D8864151}
/ | [5 empty] | IV/3.NP/54/24 | [7 empty] | 0 |  |  |  | 0 |  | 0 | 0 | 91.0376 | 0 | 0 | 0 | 0 | 0 | 0 | 0 | 0 | 0 |  |  | 1 |  | IMPORT | {5393323A-C8A3-43D8-BA1F-8D244A5B6C2F} | {624F2C3B-1A73-482C-B3D8-5BA4D8864151}
/ | [5 empty] | IV/3.NP/48/25 | [7 empty] | 0 |  |  |  | 0 |  | 0 | 0 | 12.6208 | 0 | 0 | 0 | 0 | 0 | 0 | 0 | 0 | 0 |  |  | 1 |  | IMPORT | {9AB70FF1-5A34-43B4-9576-EE2CB2A8304D} | {624F2C3B-1A73-482C-B3D8-5BA4D8864151}
/ | [5 empty] | IV/4.NP/22/34 | [7 empty] | 0 |  |  |  | 0 |  | 0 | 0 | 83.2195 | 0 | 0 | 0 | 0 | 0 | 0 | 0 | 0 | 0 |  |  | 1 |  | IMPORT | {B512E15C-B4F5-4C45-83D0-0148022BA00B} | {624F2C3B-1A73-482C-B3D8-5BA4D8864151}
/ | [5 empty] | IV/4.NP/21/35 | [7 empty] | 0 |  |  |  | 0 |  | 0 | 0 | 22.032 | 0 | 0 | 0 | 0 | 0 | 0 | 0 | 0 | 0 |  |  | 1 |  | IMPORT | {702CB3F4-32A1-4558-AFF7-CC58A1EEA332} | {624F2C3B-1A73-482C-B3D8-5BA4D8864151}
/ | [5 empty] | IV/5.NP/38/45 | [7 empty] | 0 |  |  |  | 0 |  | 0 | 0 | 10.2544 | 0 | 0 | 0 | 0 | 0 | 0 | 0 | 0 | 0 |  |  | 1 |  | IMPORT | {C82DCEBE-3DC5-4785-99F8-03AA91D72AA8} | {624F2C3B-1A73-482C-B3D8-5BA4D8864151}
/ | [5 empty] | IV/5.NP/93/44 | [7 empty] | 0 |  |  |  | 0 |  | 0 | 0 | 76.1203 | 0 | 0 | 0 | 0 | 0 | 0 | 0 | 0 | 0 |  |  | 1 |  | IMPORT | {A7214F59-9972-4E65-963E-6A4065339123} | {624F2C3B-1A73-482C-B3D8-5BA4D8864151}
/ | [5 empty] | IV/6.NP/20/54 | [7 empty] | 0 |  |  |  | 0 |  | 0 | 0 | 76.1203 | 0 | 0 | 0 | 0 | 0 | 0 | 0 | 0 | 0 |  |  | 1 |  | IMPORT | {7BD107E5-9B17-4108-9658-3D307068E178} | {624F2C3B-1A73-482C-B3D8-5BA4D8864151}
/ | [5 empty] | IV/6.NP/4/55 | [7 empty] | 0 |  |  |  | 0 |  | 0 | 0 | 46.8384 | 0 | 0 | 0 | 0 | 0 | 0 | 0 | 0 | 0 |  |  | 1 |  | IMPORT | {C713C174-E225-4C09-8B68-09AF8B23CB7E} | {624F2C3B-1A73-482C-B3D8-5BA4D8864151}
/ | [5 empty] | IV/7.NP/55/61 | [7 empty] | 0 |  |  |  | 0 |  | 0 | 0 | 76.392 | 0 | 0 | 0 | 0 | 0 | 0 | 0 | 0 | 0 |  |  | 1 |  | IMPORT | {5F659D91-E4B7-436A-BD0F-F15FEC85E5BC} | {624F2C3B-1A73-482C-B3D8-5BA4D8864151}
| 2) Ostatní náklady ze souhrnného listu | [12 empty] | 0 |  |  |  | 0 |  | Procent. zadání [% nákladů rozpočtu] | Zařazení nákladů | DPH | DPH [CZK]
|  | Projektové práce | [11 empty] | 0 |  |  |  | 0 |  | 0% | stavební čast | základní | 0 | [12 empty] | OSTATNENAKLADY |  |  | 0 | 0 | 0 | 0 | 0 | 0 | 0 | 0 | 0 | 0 | 1 | 1 | x
|  | Průzkumné práce | [11 empty] | 0 |  |  |  | 0 |  | 0% | stavební čast | základní | 0 | [12 empty] | OSTATNENAKLADY |  |  | 0 | 0 | 0 | 0 | 0 | 0 | 0 | 0 | 0 | 0 | 1 | 1 | x
|  | Stroje, zařízení, inventář | [11 empty] | 0 |  |  |  | 0 |  | 0% | stavební čast | základní | 0 | [12 empty] | OSTATNENAKLADY |  |  | 0 | 0 | 0 | 0 | 0 | 0 | 0 | 0 | 0 | 0 | 1 | 1 | x
|  | Umělecká díla | [11 empty] | 0 |  |  |  | 0 |  | 0% | stavební čast | základní | 0 | [12 empty] | OSTATNENAKLADY |  |  | 0 | 0 | 0 | 0 | 0 | 0 | 0 | 0 | 0 | 0 | 1 | 1 | x
|  | Vedlejší náklady | [11 empty] | 0 |  |  |  | 0 |  | 0% | stavební čast | základní | 0 | [12 empty] | OSTATNENAKLADY |  |  | 0 | 0 | 0 | 0 | 0 | 0 | 0 | 0 | 0 | 0 | 1 | 1 | x
|  | Ostatní náklady | [11 empty] | 0 |  |  |  | 0 |  | 0% | stavební čast | základní | 0 | [12 empty] | OSTATNENAKLADY |  |  | 0 | 0 | 0 | 0 | 0 | 0 | 0 | 0 | 0 | 0 | 1 | 1 | x
|  | H. Rezerva | [11 empty] | 0 |  |  |  | 0 |  | 0% | stavební čast | základní | 0 | [12 empty] | OSTATNENAKLADY |  |  | 0 | 0 | 0 | 0 | 0 | 0 | 0 | 0 | 0 | 0 | 1 | 1 | x
|  | I. Ostatní investice | [11 empty] | 0 |  |  |  | 0 |  | 0% | stavební čast | základní | 0 | [12 empty] | OSTATNENAKLADY |  |  | 0 | 0 | 0 | 0 | 0 | 0 | 0 | 0 | 0 | 0 | 1 | 1 | x
|  | Nehmotný investiční majetek | [11 empty] | 0 |  |  |  | 0 |  | 0% | stavební čast | základní | 0 | [12 empty] | OSTATNENAKLADY |  |  | 0 | 0 | 0 | 0 | 0 | 0 | 0 | 0 | 0 | 0 | 1 | 1 | x
|  | Provozní náklady | [11 empty] | 0 |  |  |  | 0 |  | 0% | stavební čast | základní | 0 | [12 empty] | OSTATNENAKLADY |  |  | 0 | 0 | 0 | 0 | 0 | 0 | 0 | 0 | 0 | 0 | 1 | 1 | x
|  | Vyplň vlastní | [11 empty] | 0 |  |  |  | 0 |  | 0% | stavební čast | základní | 0 | [12 empty] | OSTATNENAKLADYVLASTNE |  |  | 0 | 0 | 0 | 0 | 0 | 0 | 0 | 0 | 0 | 0 | 1 | 1
|  | Vyplň vlastní | [11 empty] | 0 |  |  |  | 0 |  | 0% | stavební čast | základní | 0 | [12 empty] | OSTATNENAKLADYVLASTNE |  |  | 0 | 0 | 0 | 0 | 0 | 0 | 0 | 0 | 0 | 0 | 1 | 1
|  | Vyplň vlastní | [11 empty] | 0 |  |  |  | 0 |  | 0% | stavební čast | základní | 0 | [12 empty] | OSTATNENAKLADYVLASTNE |  |  | 0 | 0 | 0 | 0 | 0 | 0 | 0 | 0 | 0 | 0 | 1 | 1
| Celkové náklady za stavbu 1) + 2) | [12 empty] | 0 |  |  |  | 0

## IV_1.NP_1_6 - IV_1.NP_1_6
| List obsahuje: |  | 1) Krycí list rozpočtu |  | 2) Rekapitulace rozpočtu |  |  | 3) Rozpočet |  |  | Zpět na list: | Rekapitulace stavby
optimalizováno pro tisk sestav ve formátu A4 - na výšku | [11 empty] | >> skryté sloupce << | [9 empty] | {076EE3BD-8544-4291-A899-FC4C479FE820}
1
KRYCÍ LIST ROZPOČTU | [12 empty] | v --- níže se nacházejí doplnkové a pomocné údaje k sestavám --- v | [8 empty] | False
| Stavba: |  | 2014/004/IV - Výměna a oprava oken v byt. jedn. domu - schodiště č. IV
| Objekt: |  | IV/1.NP/1/6 - IV/1.NP/1/6
| Místo: |  | Náměstí Svobody 728/1, Praha 6 | [5 empty] | Datum: |  | 16.09.2014
| Objednavatel: | [7 empty] | IČ:
|  | Městská část Praha 6 | [6 empty] | DIČ:
| Zhotovitel: | [7 empty] | IČ: |  | Vyplň údaj
|  | Vyplň údaj | [6 empty] | DIČ: |  | Vyplň údaj
| Projektant: | [7 empty] | IČ:
|  | LANDSCAPE4U, spol.s.r.o. | [6 empty] | DIČ:
| Zpracovatel: | [7 empty] | IČ:
|  | www.rozpocty-staveb.cz | [6 empty] | DIČ:
| Náklady z rozpočtu | [7 empty] | 0
| Ostatní náklady | [7 empty] | 0
| Cena bez DPH | [7 empty] | 0
| DPH | základní | 21% | ze | 0 |  |  |  | 0
|  | snížená | 15% | ze | 0 |  |  |  | 0
|  | zákl. přenesená | 21% | ze | 0 |  |  |  | 0
|  | sníž. přenesená | 15% | ze | 0 |  |  |  | 0
|  | nulová | 0% | ze | 0 |  |  |  | 0
| Cena s DPH |  |  | v | CZK |  |  | 0
| Projektant |  |  |  |  | Zpracovatel
| Datum a podpis: |  |  | Razítko |  | Datum a podpis: |  |  |  | Razítko
| Objednavatel |  |  |  |  | Zhotovitel
| Datum a podpis: |  |  | Razítko |  | Datum a podpis: |  |  |  | Razítko
REKAPITULACE ROZPOČTU
Stavba: |  |  | 2014/004/IV - Výměna a oprava oken v byt. jedn. domu - schodiště č. IV
Objekt: |  |  | IV/1.NP/1/6 - IV/1.NP/1/6
Místo: |  |  | Náměstí Svobody 728/1, Praha 6 |  |  |  | Datum: |  | 16.09.2014
Objednavatel: |  |  | Městská část Praha 6 |  |  |  | Projektant: |  | LANDSCAPE4U, spol.s.r.o.
Zhotovitel: |  |  | Vyplň údaj |  |  |  | Zpracovatel: |  | www.rozpocty-staveb.cz
Kód - Popis | [9 empty] | Cena celkem [CZK]
1) Náklady z rozpočtu | [9 empty] | 0 | [12 empty] | -1
| HSV - Práce a dodávky HSV | [8 empty] | 0
| 6 - Úpravy povrchů, podlahy a osazování výplní | [8 empty] | 0
| 9 - Ostatní konstrukce a práce-bourání | [8 empty] | 0
| 99 - Přesun hmot | [8 empty] | 0
| PSV - Práce a dodávky PSV | [8 empty] | 0
| 764 - Konstrukce klempířské | [8 empty] | 0
| 766 - Konstrukce truhlářské | [8 empty] | 0
| 781 - Dokončovací práce - obklady keramické | [8 empty] | 0
| 784 - Dokončovací práce - malby | [8 empty] | 0
2) Ostatní náklady | [9 empty] | 0 |  |  |  | DPH
| Zařízení staveniště | [8 empty] | 0 |  |  |  | snížená | [12 empty] | VRN | 0 | 0 | 0 | 0 | 0 | 2
| Mimostav. doprava | [8 empty] | 0 |  |  |  | snížená | [12 empty] | VRN | 0 | 0 | 0 | 0 | 0 | 2
| Územní vlivy | [8 empty] | 0 |  |  |  | snížená | [12 empty] | VRN | 0 | 0 | 0 | 0 | 0 | 2
| Provozní vlivy | [8 empty] | 0 |  |  |  | snížená | [12 empty] | VRN | 0 | 0 | 0 | 0 | 0 | 2
| Ostatní | [8 empty] | 0 |  |  |  | snížená | [12 empty] | VRN | 0 | 0 | 0 | 0 | 0 | 2
| Kompletační činnosť | [8 empty] | 0 |  |  |  | snížená | [12 empty] | KOMPLETACNA | 0 | 0 | 0 | 0 | 0 | 2
Celkové náklady za stavbu 1) + 2) | [7 empty] | 0
ROZPOČET
Stavba: |  |  | 2014/004/IV - Výměna a oprava oken v byt. jedn. domu - schodiště č. IV
Objekt: |  |  | IV/1.NP/1/6 - IV/1.NP/1/6
Místo: |  |  | Náměstí Svobody 728/1, Praha 6 |  |  |  | Datum: |  | 16.09.2014
Objednavatel: |  |  | Městská část Praha 6 |  |  |  | Projektant: |  | LANDSCAPE4U, spol.s.r.o.
Zhotovitel: |  |  | Vyplň údaj |  |  |  | Zpracovatel: |  | www.rozpocty-staveb.cz
PČ | Typ | Kód | Popis |  |  | MJ | Množství | J.cena [CZK] |  | Cena celkem [CZK] |  |  | Poznámka | DPH | J. Nh [h] | Nh celkom [h] | J. hmotnost [t] | Hmotnost celkem [t] | J. suť [t] | Suť Celkem [t]
Náklady z rozpočtu | [9 empty] | 0 | [5 empty] | 71.4405 |  | 0.60489 |  | 0.69318 |  | D | -1 | [10 empty] | 0
| HSV - Práce a dodávky HSV | [8 empty] | 0 | [5 empty] | 40.4193 |  | 0.45581 |  | 0.52974 | 1 | D | 0 |  |  |  | ROZPOCET | [6 empty] | 0
| 6 - Úpravy povrchů, podlahy a osazování výplní | [8 empty] | 0 | [5 empty] | 18.2925 |  | 0.45333 |  | 0 | 1 | D | 1 |  |  |  | ROZPOCET | [6 empty] | 0
1 | K | 612325302 | Vápenocementová štuková omítka ostění nebo nadpraží |  |  | m2 | 13.5 | 0 |  | 0 |  |  |  | snížená | 1.355 | 18.2925 | 0.03358 | 0.45333 | 0 | 0 | 4 | K | 2 |  |  |  | ROZPOCET | 0 | 0 | 0 | 0 | 0 | 2 | 0
|  |  | "oprava po výměně špaletového okna 0-14, 0-15" (4,1+1,7+1,7)*1+(2,6+1,7+1,7)*1 |  |  |  | 13.5 | [14 empty] | VV | 2 | 2 | -1 | 0 | ROZPOCET
|  |  | Mezisoučet |  |  |  | 13.5 | [14 empty] | VV | 2 | 3 | -1 | 0 | ROZPOCET
|  |  | Součet |  |  |  | 13.5 | [14 empty] | VV | 2 | 4 | -1 | 1 | ROZPOCET
| 9 - Ostatní konstrukce a práce-bourání | [8 empty] | 0 | [5 empty] | 22.1268 |  | 0.002475 |  | 0.52974 | 1 | D | 1 |  |  |  | ROZPOCET | [6 empty] | 0
2 | K | 949101112 | Lešení pomocné pro objekty pozemních staveb s lešeňovou podlahou |  |  | m2 | 7.5 | 0 |  | 0 |  |  |  | snížená | 0.126 | 0.945 | 0.00021 | 0.001575 | 0 | 0 | 4 | K | 2 |  |  |  | ROZPOCET | 0 | 0 | 0 | 0 | 0 | 2 | 0
|  |  | "rohové okno dvorní fasáda 0-14, 0-15" 4,5+3 |  |  |  | 7.5 | [14 empty] | VV | 2 | 2 | -1 | 0 | ROZPOCET
|  |  | Mezisoučet |  |  |  | 7.5 | [14 empty] | VV | 2 | 3 | -1 | 0 | ROZPOCET
|  |  | Součet |  |  |  | 7.5 | [14 empty] | VV | 2 | 4 | -1 | 1 | ROZPOCET
3 | K | 952901111 | Vyčištění budov bytové a občanské výstavby při výšce podlaží do 4 m |  |  | m2 | 22.5 | 0 |  | 0 |  |  |  | snížená | 0.308 | 6.93 | 4e-05 | 0.0009 | 0 | 0 | 4 | K | 2 |  |  |  | ROZPOCET | 0 | 0 | 0 | 0 | 0 | 2 | 0
|  |  | "rohové okno dvorní fasáda 0-14, 0-15" (4,5+3)*3 |  |  |  | 22.5 | [14 empty] | VV | 2 | 2 | -1 | 0 | ROZPOCET
|  |  | Mezisoučet |  |  |  | 22.5 | [14 empty] | VV | 2 | 3 | -1 | 0 | ROZPOCET
|  |  | Součet |  |  |  | 22.5 | [14 empty] | VV | 2 | 4 | -1 | 1 | ROZPOCET
4 | K | 968062357 | Vybourání dřevěných rámů oken dvojitých včetně křídel pl přes 4 m2 |  |  | m2 | 11.271 | 0 |  | 0 |  |  |  | snížená | 0.435 | 4.9029 | 0 | 0 | 0.047 | 0.52974 | 4 | K | 2 |  |  |  | ROZPOCET | 0 | 0 | 0 | 0 | 0 | 2 | 0
|  |  | "rohové okno dvorní fasáda" 6,97+4,301 |  |  |  | 11.271 | [14 empty] | VV | 2 | 2 | -1 | 0 | ROZPOCET
|  |  | Mezisoučet |  |  |  | 11.271 | [14 empty] | VV | 2 | 3 | -1 | 0 | ROZPOCET
|  |  | Součet |  |  |  | 11.271 | [14 empty] | VV | 2 | 4 | -1 | 1 | ROZPOCET
| 99 - Přesun hmot | [8 empty] | 0 | [5 empty] | 9.349 |  | 0 |  | 0 | 1 | D | 2 |  |  |  | ROZPOCET | [6 empty] | 0
5 | K | 997013217 | Vnitrostaveništní doprava suti a vybouraných hmot pro budovy v do 24 m ručně |  |  | t | 0.693 | 0 |  | 0 |  |  |  | snížená | 10.3 | 7.1379 | 0 | 0 | 0 | 0 | 4 | K | 3 |  |  |  | ROZPOCET | 0 | 0 | 0 | 0 | 0 | 2 | 0
6 | K | 997013501 | Odvoz suti na skládku a vybouraných hmot nebo meziskládku do 1 km se složením |  |  | t | 0.693 | 0 |  | 0 |  |  |  | snížená | 0.125 | 0.086625 | 0 | 0 | 0 | 0 | 4 | K | 3 |  |  |  | ROZPOCET | 0 | 0 | 0 | 0 | 0 | 2 | 0
7 | K | 997013509 | Příplatek k odvozu suti a vybouraných hmot na skládku ZKD 1 km přes 1 km |  |  | t | 16.632 | 0 |  | 0 |  |  |  | snížená | 0.006 | 0.099792 | 0 | 0 | 0 | 0 | 4 | K | 3 |  |  |  | ROZPOCET | 0 | 0 | 0 | 0 | 0 | 2 | 0
8 | K | 997013811 | Poplatek za uložení stavebního odpadu na skládce (skládkovné) - dřevo, sklo, kov |  |  | t | 0.693 | 0 |  | 0 |  |  |  | snížená | 0 | 0 | 0 | 0 | 0 | 0 | 4 | K | 3 |  |  |  | ROZPOCET | 0 | 0 | 0 | 0 | 0 | 2 | 0
9 | K | 998018003 | Přesun hmot ruční pro budovy v do 36 m |  |  | t | 0.456 | 0 |  | 0 |  |  |  | snížená | 4.44 | 2.0246 | 0 | 0 | 0 | 0 | 4 | K | 3 |  |  |  | ROZPOCET | 0 | 0 | 0 | 0 | 0 | 2 | 0
| PSV - Práce a dodávky PSV | [8 empty] | 0 | [5 empty] | 31.0211 |  | 0.14909 |  | 0.16345 | 2 | D | 0 |  |  |  | ROZPOCET | [6 empty] | 0
| 764 - Konstrukce klempířské | [8 empty] | 0 | [5 empty] | 2.8743 |  | 0.016683 |  | 0.009045 | 2 | D | 1 |  |  |  | ROZPOCET | [6 empty] | 0
10 | K | 764410850R | Demontáž oplechování parapetu |  |  | m | 6.7 | 0 |  | 0 |  |  |  | snížená | 0.08 | 0.536 | 0 | 0 | 0.00135 | 0.009045 | 16 | K | 2 |  |  |  | ROZPOCET | 0 | 0 | 0 | 0 | 0 | 2 | 0
|  |  | "rohové okno dvorní fasáda 0-14, 0-15" 4,1+2,6 |  |  |  | 6.7 | [14 empty] | VV | 2 | 2 | -1 | 0 | ROZPOCET
|  |  | Mezisoučet |  |  |  | 6.7 | [14 empty] | VV | 2 | 3 | -1 | 0 | ROZPOCET
|  |  | Součet |  |  |  | 6.7 | [14 empty] | VV | 2 | 4 | -1 | 1 | ROZPOCET
11 | K | 764510260R | Oplechování Cu parapetů včetně rohů, montáž a dodávka komplet dle PD |  |  | m | 6.7 | 0 |  | 0 |  |  |  | snížená | 0.349 | 2.3383 | 0.00249 | 0.016683 | 0 | 0 | 16 | K | 2 |  |  |  | ROZPOCET | 0 | 0 | 0 | 0 | 0 | 2 | 0
|  |  | "rohové okno dvorní fasáda 0-14, 0-15" 4,1+2,6 |  |  |  | 6.7 | [14 empty] | VV | 2 | 2 | -1 | 0 | ROZPOCET
|  |  | Mezisoučet |  |  |  | 6.7 | [14 empty] | VV | 2 | 3 | -1 | 0 | ROZPOCET
|  |  | Součet |  |  |  | 6.7 | [14 empty] | VV | 2 | 4 | -1 | 1 | ROZPOCET
12 | K | 998764204 | Přesun hmot procentní pro konstrukce klempířské v objektech v do 36 m |  |  | % | 0 | 0 |  | 0 |  |  |  | snížená | 0 | 0 | 0 | 0 | 0 | 0 | 16 | K | 2 |  |  |  | ROZPOCET | 0 | 0 | 0 | 0 | 0 | 2 | 0
| 766 - Konstrukce truhlářské | [8 empty] | 0 | [5 empty] | 25.5792 |  | 0.11752 |  | 0.0104 | 2 | D | 1 |  |  |  | ROZPOCET | [6 empty] | 0
13 | K | 766441811R | Demontáž parapetních desek vnitřních |  |  | kus | 2 | 0 |  | 0 |  |  |  | snížená | 0.083 | 0.166 | 0 | 0 | 0.0052 | 0.0104 | 16 | K | 2 |  |  |  | ROZPOCET | 0 | 0 | 0 | 0 | 0 | 2 | 0
|  |  | "demontáž vnitřního parapetu" 1+1 |  |  |  | 2 | [14 empty] | VV | 2 | 2 | -1 | 0 | ROZPOCET
|  |  | Mezisoučet |  |  |  | 2 | [14 empty] | VV | 2 | 3 | -1 | 0 | ROZPOCET
|  |  | Součet |  |  |  | 2 | [14 empty] | VV | 2 | 4 | -1 | 1 | ROZPOCET
14 | K | 7666214131 | Montáž oken s rámem do zdiva |  |  | m2 | 11.271 | 0 |  | 0 |  |  |  | snížená | 1.82 | 20.5132 | 0.00026 | 0.0029305 | 0 | 0 | 16 | K | 2 |  |  |  | ROZPOCET | 0 | 0 | 0 | 0 | 0 | 2 | 0
|  |  | "rohové okno dvorní fasáda" 6,97+4,301 |  |  |  | 11.271 | [14 empty] | VV | 2 | 2 | -1 | 0 | ROZPOCET
|  |  | Mezisoučet |  |  |  | 11.271 | [14 empty] | VV | 2 | 3 | -1 | 0 | ROZPOCET
|  |  | Součet |  |  |  | 11.271 | [14 empty] | VV | 2 | 4 | -1 | 1 | ROZPOCET
15 | M | 611309380R1 | okno označení 0-15 dle PD |  |  | kus | 1 | 0 |  | 0 |  |  |  | snížená | 0 | 0 | 0.05 | 0.05 | 0 | 0 | 32 | M | 2 |  |  |  | ROZPOCET | 0 | 0 | 0 | 0 | 0 | 2 | 0
|  |  | typ :Euro IV 68 zúžený profil profilace :Softline R6 zaoblený profil, který zaručuje vyšší životnost povrchové úpravy a tím následně celého výrobku materiál :lepený třívrstvý hranol pevný a tvarově stálý kování :celoobvodové se zvýšenou bezpečností s mikroventilací (otevíravě sklopná okna) s úrovňovou a ovládací pojistkou se štulpovou převodovkou (2-křídlá okna) s madélkem a šneprem (balk. dveře) sklo :tepelně izolační skla firmy dvojsklo Ug=1,0 (skladba 4-16-4) Prostup tepla celým oknem Uw=1,2 s šedým plastovým distančním rámečkem Chromatech Ultra (skla jsou s pokovenou vrstvou + plněno argonem, rámeček Chromatech - izol. skla s tzv. teplým okrajem) těsnění :celoobvodové dvoustupňové - středové a dorazové po celém obvodu křídla okapnice :hliníkové rámová - s přerušeným tepelným mostem křídlová - chrání nejvíce povětrností namáhanou plochu nátěr :vodou ředitelné barvy 4-vrstvý nátěrový systém klika :Secustik krytky p. :odstín - dtto kliky | [18 empty] | P | 2
|  |  | 1 |  |  |  | 1 | [14 empty] | VV | 2 | 2 | -1 | 0 | ROZPOCET
|  |  | Mezisoučet |  |  |  | 1 | [14 empty] | VV | 2 | 3 | -1 | 0 | ROZPOCET
|  |  | Součet |  |  |  | 1 | [14 empty] | VV | 2 | 4 | -1 | 1 | ROZPOCET
16 | M | 611309380R | okno označení 0-14 dle PD |  |  | kus | 1 | 0 |  | 0 |  |  |  | snížená | 0 | 0 | 0.05 | 0.05 | 0 | 0 | 32 | M | 2 |  |  |  | ROZPOCET | 0 | 0 | 0 | 0 | 0 | 2 | 0
|  |  | typ :Euro IV 68 zúžený profil profilace :Softline R6 zaoblený profil, který zaručuje vyšší životnost povrchové úpravy a tím následně celého výrobku materiál :lepený třívrstvý hranol pevný a tvarově stálý kování :celoobvodové se zvýšenou bezpečností s mikroventilací (otevíravě sklopná okna) s úrovňovou a ovládací pojistkou se štulpovou převodovkou (2-křídlá okna) s madélkem a šneprem (balk. dveře) sklo :tepelně izolační skla firmy dvojsklo Ug=1,0 (skladba 4-16-4) Prostup tepla celým oknem Uw=1,2 s šedým plastovým distančním rámečkem Chromatech Ultra (skla jsou s pokovenou vrstvou + plněno argonem, rámeček Chromatech - izol. skla s tzv. teplým okrajem) těsnění :celoobvodové dvoustupňové - středové a dorazové po celém obvodu křídla okapnice :hliníkové rámová - s přerušeným tepelným mostem křídlová - chrání nejvíce povětrností namáhanou plochu nátěr :vodou ředitelné barvy 4-vrstvý nátěrový systém klika :Secustik krytky p. :odstín - dtto kliky | [18 empty] | P | 2
|  |  | 1 |  |  |  | 1 | [14 empty] | VV | 2 | 2 | -1 | 0 | ROZPOCET
|  |  | Mezisoučet |  |  |  | 1 | [14 empty] | VV | 2 | 3 | -1 | 0 | ROZPOCET
|  |  | Součet |  |  |  | 1 | [14 empty] | VV | 2 | 4 | -1 | 1 | ROZPOCET
17 | K | 7666214131R | Příprava a zaměření pro výrobu oken |  |  | sou | 2 | 0 |  | 0 |  |  |  | snížená | 1.82 | 3.64 | 0.00026 | 0.00052 | 0 | 0 | 16 | K | 2 |  |  |  | ROZPOCET | 0 | 0 | 0 | 0 | 0 | 2 | 0
19 | K | 766694113R | Montáž parapetních desek |  |  | kus | 2 | 0 |  | 0 |  |  |  | snížená | 0.63 | 1.26 | 0 | 0 | 0 | 0 | 16 | K | 2 |  |  |  | ROZPOCET | 0 | 0 | 0 | 0 | 0 | 2 | 0
|  |  | "okno dvorní fasáda" 1+1 |  |  |  | 2 | [14 empty] | VV | 2 | 2 | -1 | 0 | ROZPOCET
|  |  | Mezisoučet |  |  |  | 2 | [14 empty] | VV | 2 | 3 | -1 | 0 | ROZPOCET
|  |  | Součet |  |  |  | 2 | [14 empty] | VV | 2 | 4 | -1 | 1 | ROZPOCET
20 | M | 611444030R | parapet vnitřní, včetně povrchové úpravy dle PD |  |  | m | 6.7 | 0 |  | 0 |  |  |  | snížená | 0 | 0 | 0.0021 | 0.01407 | 0 | 0 | 32 | M | 2 |  |  |  | ROZPOCET | 0 | 0 | 0 | 0 | 0 | 2 | 0
|  |  | "rohové okno dvorní fasáda 0-14, 0-15" 4,1+2,6 |  |  |  | 6.7 | [14 empty] | VV | 2 | 2 | -1 | 0 | ROZPOCET
|  |  | Mezisoučet |  |  |  | 6.7 | [14 empty] | VV | 2 | 3 | -1 | 0 | ROZPOCET
|  |  | Součet |  |  |  | 6.7 | [14 empty] | VV | 2 | 4 | -1 | 1 | ROZPOCET
21 | K | 998766204 | Přesun hmot procentní pro konstrukce truhlářské v objektech v do 36 m |  |  | % | 0 | 0 |  | 0 |  |  |  | snížená | 0 | 0 | 0 | 0 | 0 | 0 | 16 | K | 2 |  |  |  | ROZPOCET | 0 | 0 | 0 | 0 | 0 | 2 | 0
| 781 - Dokončovací práce - obklady keramické | [8 empty] | 0 | [5 empty] | 1.115 |  | 0.0026 |  | 0.144 | 2 | D | 1 |  |  |  | ROZPOCET | [6 empty] | 0
24 | K | 781411810 | Demontáž obkladů z obkladaček |  |  | m2 | 2.5 | 0 |  | 0 |  |  |  | snížená | 0.276 | 0.69 | 0 | 0 | 0.0551 | 0.13775 | 16 | K | 2 |  |  |  | ROZPOCET | 0 | 0 | 0 | 0 | 0 | 2 | 0
|  |  | "zdůvodů výměny okna" 2,5 |  |  |  | 2.5 | [14 empty] | VV | 2 | 2 | -1 | 0 | ROZPOCET
|  |  | Mezisoučet |  |  |  | 2.5 | [14 empty] | VV | 2 | 3 | -1 | 0 | ROZPOCET
|  |  | Součet |  |  |  | 2.5 | [14 empty] | VV | 2 | 4 | -1 | 1 | ROZPOCET
25 | K | 781411913 | Oprava obkladu z obkladaček, doplnění |  |  | m2 | 2.5 | 0 |  | 0 |  |  |  | snížená | 0.17 | 0.425 | 0.00104 | 0.0026 | 0.0025 | 0.00625 | 16 | K | 2 |  |  |  | ROZPOCET | 0 | 0 | 0 | 0 | 0 | 2 | 0
|  |  | 2,5 |  |  |  | 2.5 | [14 empty] | VV | 2 | 2 | -1 | 0 | ROZPOCET
|  |  | Mezisoučet |  |  |  | 2.5 | [14 empty] | VV | 2 | 3 | -1 | 0 | ROZPOCET
|  |  | Součet |  |  |  | 2.5 | [14 empty] | VV | 2 | 4 | -1 | 1 | ROZPOCET
26 | K | 998781204 | Přesun hmot procentní pro obklady keramické v objektech v do 36 m |  |  | % | 0 | 0 |  | 0 |  |  |  | snížená | 0 | 0 | 0 | 0 | 0 | 0 | 16 | K | 2 |  |  |  | ROZPOCET | 0 | 0 | 0 | 0 | 0 | 2 | 0
| 784 - Dokončovací práce - malby | [8 empty] | 0 | [5 empty] | 1.4526 |  | 0.012285 |  | 0 | 2 | D | 1 |  |  |  | ROZPOCET | [6 empty] | 0
22 | K | 784453411 | Malby směsi tekuté disperzní bílé omyvatelné dvojnásobné s penetrací v místnostech v do 3,8 m |  |  | m2 | 13.5 | 0 |  | 0 |  |  |  | snížená | 0.059 | 0.7965 | 0.00039 | 0.005265 | 0 | 0 | 16 | K | 2 |  |  |  | ROZPOCET | 0 | 0 | 0 | 0 | 0 | 2 | 0
|  |  | "oprava po výměně špaletového okna 0-14, 0-15" (4,1+1,7+1,7)*1+(2,6+1,7+1,7)*1 |  |  |  | 13.5 | [14 empty] | VV | 2 | 2 | -1 | 0 | ROZPOCET
|  |  | Mezisoučet |  |  |  | 13.5 | [14 empty] | VV | 2 | 3 | -1 | 0 | ROZPOCET
|  |  | Součet |  |  |  | 13.5 | [14 empty] | VV | 2 | 4 | -1 | 1 | ROZPOCET
23 | K | 784457141 | Malby ze směsí vyhlazení tmelem dvojnásobné v místnostech v do 3,8 m |  |  | m2 | 2.7 | 0 |  | 0 |  |  |  | snížená | 0.243 | 0.6561 | 0.0026 | 0.00702 | 0 | 0 | 16 | K | 2 |  |  |  | ROZPOCET | 0 | 0 | 0 | 0 | 0 | 2 | 0
|  |  | "oprava po výměně špaletového okna 0-14, 0-15, včetně akrylátování" (4,1+1,7+1,7)*1/100*20+(2,6+1,7+1,7)*1/100*20 |  |  |  | 2.7 | [14 empty] | VV | 2 | 2 | -1 | 0 | ROZPOCET
|  |  | Mezisoučet |  |  |  | 2.7 | [14 empty] | VV | 2 | 3 | -1 | 0 | ROZPOCET
|  |  | Součet |  |  |  | 2.7 | [14 empty] | VV | 2 | 4 | -1 | 1 | ROZPOCET
| VP - Vícepráce | [8 empty] | 0 | [11 empty] | D | 0 |  |  |  | PN | [6 empty] | 0
0

## IV_2.NP_94_14 - IV_2.NP_9...
| List obsahuje: |  | 1) Krycí list rozpočtu |  | 2) Rekapitulace rozpočtu |  |  | 3) Rozpočet |  |  | Zpět na list: | Rekapitulace stavby
optimalizováno pro tisk sestav ve formátu A4 - na výšku | [11 empty] | >> skryté sloupce << | [9 empty] | {038636D4-6BED-4646-904A-93817950DF68}
1
KRYCÍ LIST ROZPOČTU | [12 empty] | v --- níže se nacházejí doplnkové a pomocné údaje k sestavám --- v | [8 empty] | False
| Stavba: |  | 2014/004/IV - Výměna a oprava oken v byt. jedn. domu - schodiště č. IV
| Objekt: |  | IV/2.NP/94/14 - IV/2.NP/94/14
| Místo: |  | Náměstí Svobody 728/1, Praha 6 | [5 empty] | Datum: |  | 16.09.2014
| Objednavatel: | [7 empty] | IČ:
|  | Městská část Praha 6 | [6 empty] | DIČ:
| Zhotovitel: | [7 empty] | IČ: |  | Vyplň údaj
|  | Vyplň údaj | [6 empty] | DIČ: |  | Vyplň údaj
| Projektant: | [7 empty] | IČ:
|  | LANDSCAPE4U, spol.s.r.o. | [6 empty] | DIČ:
| Zpracovatel: | [7 empty] | IČ:
|  | www.rozpocty-staveb.cz | [6 empty] | DIČ:
| Náklady z rozpočtu | [7 empty] | 0
| Ostatní náklady | [7 empty] | 0
| Cena bez DPH | [7 empty] | 0
| DPH | základní | 21% | ze | 0 |  |  |  | 0
|  | snížená | 15% | ze | 0 |  |  |  | 0
|  | zákl. přenesená | 21% | ze | 0 |  |  |  | 0
|  | sníž. přenesená | 15% | ze | 0 |  |  |  | 0
|  | nulová | 0% | ze | 0 |  |  |  | 0
| Cena s DPH |  |  | v | CZK |  |  | 0
| Projektant |  |  |  |  | Zpracovatel
| Datum a podpis: |  |  | Razítko |  | Datum a podpis: |  |  |  | Razítko
| Objednavatel |  |  |  |  | Zhotovitel
| Datum a podpis: |  |  | Razítko |  | Datum a podpis: |  |  |  | Razítko
REKAPITULACE ROZPOČTU
Stavba: |  |  | 2014/004/IV - Výměna a oprava oken v byt. jedn. domu - schodiště č. IV
Objekt: |  |  | IV/2.NP/94/14 - IV/2.NP/94/14
Místo: |  |  | Náměstí Svobody 728/1, Praha 6 |  |  |  | Datum: |  | 16.09.2014
Objednavatel: |  |  | Městská část Praha 6 |  |  |  | Projektant: |  | LANDSCAPE4U, spol.s.r.o.
Zhotovitel: |  |  | Vyplň údaj |  |  |  | Zpracovatel: |  | www.rozpocty-staveb.cz
Kód - Popis | [9 empty] | Cena celkem [CZK]
1) Náklady z rozpočtu | [9 empty] | 0 | [12 empty] | -1
| HSV - Práce a dodávky HSV | [8 empty] | 0
| 6 - Úpravy povrchů, podlahy a osazování výplní | [8 empty] | 0
| 9 - Ostatní konstrukce a práce-bourání | [8 empty] | 0
| 99 - Přesun hmot | [8 empty] | 0
| PSV - Práce a dodávky PSV | [8 empty] | 0
| 764 - Konstrukce klempířské | [8 empty] | 0
| 766 - Konstrukce truhlářské | [8 empty] | 0
| 781 - Dokončovací práce - obklady keramické | [8 empty] | 0
| 784 - Dokončovací práce - malby | [8 empty] | 0
2) Ostatní náklady | [9 empty] | 0 |  |  |  | DPH
| Zařízení staveniště | [8 empty] | 0 |  |  |  | snížená | [12 empty] | VRN | 0 | 0 | 0 | 0 | 0 | 2
| Mimostav. doprava | [8 empty] | 0 |  |  |  | snížená | [12 empty] | VRN | 0 | 0 | 0 | 0 | 0 | 2
| Územní vlivy | [8 empty] | 0 |  |  |  | snížená | [12 empty] | VRN | 0 | 0 | 0 | 0 | 0 | 2
| Provozní vlivy | [8 empty] | 0 |  |  |  | snížená | [12 empty] | VRN | 0 | 0 | 0 | 0 | 0 | 2
| Ostatní | [8 empty] | 0 |  |  |  | snížená | [12 empty] | VRN | 0 | 0 | 0 | 0 | 0 | 2
| Kompletační činnosť | [8 empty] | 0 |  |  |  | snížená | [12 empty] | KOMPLETACNA | 0 | 0 | 0 | 0 | 0 | 2
Celkové náklady za stavbu 1) + 2) | [7 empty] | 0
ROZPOČET
Stavba: |  |  | 2014/004/IV - Výměna a oprava oken v byt. jedn. domu - schodiště č. IV
Objekt: |  |  | IV/2.NP/94/14 - IV/2.NP/94/14
Místo: |  |  | Náměstí Svobody 728/1, Praha 6 |  |  |  | Datum: |  | 16.09.2014
Objednavatel: |  |  | Městská část Praha 6 |  |  |  | Projektant: |  | LANDSCAPE4U, spol.s.r.o.
Zhotovitel: |  |  | Vyplň údaj |  |  |  | Zpracovatel: |  | www.rozpocty-staveb.cz
PČ | Typ | Kód | Popis |  |  | MJ | Množství | J.cena [CZK] |  | Cena celkem [CZK] |  |  | Poznámka | DPH | J. Nh [h] | Nh celkom [h] | J. hmotnost [t] | Hmotnost celkem [t] | J. suť [t] | Suť Celkem [t]
Náklady z rozpočtu | [9 empty] | 0 | [5 empty] | 93.4466 |  | 0.6447 |  | 0.76906 |  | D | -1 | [10 empty] | 0
| HSV - Práce a dodávky HSV | [8 empty] | 0 | [5 empty] | 42.3053 |  | 0.49435 |  | 0.60047 | 1 | D | 0 |  |  |  | ROZPOCET | [6 empty] | 0
| 6 - Úpravy povrchů, podlahy a osazování výplní | [8 empty] | 0 | [5 empty] | 19.8643 |  | 0.49228 |  | 0 | 1 | D | 1 |  |  |  | ROZPOCET | [6 empty] | 0
25 | K | 612325302 | Vápenocementová štuková omítka ostění nebo nadpraží |  |  | m2 | 14.66 | 0 |  | 0 |  |  |  | snížená | 1.355 | 19.8643 | 0.03358 | 0.49228 | 0 | 0 | 4 | K | 2 |  |  |  | ROZPOCET | 0 | 0 | 0 | 0 | 0 | 2 | 0
|  |  | "oprava po výměně špaletového okna 0-25, 0-26" (1,95+2,75+3,06)*1+(3,5+1,7+1,7)*1 |  |  |  | 14.66 | [14 empty] | VV | 2 | 2 | -1 | 0 | ROZPOCET
|  |  | Mezisoučet |  |  |  | 14.66 | [14 empty] | VV | 2 | 3 | -1 | 0 | ROZPOCET
|  |  | Součet |  |  |  | 14.66 | [14 empty] | VV | 2 | 4 | -1 | 1 | ROZPOCET
| 9 - Ostatní konstrukce a práce-bourání | [8 empty] | 0 | [5 empty] | 22.441 |  | 0.0020625 |  | 0.60047 | 1 | D | 1 |  |  |  | ROZPOCET | [6 empty] | 0
26 | K | 949101112 | Lešení pomocné pro objekty pozemních staveb s lešeňovou podlahou |  |  | m2 | 6.25 | 0 |  | 0 |  |  |  | snížená | 0.126 | 0.7875 | 0.00021 | 0.0013125 | 0 | 0 | 4 | K | 2 |  |  |  | ROZPOCET | 0 | 0 | 0 | 0 | 0 | 2 | 0
|  |  | "oprava po výměně špaletového okna 0-25, 0-26" 2,75*1+3,5*1 |  |  |  | 6.25 | [14 empty] | VV | 2 | 2 | -1 | 0 | ROZPOCET
|  |  | Mezisoučet |  |  |  | 6.25 | [14 empty] | VV | 2 | 3 | -1 | 0 | ROZPOCET
|  |  | Součet |  |  |  | 6.25 | [14 empty] | VV | 2 | 4 | -1 | 1 | ROZPOCET
27 | K | 952901111 | Vyčištění budov bytové a občanské výstavby při výšce podlaží do 4 m |  |  | m2 | 18.75 | 0 |  | 0 |  |  |  | snížená | 0.308 | 5.775 | 4e-05 | 0.00075 | 0 | 0 | 4 | K | 2 |  |  |  | ROZPOCET | 0 | 0 | 0 | 0 | 0 | 2 | 0
|  |  | "oprava po výměně špaletového okna 0-25, 0-26" 2,75*3+3,5*3 |  |  |  | 18.75 | [14 empty] | VV | 2 | 2 | -1 | 0 | ROZPOCET
|  |  | Mezisoučet |  |  |  | 18.75 | [14 empty] | VV | 2 | 3 | -1 | 0 | ROZPOCET
|  |  | Součet |  |  |  | 18.75 | [14 empty] | VV | 2 | 4 | -1 | 1 | ROZPOCET
28 | K | 968062357 | Vybourání dřevěných rámů oken dvojitých včetně křídel pl přes 4 m2 |  |  | m2 | 12.776 | 0 |  | 0 |  |  |  | snížená | 0.435 | 5.5576 | 0 | 0 | 0.047 | 0.60047 | 4 | K | 2 |  |  |  | ROZPOCET | 0 | 0 | 0 | 0 | 0 | 2 | 0
|  |  | "rohové okno dvorní fasáda" 6,775+6,001 |  |  |  | 12.776 | [14 empty] | VV | 2 | 2 | -1 | 0 | ROZPOCET
|  |  | Mezisoučet |  |  |  | 12.776 | [14 empty] | VV | 2 | 3 | -1 | 0 | ROZPOCET
|  |  | Součet |  |  |  | 12.776 | [14 empty] | VV | 2 | 4 | -1 | 1 | ROZPOCET
| 99 - Přesun hmot | [8 empty] | 0 | [5 empty] | 10.3209 |  | 0 |  | 0 | 1 | D | 2 |  |  |  | ROZPOCET | [6 empty] | 0
29 | K | 997013217 | Vnitrostaveništní doprava suti a vybouraných hmot pro budovy v do 24 m ručně |  |  | t | 0.769 | 0 |  | 0 |  |  |  | snížená | 10.3 | 7.9207 | 0 | 0 | 0 | 0 | 4 | K | 3 |  |  |  | ROZPOCET | 0 | 0 | 0 | 0 | 0 | 2 | 0
30 | K | 997013501 | Odvoz suti na skládku a vybouraných hmot nebo meziskládku do 1 km se složením |  |  | t | 0.769 | 0 |  | 0 |  |  |  | snížená | 0.125 | 0.096125 | 0 | 0 | 0 | 0 | 4 | K | 3 |  |  |  | ROZPOCET | 0 | 0 | 0 | 0 | 0 | 2 | 0
31 | K | 997013509 | Příplatek k odvozu suti a vybouraných hmot na skládku ZKD 1 km přes 1 km |  |  | t | 18.456 | 0 |  | 0 |  |  |  | snížená | 0.006 | 0.11074 | 0 | 0 | 0 | 0 | 4 | K | 3 |  |  |  | ROZPOCET | 0 | 0 | 0 | 0 | 0 | 2 | 0
32 | K | 997013811 | Poplatek za uložení stavebního odpadu na skládce (skládkovné) - dřevo, sklo, kov |  |  | t | 0.769 | 0 |  | 0 |  |  |  | snížená | 0 | 0 | 0 | 0 | 0 | 0 | 4 | K | 3 |  |  |  | ROZPOCET | 0 | 0 | 0 | 0 | 0 | 2 | 0
33 | K | 998018003 | Přesun hmot ruční pro budovy v do 36 m |  |  | t | 0.494 | 0 |  | 0 |  |  |  | snížená | 4.44 | 2.1934 | 0 | 0 | 0 | 0 | 4 | K | 3 |  |  |  | ROZPOCET | 0 | 0 | 0 | 0 | 0 | 2 | 0
| PSV - Práce a dodávky PSV | [8 empty] | 0 | [5 empty] | 51.1413 |  | 0.15035 |  | 0.16859 | 2 | D | 0 |  |  |  | ROZPOCET | [6 empty] | 0
| 764 - Konstrukce klempířské | [8 empty] | 0 | [5 empty] | 2.8571 |  | 0.016583 |  | 0.008991 | 2 | D | 1 |  |  |  | ROZPOCET | [6 empty] | 0
34 | K | 764410850R | Demontáž oplechování parapetu |  |  | m | 6.66 | 0 |  | 0 |  |  |  | snížená | 0.08 | 0.5328 | 0 | 0 | 0.00135 | 0.008991 | 16 | K | 2 |  |  |  | ROZPOCET | 0 | 0 | 0 | 0 | 0 | 2 | 0
|  |  | "rohové okno dvorní fasáda 0-25, 0-26" 3,06+3,6 |  |  |  | 6.66 | [14 empty] | VV | 2 | 2 | -1 | 0 | ROZPOCET
|  |  | Mezisoučet |  |  |  | 6.66 | [14 empty] | VV | 2 | 3 | -1 | 0 | ROZPOCET
|  |  | Součet |  |  |  | 6.66 | [14 empty] | VV | 2 | 4 | -1 | 1 | ROZPOCET
35 | K | 764510260R | Oplechování Cu parapetů včetně rohů, montáž a dodávka komplet dle PD |  |  | m | 6.66 | 0 |  | 0 |  |  |  | snížená | 0.349 | 2.3243 | 0.00249 | 0.016583 | 0 | 0 | 16 | K | 2 |  |  |  | ROZPOCET | 0 | 0 | 0 | 0 | 0 | 2 | 0
|  |  | "rohové okno dvorní fasáda 0-25, 0-26" 3,06+3,6 |  |  |  | 6.66 | [14 empty] | VV | 2 | 2 | -1 | 0 | ROZPOCET
|  |  | Mezisoučet |  |  |  | 6.66 | [14 empty] | VV | 2 | 3 | -1 | 0 | ROZPOCET
|  |  | Součet |  |  |  | 6.66 | [14 empty] | VV | 2 | 4 | -1 | 1 | ROZPOCET
36 | K | 998764204 | Přesun hmot procentní pro konstrukce klempířské v objektech v do 36 m |  |  | % | 0 | 0 |  | 0 |  |  |  | snížená | 0 | 0 | 0 | 0 | 0 | 0 | 16 | K | 2 |  |  |  | ROZPOCET | 0 | 0 | 0 | 0 | 0 | 2 | 0
| 766 - Konstrukce truhlářské | [8 empty] | 0 | [5 empty] | 45.5917 |  | 0.11783 |  | 0.0156 | 2 | D | 1 |  |  |  | ROZPOCET | [6 empty] | 0
37 | K | 766441811R1 | Oprava poškozené táhlo ozn. 0-27 |  |  | kus | 1 | 0 |  | 0 |  |  |  | snížená | 0.083 | 0.083 | 0 | 0 | 0.0052 | 0.0052 | 16 | K | 2 |  |  |  | ROZPOCET | 0 | 0 | 0 | 0 | 0 | 2 | 0
|  |  | 1 |  |  |  | 1 | [14 empty] | VV | 2 | 2 | -1 | 0 | ROZPOCET
|  |  | Mezisoučet |  |  |  | 1 | [14 empty] | VV | 2 | 3 | -1 | 0 | ROZPOCET
|  |  | Součet |  |  |  | 1 | [14 empty] | VV | 2 | 4 | -1 | 1 | ROZPOCET
51 | K | 766441811R | Demontáž parapetních desek vnitřních |  |  | kus | 2 | 0 |  | 0 |  |  |  | snížená | 0.083 | 0.166 | 0 | 0 | 0.0052 | 0.0104 | 16 | K | 2 |  |  |  | ROZPOCET | 0 | 0 | 0 | 0 | 0 | 2 | 0
|  |  | "demontáž vnitřního parapetu" 1+1 |  |  |  | 2 | [14 empty] | VV | 2 | 2 | -1 | 0 | ROZPOCET
|  |  | Mezisoučet |  |  |  | 2 | [14 empty] | VV | 2 | 3 | -1 | 0 | ROZPOCET
|  |  | Součet |  |  |  | 2 | [14 empty] | VV | 2 | 4 | -1 | 1 | ROZPOCET
38 | K | 7666214131 | Montáž oken s rámem do zdiva |  |  | m2 | 12.776 | 0 |  | 0 |  |  |  | snížená | 1.82 | 23.2523 | 0.00026 | 0.0033218 | 0 | 0 | 16 | K | 2 |  |  |  | ROZPOCET | 0 | 0 | 0 | 0 | 0 | 2 | 0
|  |  | "rohové okno dvorní fasáda" 6,775+6,001 |  |  |  | 12.776 | [14 empty] | VV | 2 | 2 | -1 | 0 | ROZPOCET
|  |  | Mezisoučet |  |  |  | 12.776 | [14 empty] | VV | 2 | 3 | -1 | 0 | ROZPOCET
|  |  | Součet |  |  |  | 12.776 | [14 empty] | VV | 2 | 4 | -1 | 1 | ROZPOCET
39 | M | 611309380R1 | okno označení 0-25 dle PD |  |  | kus | 1 | 0 |  | 0 |  |  |  | snížená | 0 | 0 | 0.05 | 0.05 | 0 | 0 | 32 | M | 2 |  |  |  | ROZPOCET | 0 | 0 | 0 | 0 | 0 | 2 | 0
|  |  | typ :Euro IV 68 zúžený profil profilace :Softline R6 zaoblený profil, který zaručuje vyšší životnost povrchové úpravy a tím následně celého výrobku materiál :lepený třívrstvý hranol pevný a tvarově stálý kování :celoobvodové se zvýšenou bezpečností s mikroventilací (otevíravě sklopná okna) s úrovňovou a ovládací pojistkou se štulpovou převodovkou (2-křídlá okna) s madélkem a šneprem (balk. dveře) sklo :tepelně izolační skla firmy dvojsklo Ug=1,0 (skladba 4-16-4) Prostup tepla celým oknem Uw=1,2 s šedým plastovým distančním rámečkem Chromatech Ultra (skla jsou s pokovenou vrstvou + plněno argonem, rámeček Chromatech - izol. skla s tzv. teplým okrajem) těsnění :celoobvodové dvoustupňové - středové a dorazové po celém obvodu křídla okapnice :hliníkové rámová - s přerušeným tepelným mostem křídlová - chrání nejvíce povětrností namáhanou plochu nátěr :vodou ředitelné barvy 4-vrstvý nátěrový systém klika :Secustik krytky p. :odstín - dtto kliky | [18 empty] | P | 2
|  |  | 1 |  |  |  | 1 | [14 empty] | VV | 2 | 2 | -1 | 0 | ROZPOCET
|  |  | Mezisoučet |  |  |  | 1 | [14 empty] | VV | 2 | 3 | -1 | 0 | ROZPOCET
|  |  | Součet |  |  |  | 1 | [14 empty] | VV | 2 | 4 | -1 | 1 | ROZPOCET
40 | M | 611309380R | okno označení 0-26 dle PD |  |  | kus | 1 | 0 |  | 0 |  |  |  | snížená | 0 | 0 | 0.05 | 0.05 | 0 | 0 | 32 | M | 2 |  |  |  | ROZPOCET | 0 | 0 | 0 | 0 | 0 | 2 | 0
|  |  | typ :Euro IV 68 zúžený profil profilace :Softline R6 zaoblený profil, který zaručuje vyšší životnost povrchové úpravy a tím následně celého výrobku materiál :lepený třívrstvý hranol pevný a tvarově stálý kování :celoobvodové se zvýšenou bezpečností s mikroventilací (otevíravě sklopná okna) s úrovňovou a ovládací pojistkou se štulpovou převodovkou (2-křídlá okna) s madélkem a šneprem (balk. dveře) sklo :tepelně izolační skla firmy dvojsklo Ug=1,0 (skladba 4-16-4) Prostup tepla celým oknem Uw=1,2 s šedým plastovým distančním rámečkem Chromatech Ultra (skla jsou s pokovenou vrstvou + plněno argonem, rámeček Chromatech - izol. skla s tzv. teplým okrajem) těsnění :celoobvodové dvoustupňové - středové a dorazové po celém obvodu křídla okapnice :hliníkové rámová - s přerušeným tepelným mostem křídlová - chrání nejvíce povětrností namáhanou plochu nátěr :vodou ředitelné barvy 4-vrstvý nátěrový systém klika :Secustik krytky p. :odstín - dtto kliky | [18 empty] | P | 2
|  |  | 1 |  |  |  | 1 | [14 empty] | VV | 2 | 2 | -1 | 0 | ROZPOCET
|  |  | Mezisoučet |  |  |  | 1 | [14 empty] | VV | 2 | 3 | -1 | 0 | ROZPOCET
|  |  | Součet |  |  |  | 1 | [14 empty] | VV | 2 | 4 | -1 | 1 | ROZPOCET
41 | K | 7666214131R | Příprava a zaměření pro výrobu oken |  |  | sou | 2 | 0 |  | 0 |  |  |  | snížená | 1.82 | 3.64 | 0.00026 | 0.00052 | 0 | 0 | 16 | K | 2 |  |  |  | ROZPOCET | 0 | 0 | 0 | 0 | 0 | 2 | 0
47 | K | 766621911R | Oprava oken doplnění těsnění včetně dodávky, úklid - komplet dle PD |  |  | m | 63.2 | 0 |  | 0 |  |  |  | snížená | 0.272 | 17.1904 | 0 | 0 | 0 | 0 | 16 | K | 2 |  |  |  | ROZPOCET | 0 | 0 | 0 | 0 | 0 | 2 | 0
|  |  | "okno do ulice 0-10, 0-29" 26,1+37,1 |  |  |  | 63.2 | [14 empty] | VV | 2 | 2 | -1 | 0 | ROZPOCET
|  |  | Mezisoučet |  |  |  | 63.2 | [14 empty] | VV | 2 | 3 | -1 | 0 | ROZPOCET
|  |  | Součet |  |  |  | 63.2 | [14 empty] | VV | 2 | 4 | -1 | 1 | ROZPOCET
42 | K | 766694113R | Montáž parapetních desek |  |  | kus | 2 | 0 |  | 0 |  |  |  | snížená | 0.63 | 1.26 | 0 | 0 | 0 | 0 | 16 | K | 2 |  |  |  | ROZPOCET | 0 | 0 | 0 | 0 | 0 | 2 | 0
|  |  | "okno dvorní fasáda" 1+1 |  |  |  | 2 | [14 empty] | VV | 2 | 2 | -1 | 0 | ROZPOCET
|  |  | Mezisoučet |  |  |  | 2 | [14 empty] | VV | 2 | 3 | -1 | 0 | ROZPOCET
|  |  | Součet |  |  |  | 2 | [14 empty] | VV | 2 | 4 | -1 | 1 | ROZPOCET
43 | M | 611444030R | parapet vnitřní, včetně povrchové úpravy dle PD |  |  | m | 6.66 | 0 |  | 0 |  |  |  | snížená | 0 | 0 | 0.0021 | 0.013986 | 0 | 0 | 32 | M | 2 |  |  |  | ROZPOCET | 0 | 0 | 0 | 0 | 0 | 2 | 0
|  |  | "rohové okno dvorní fasáda 0-25, 0-26" 3,06+3,6 |  |  |  | 6.66 | [14 empty] | VV | 2 | 2 | -1 | 0 | ROZPOCET
|  |  | Mezisoučet |  |  |  | 6.66 | [14 empty] | VV | 2 | 3 | -1 | 0 | ROZPOCET
|  |  | Součet |  |  |  | 6.66 | [14 empty] | VV | 2 | 4 | -1 | 1 | ROZPOCET
44 | K | 998766204 | Přesun hmot procentní pro konstrukce truhlářské v objektech v do 36 m |  |  | % | 0 | 0 |  | 0 |  |  |  | snížená | 0 | 0 | 0 | 0 | 0 | 0 | 16 | K | 2 |  |  |  | ROZPOCET | 0 | 0 | 0 | 0 | 0 | 2 | 0
| 781 - Dokončovací práce - obklady keramické | [8 empty] | 0 | [5 empty] | 1.115 |  | 0.0026 |  | 0.144 | 2 | D | 1 |  |  |  | ROZPOCET | [6 empty] | 0
48 | K | 781411810 | Demontáž obkladů z obkladaček |  |  | m2 | 2.5 | 0 |  | 0 |  |  |  | snížená | 0.276 | 0.69 | 0 | 0 | 0.0551 | 0.13775 | 16 | K | 2 |  |  |  | ROZPOCET | 0 | 0 | 0 | 0 | 0 | 2 | 0
|  |  | "zdůvodů výměny okna" 2,5 |  |  |  | 2.5 | [14 empty] | VV | 2 | 2 | -1 | 0 | ROZPOCET
|  |  | Mezisoučet |  |  |  | 2.5 | [14 empty] | VV | 2 | 3 | -1 | 0 | ROZPOCET
|  |  | Součet |  |  |  | 2.5 | [14 empty] | VV | 2 | 4 | -1 | 1 | ROZPOCET
49 | K | 781411913 | Oprava obkladu z obkladaček, doplnění |  |  | m2 | 2.5 | 0 |  | 0 |  |  |  | snížená | 0.17 | 0.425 | 0.00104 | 0.0026 | 0.0025 | 0.00625 | 16 | K | 2 |  |  |  | ROZPOCET | 0 | 0 | 0 | 0 | 0 | 2 | 0
|  |  | 2,5 |  |  |  | 2.5 | [14 empty] | VV | 2 | 2 | -1 | 0 | ROZPOCET
|  |  | Mezisoučet |  |  |  | 2.5 | [14 empty] | VV | 2 | 3 | -1 | 0 | ROZPOCET
|  |  | Součet |  |  |  | 2.5 | [14 empty] | VV | 2 | 4 | -1 | 1 | ROZPOCET
50 | K | 998781204 | Přesun hmot procentní pro obklady keramické v objektech v do 36 m |  |  | % | 0 | 0 |  | 0 |  |  |  | snížená | 0 | 0 | 0 | 0 | 0 | 0 | 16 | K | 2 |  |  |  | ROZPOCET | 0 | 0 | 0 | 0 | 0 | 2 | 0
| 784 - Dokončovací práce - malby | [8 empty] | 0 | [5 empty] | 1.5774 |  | 0.013341 |  | 0 | 2 | D | 1 |  |  |  | ROZPOCET | [6 empty] | 0
45 | K | 784453411 | Malby směsi tekuté disperzní bílé omyvatelné dvojnásobné s penetrací v místnostech v do 3,8 m |  |  | m2 | 14.66 | 0 |  | 0 |  |  |  | snížená | 0.059 | 0.86494 | 0.00039 | 0.0057174 | 0 | 0 | 16 | K | 2 |  |  |  | ROZPOCET | 0 | 0 | 0 | 0 | 0 | 2 | 0
|  |  | "oprava po výměně špaletového okna 0-25, 0-26" (1,95+2,75+3,06)*1+(3,5+1,7+1,7)*1 |  |  |  | 14.66 | [14 empty] | VV | 2 | 2 | -1 | 0 | ROZPOCET
|  |  | Mezisoučet |  |  |  | 14.66 | [14 empty] | VV | 2 | 3 | -1 | 0 | ROZPOCET
|  |  | Součet |  |  |  | 14.66 | [14 empty] | VV | 2 | 4 | -1 | 1 | ROZPOCET
46 | K | 784457141 | Malby ze směsí vyhlazení tmelem dvojnásobné v místnostech v do 3,8 m |  |  | m2 | 2.932 | 0 |  | 0 |  |  |  | snížená | 0.243 | 0.71248 | 0.0026 | 0.0076232 | 0 | 0 | 16 | K | 2 |  |  |  | ROZPOCET | 0 | 0 | 0 | 0 | 0 | 2 | 0
|  |  | "oprava po výměně špaletového okna 0-25, 0-26, včetně akrylátování" (1,95+2,75+3,06)*1/100*20+(3,5+1,7+1,7)*1/100*20 |  |  |  | 2.932 | [14 empty] | VV | 2 | 2 | -1 | 0 | ROZPOCET
|  |  | Mezisoučet |  |  |  | 2.932 | [14 empty] | VV | 2 | 3 | -1 | 0 | ROZPOCET
|  |  | Součet |  |  |  | 2.932 | [14 empty] | VV | 2 | 4 | -1 | 1 | ROZPOCET
| VP - Vícepráce | [8 empty] | 0 | [11 empty] | D | 0 |  |  |  | PN | [6 empty] | 0
0

## IV_2.NP_51_15 - IV_2.NP_5...
| List obsahuje: |  | 1) Krycí list rozpočtu |  | 2) Rekapitulace rozpočtu |  |  | 3) Rozpočet |  |  | Zpět na list: | Rekapitulace stavby
optimalizováno pro tisk sestav ve formátu A4 - na výšku | [11 empty] | >> skryté sloupce << | [9 empty] | {F6B93BF5-CA32-4BB2-B2AD-463EFF380316}
1
KRYCÍ LIST ROZPOČTU | [12 empty] | v --- níže se nacházejí doplnkové a pomocné údaje k sestavám --- v | [8 empty] | False
| Stavba: |  | 2014/004/IV - Výměna a oprava oken v byt. jedn. domu - schodiště č. IV
| Objekt: |  | IV/2.NP/51/15 - IV/2.NP/51/15
| Místo: |  | Náměstí Svobody 728/1, Praha 6 | [5 empty] | Datum: |  | 16.09.2014
| Objednavatel: | [7 empty] | IČ:
|  | Městská část Praha 6 | [6 empty] | DIČ:
| Zhotovitel: | [7 empty] | IČ: |  | Vyplň údaj
|  | Vyplň údaj | [6 empty] | DIČ: |  | Vyplň údaj
| Projektant: | [7 empty] | IČ:
|  | LANDSCAPE4U, spol.s.r.o. | [6 empty] | DIČ:
| Zpracovatel: | [7 empty] | IČ:
|  | www.rozpocty-staveb.cz | [6 empty] | DIČ:
| Náklady z rozpočtu | [7 empty] | 0
| Ostatní náklady | [7 empty] | 0
| Cena bez DPH | [7 empty] | 0
| DPH | základní | 21% | ze | 0 |  |  |  | 0
|  | snížená | 15% | ze | 0 |  |  |  | 0
|  | zákl. přenesená | 21% | ze | 0 |  |  |  | 0
|  | sníž. přenesená | 15% | ze | 0 |  |  |  | 0
|  | nulová | 0% | ze | 0 |  |  |  | 0
| Cena s DPH |  |  | v | CZK |  |  | 0
| Projektant |  |  |  |  | Zpracovatel
| Datum a podpis: |  |  | Razítko |  | Datum a podpis: |  |  |  | Razítko
| Objednavatel |  |  |  |  | Zhotovitel
| Datum a podpis: |  |  | Razítko |  | Datum a podpis: |  |  |  | Razítko
REKAPITULACE ROZPOČTU
Stavba: |  |  | 2014/004/IV - Výměna a oprava oken v byt. jedn. domu - schodiště č. IV
Objekt: |  |  | IV/2.NP/51/15 - IV/2.NP/51/15
Místo: |  |  | Náměstí Svobody 728/1, Praha 6 |  |  |  | Datum: |  | 16.09.2014
Objednavatel: |  |  | Městská část Praha 6 |  |  |  | Projektant: |  | LANDSCAPE4U, spol.s.r.o.
Zhotovitel: |  |  | Vyplň údaj |  |  |  | Zpracovatel: |  | www.rozpocty-staveb.cz
Kód - Popis | [9 empty] | Cena celkem [CZK]
1) Náklady z rozpočtu | [9 empty] | 0 | [12 empty] | -1
| PSV - Práce a dodávky PSV | [8 empty] | 0
| 766 - Konstrukce truhlářské | [8 empty] | 0
2) Ostatní náklady | [9 empty] | 0 |  |  |  | DPH
| Zařízení staveniště | [8 empty] | 0 |  |  |  | snížená | [12 empty] | VRN | 0 | 0 | 0 | 0 | 0 | 2
| Mimostav. doprava | [8 empty] | 0 |  |  |  | snížená | [12 empty] | VRN | 0 | 0 | 0 | 0 | 0 | 2
| Územní vlivy | [8 empty] | 0 |  |  |  | snížená | [12 empty] | VRN | 0 | 0 | 0 | 0 | 0 | 2
| Provozní vlivy | [8 empty] | 0 |  |  |  | snížená | [12 empty] | VRN | 0 | 0 | 0 | 0 | 0 | 2
| Ostatní | [8 empty] | 0 |  |  |  | snížená | [12 empty] | VRN | 0 | 0 | 0 | 0 | 0 | 2
| Kompletační činnosť | [8 empty] | 0 |  |  |  | snížená | [12 empty] | KOMPLETACNA | 0 | 0 | 0 | 0 | 0 | 2
Celkové náklady za stavbu 1) + 2) | [7 empty] | 0
ROZPOČET
Stavba: |  |  | 2014/004/IV - Výměna a oprava oken v byt. jedn. domu - schodiště č. IV
Objekt: |  |  | IV/2.NP/51/15 - IV/2.NP/51/15
Místo: |  |  | Náměstí Svobody 728/1, Praha 6 |  |  |  | Datum: |  | 16.09.2014
Objednavatel: |  |  | Městská část Praha 6 |  |  |  | Projektant: |  | LANDSCAPE4U, spol.s.r.o.
Zhotovitel: |  |  | Vyplň údaj |  |  |  | Zpracovatel: |  | www.rozpocty-staveb.cz
PČ | Typ | Kód | Popis |  |  | MJ | Množství | J.cena [CZK] |  | Cena celkem [CZK] |  |  | Poznámka | DPH | J. Nh [h] | Nh celkom [h] | J. hmotnost [t] | Hmotnost celkem [t] | J. suť [t] | Suť Celkem [t]
Náklady z rozpočtu | [9 empty] | 0 | [5 empty] | 17.3536 |  | 0 |  | 0 |  | D | -1 | [10 empty] | 0
| PSV - Práce a dodávky PSV | [8 empty] | 0 | [5 empty] | 17.3536 |  | 0 |  | 0 | 2 | D | 0 |  |  |  | ROZPOCET | [6 empty] | 0
| 766 - Konstrukce truhlářské | [8 empty] | 0 | [5 empty] | 17.3536 |  | 0 |  | 0 | 2 | D | 1 |  |  |  | ROZPOCET | [6 empty] | 0
18 | K | 766621911R | Oprava oken doplnění těsnění včetně dodávky, úklid - komplet dle PD |  |  | m | 63.8 | 0 |  | 0 |  |  |  | snížená | 0.272 | 17.3536 | 0 | 0 | 0 | 0 | 16 | K | 2 |  |  |  | ROZPOCET | 0 | 0 | 0 | 0 | 0 | 2 | 0
|  |  | "okno do ulice 0-10, 0-34, 0-35" 26,1+20,3+17,4 |  |  |  | 63.8 | [14 empty] | VV | 2 | 2 | -1 | 0 | ROZPOCET
|  |  | Mezisoučet |  |  |  | 63.8 | [14 empty] | VV | 2 | 3 | -1 | 0 | ROZPOCET
|  |  | Součet |  |  |  | 63.8 | [14 empty] | VV | 2 | 4 | -1 | 1 | ROZPOCET
| VP - Vícepráce | [8 empty] | 0 | [11 empty] | D | 0 |  |  |  | PN | [6 empty] | 0
0

## IV_3.NP_54_24 - IV_3.NP_5...
| List obsahuje: |  | 1) Krycí list rozpočtu |  | 2) Rekapitulace rozpočtu |  |  | 3) Rozpočet |  |  | Zpět na list: | Rekapitulace stavby
optimalizováno pro tisk sestav ve formátu A4 - na výšku | [11 empty] | >> skryté sloupce << | [9 empty] | {5393323A-C8A3-43D8-BA1F-8D244A5B6C2F}
1
KRYCÍ LIST ROZPOČTU | [12 empty] | v --- níže se nacházejí doplnkové a pomocné údaje k sestavám --- v | [8 empty] | False
| Stavba: |  | 2014/004/IV - Výměna a oprava oken v byt. jedn. domu - schodiště č. IV
| Objekt: |  | IV/3.NP/54/24 - IV/3.NP/54/24
| Místo: |  | Náměstí Svobody 728/1, Praha 6 | [5 empty] | Datum: |  | 16.09.2014
| Objednavatel: | [7 empty] | IČ:
|  | Městská část Praha 6 | [6 empty] | DIČ:
| Zhotovitel: | [7 empty] | IČ: |  | Vyplň údaj
|  | Vyplň údaj | [6 empty] | DIČ: |  | Vyplň údaj
| Projektant: | [7 empty] | IČ:
|  | LANDSCAPE4U, spol.s.r.o. | [6 empty] | DIČ:
| Zpracovatel: | [7 empty] | IČ:
|  | www.rozpocty-staveb.cz | [6 empty] | DIČ:
| Náklady z rozpočtu | [7 empty] | 0
| Ostatní náklady | [7 empty] | 0
| Cena bez DPH | [7 empty] | 0
| DPH | základní | 21% | ze | 0 |  |  |  | 0
|  | snížená | 15% | ze | 0 |  |  |  | 0
|  | zákl. přenesená | 21% | ze | 0 |  |  |  | 0
|  | sníž. přenesená | 15% | ze | 0 |  |  |  | 0
|  | nulová | 0% | ze | 0 |  |  |  | 0
| Cena s DPH |  |  | v | CZK |  |  | 0
| Projektant |  |  |  |  | Zpracovatel
| Datum a podpis: |  |  | Razítko |  | Datum a podpis: |  |  |  | Razítko
| Objednavatel |  |  |  |  | Zhotovitel
| Datum a podpis: |  |  | Razítko |  | Datum a podpis: |  |  |  | Razítko
REKAPITULACE ROZPOČTU
Stavba: |  |  | 2014/004/IV - Výměna a oprava oken v byt. jedn. domu - schodiště č. IV
Objekt: |  |  | IV/3.NP/54/24 - IV/3.NP/54/24
Místo: |  |  | Náměstí Svobody 728/1, Praha 6 |  |  |  | Datum: |  | 16.09.2014
Objednavatel: |  |  | Městská část Praha 6 |  |  |  | Projektant: |  | LANDSCAPE4U, spol.s.r.o.
Zhotovitel: |  |  | Vyplň údaj |  |  |  | Zpracovatel: |  | www.rozpocty-staveb.cz
Kód - Popis | [9 empty] | Cena celkem [CZK]
1) Náklady z rozpočtu | [9 empty] | 0 | [12 empty] | -1
| HSV - Práce a dodávky HSV | [8 empty] | 0
| 6 - Úpravy povrchů, podlahy a osazování výplní | [8 empty] | 0
| 9 - Ostatní konstrukce a práce-bourání | [8 empty] | 0
| 99 - Přesun hmot | [8 empty] | 0
| PSV - Práce a dodávky PSV | [8 empty] | 0
| 735 - Ústřední vytápění - otopná tělesa | [8 empty] | 0
| 764 - Konstrukce klempířské | [8 empty] | 0
| 766 - Konstrukce truhlářské | [8 empty] | 0
| 784 - Dokončovací práce - malby | [8 empty] | 0
2) Ostatní náklady | [9 empty] | 0 |  |  |  | DPH
| Zařízení staveniště | [8 empty] | 0 |  |  |  | snížená | [12 empty] | VRN | 0 | 0 | 0 | 0 | 0 | 2
| Mimostav. doprava | [8 empty] | 0 |  |  |  | snížená | [12 empty] | VRN | 0 | 0 | 0 | 0 | 0 | 2
| Územní vlivy | [8 empty] | 0 |  |  |  | snížená | [12 empty] | VRN | 0 | 0 | 0 | 0 | 0 | 2
| Provozní vlivy | [8 empty] | 0 |  |  |  | snížená | [12 empty] | VRN | 0 | 0 | 0 | 0 | 0 | 2
| Ostatní | [8 empty] | 0 |  |  |  | snížená | [12 empty] | VRN | 0 | 0 | 0 | 0 | 0 | 2
| Kompletační činnosť | [8 empty] | 0 |  |  |  | snížená | [12 empty] | KOMPLETACNA | 0 | 0 | 0 | 0 | 0 | 2
Celkové náklady za stavbu 1) + 2) | [7 empty] | 0
ROZPOČET
Stavba: |  |  | 2014/004/IV - Výměna a oprava oken v byt. jedn. domu - schodiště č. IV
Objekt: |  |  | IV/3.NP/54/24 - IV/3.NP/54/24
Místo: |  |  | Náměstí Svobody 728/1, Praha 6 |  |  |  | Datum: |  | 16.09.2014
Objednavatel: |  |  | Městská část Praha 6 |  |  |  | Projektant: |  | LANDSCAPE4U, spol.s.r.o.
Zhotovitel: |  |  | Vyplň údaj |  |  |  | Zpracovatel: |  | www.rozpocty-staveb.cz
PČ | Typ | Kód | Popis |  |  | MJ | Množství | J.cena [CZK] |  | Cena celkem [CZK] |  |  | Poznámka | DPH | J. Nh [h] | Nh celkom [h] | J. hmotnost [t] | Hmotnost celkem [t] | J. suť [t] | Suť Celkem [t]
Náklady z rozpočtu | [9 empty] | 0 | [5 empty] | 91.0376 |  | 0.64215 |  | 0.63221 |  | D | -1 | [10 empty] | 0
| HSV - Práce a dodávky HSV | [8 empty] | 0 | [5 empty] | 40.8573 |  | 0.49435 |  | 0.60047 | 1 | D | 0 |  |  |  | ROZPOCET | [6 empty] | 0
| 6 - Úpravy povrchů, podlahy a osazování výplní | [8 empty] | 0 | [5 empty] | 19.8643 |  | 0.49228 |  | 0 | 1 | D | 1 |  |  |  | ROZPOCET | [6 empty] | 0
1 | K | 612325302 | Vápenocementová štuková omítka ostění nebo nadpraží |  |  | m2 | 14.66 | 0 |  | 0 |  |  |  | snížená | 1.355 | 19.8643 | 0.03358 | 0.49228 | 0 | 0 | 4 | K | 2 |  |  |  | ROZPOCET | 0 | 0 | 0 | 0 | 0 | 2 | 0
|  |  | "oprava po výměně špaletového okna 0-25, 0-26" (1,95+2,75+3,06)*1+(3,5+1,7+1,7)*1 |  |  |  | 14.66 | [14 empty] | VV | 2 | 2 | -1 | 0 | ROZPOCET
|  |  | Mezisoučet |  |  |  | 14.66 | [14 empty] | VV | 2 | 3 | -1 | 0 | ROZPOCET
|  |  | Součet |  |  |  | 14.66 | [14 empty] | VV | 2 | 4 | -1 | 1 | ROZPOCET
| 9 - Ostatní konstrukce a práce-bourání | [8 empty] | 0 | [5 empty] | 20.993 |  | 0.0020625 |  | 0.60047 | 1 | D | 1 |  |  |  | ROZPOCET | [6 empty] | 0
2 | K | 949101112 | Lešení pomocné pro objekty pozemních staveb s lešeňovou podlahou |  |  | m2 | 6.25 | 0 |  | 0 |  |  |  | snížená | 0.126 | 0.7875 | 0.00021 | 0.0013125 | 0 | 0 | 4 | K | 2 |  |  |  | ROZPOCET | 0 | 0 | 0 | 0 | 0 | 2 | 0
|  |  | "oprava po výměně špaletového okna 0-25, 0-26" 2,75*1+3,5*1 |  |  |  | 6.25 | [14 empty] | VV | 2 | 2 | -1 | 0 | ROZPOCET
|  |  | Mezisoučet |  |  |  | 6.25 | [14 empty] | VV | 2 | 3 | -1 | 0 | ROZPOCET
|  |  | Součet |  |  |  | 6.25 | [14 empty] | VV | 2 | 4 | -1 | 1 | ROZPOCET
3 | K | 952901111 | Vyčištění budov bytové a občanské výstavby při výšce podlaží do 4 m |  |  | m2 | 18.75 | 0 |  | 0 |  |  |  | snížená | 0.308 | 5.775 | 4e-05 | 0.00075 | 0 | 0 | 4 | K | 2 |  |  |  | ROZPOCET | 0 | 0 | 0 | 0 | 0 | 2 | 0
|  |  | "oprava po výměně špaletového okna 0-25, 0-26" 2,75*3+3,5*3 |  |  |  | 18.75 | [14 empty] | VV | 2 | 2 | -1 | 0 | ROZPOCET
|  |  | Mezisoučet |  |  |  | 18.75 | [14 empty] | VV | 2 | 3 | -1 | 0 | ROZPOCET
|  |  | Součet |  |  |  | 18.75 | [14 empty] | VV | 2 | 4 | -1 | 1 | ROZPOCET
4 | K | 968062357 | Vybourání dřevěných rámů oken dvojitých včetně křídel pl přes 4 m2 |  |  | m2 | 12.776 | 0 |  | 0 |  |  |  | snížená | 0.435 | 5.5576 | 0 | 0 | 0.047 | 0.60047 | 4 | K | 2 |  |  |  | ROZPOCET | 0 | 0 | 0 | 0 | 0 | 2 | 0
|  |  | "rohové okno dvorní fasáda" 6,775+6,001 |  |  |  | 12.776 | [14 empty] | VV | 2 | 2 | -1 | 0 | ROZPOCET
|  |  | Mezisoučet |  |  |  | 12.776 | [14 empty] | VV | 2 | 3 | -1 | 0 | ROZPOCET
|  |  | Součet |  |  |  | 12.776 | [14 empty] | VV | 2 | 4 | -1 | 1 | ROZPOCET
| 99 - Přesun hmot | [8 empty] | 0 | [5 empty] | 8.873 |  | 0 |  | 0 | 1 | D | 2 |  |  |  | ROZPOCET | [6 empty] | 0
5 | K | 997013217 | Vnitrostaveništní doprava suti a vybouraných hmot pro budovy v do 24 m ručně |  |  | t | 0.632 | 0 |  | 0 |  |  |  | snížená | 10.3 | 6.5096 | 0 | 0 | 0 | 0 | 4 | K | 3 |  |  |  | ROZPOCET | 0 | 0 | 0 | 0 | 0 | 2 | 0
6 | K | 997013501 | Odvoz suti na skládku a vybouraných hmot nebo meziskládku do 1 km se složením |  |  | t | 0.632 | 0 |  | 0 |  |  |  | snížená | 0.125 | 0.079 | 0 | 0 | 0 | 0 | 4 | K | 3 |  |  |  | ROZPOCET | 0 | 0 | 0 | 0 | 0 | 2 | 0
7 | K | 997013509 | Příplatek k odvozu suti a vybouraných hmot na skládku ZKD 1 km přes 1 km |  |  | t | 15.168 | 0 |  | 0 |  |  |  | snížená | 0.006 | 0.091008 | 0 | 0 | 0 | 0 | 4 | K | 3 |  |  |  | ROZPOCET | 0 | 0 | 0 | 0 | 0 | 2 | 0
8 | K | 997013811 | Poplatek za uložení stavebního odpadu na skládce (skládkovné) - dřevo, sklo, kov |  |  | t | 0.632 | 0 |  | 0 |  |  |  | snížená | 0 | 0 | 0 | 0 | 0 | 0 | 4 | K | 3 |  |  |  | ROZPOCET | 0 | 0 | 0 | 0 | 0 | 2 | 0
9 | K | 998018003 | Přesun hmot ruční pro budovy v do 36 m |  |  | t | 0.494 | 0 |  | 0 |  |  |  | snížená | 4.44 | 2.1934 | 0 | 0 | 0 | 0 | 4 | K | 3 |  |  |  | ROZPOCET | 0 | 0 | 0 | 0 | 0 | 2 | 0
| PSV - Práce a dodávky PSV | [8 empty] | 0 | [5 empty] | 50.1803 |  | 0.1478 |  | 0.031741 | 2 | D | 0 |  |  |  | ROZPOCET | [6 empty] | 0
| 735 - Ústřední vytápění - otopná tělesa | [8 empty] | 0 | [5 empty] | 0.237 |  | 5e-05 |  | 0.01235 | 2 | D | 1 |  |  |  | ROZPOCET | [6 empty] | 0
24 | K | 735151811R | Demontáž a zpětná montáž otopných těles |  |  | sou | 1 | 0 |  | 0 |  |  |  | snížená | 0.237 | 0.237 | 5e-05 | 5e-05 | 0.01235 | 0.01235 | 16 | K | 2 |  |  |  | ROZPOCET | 0 | 0 | 0 | 0 | 0 | 2 | 0
|  |  | 1 |  |  |  | 1 | [14 empty] | VV | 2 | 2 | -1 | 0 | ROZPOCET
|  |  | Mezisoučet |  |  |  | 1 | [14 empty] | VV | 2 | 3 | -1 | 0 | ROZPOCET
|  |  | Součet |  |  |  | 1 | [14 empty] | VV | 2 | 4 | -1 | 1 | ROZPOCET
25 | K | 998735204 | Přesun hmot procentní pro otopná tělesa v objektech v do 36 m |  |  | % | 0 | 0 |  | 0 |  |  |  | snížená | 0 | 0 | 0 | 0 | 0 | 0 | 16 | K | 2 |  |  |  | ROZPOCET | 0 | 0 | 0 | 0 | 0 | 2 | 0
| 764 - Konstrukce klempířské | [8 empty] | 0 | [5 empty] | 2.8571 |  | 0.016583 |  | 0.008991 | 2 | D | 1 |  |  |  | ROZPOCET | [6 empty] | 0
10 | K | 764410850R | Demontáž oplechování parapetu |  |  | m | 6.66 | 0 |  | 0 |  |  |  | snížená | 0.08 | 0.5328 | 0 | 0 | 0.00135 | 0.008991 | 16 | K | 2 |  |  |  | ROZPOCET | 0 | 0 | 0 | 0 | 0 | 2 | 0
|  |  | "rohové okno dvorní fasáda 0-25, 0-26" 3,06+3,6 |  |  |  | 6.66 | [14 empty] | VV | 2 | 2 | -1 | 0 | ROZPOCET
|  |  | Mezisoučet |  |  |  | 6.66 | [14 empty] | VV | 2 | 3 | -1 | 0 | ROZPOCET
|  |  | Součet |  |  |  | 6.66 | [14 empty] | VV | 2 | 4 | -1 | 1 | ROZPOCET
11 | K | 764510260R | Oplechování Cu parapetů včetně rohů, montáž a dodávka komplet dle PD |  |  | m | 6.66 | 0 |  | 0 |  |  |  | snížená | 0.349 | 2.3243 | 0.00249 | 0.016583 | 0 | 0 | 16 | K | 2 |  |  |  | ROZPOCET | 0 | 0 | 0 | 0 | 0 | 2 | 0
|  |  | "rohové okno dvorní fasáda 0-25, 0-26" 3,06+3,6 |  |  |  | 6.66 | [14 empty] | VV | 2 | 2 | -1 | 0 | ROZPOCET
|  |  | Mezisoučet |  |  |  | 6.66 | [14 empty] | VV | 2 | 3 | -1 | 0 | ROZPOCET
|  |  | Součet |  |  |  | 6.66 | [14 empty] | VV | 2 | 4 | -1 | 1 | ROZPOCET
12 | K | 998764204 | Přesun hmot procentní pro konstrukce klempířské v objektech v do 36 m |  |  | % | 0 | 0 |  | 0 |  |  |  | snížená | 0 | 0 | 0 | 0 | 0 | 0 | 16 | K | 2 |  |  |  | ROZPOCET | 0 | 0 | 0 | 0 | 0 | 2 | 0
| 766 - Konstrukce truhlářské | [8 empty] | 0 | [5 empty] | 45.5087 |  | 0.11783 |  | 0.0104 | 2 | D | 1 |  |  |  | ROZPOCET | [6 empty] | 0
13 | K | 766441811R | Demontáž parapetních desek vnitřních |  |  | kus | 2 | 0 |  | 0 |  |  |  | snížená | 0.083 | 0.166 | 0 | 0 | 0.0052 | 0.0104 | 16 | K | 2 |  |  |  | ROZPOCET | 0 | 0 | 0 | 0 | 0 | 2 | 0
|  |  | "demontáž vnitřního parapetu" 1+1 |  |  |  | 2 | [14 empty] | VV | 2 | 2 | -1 | 0 | ROZPOCET
|  |  | Mezisoučet |  |  |  | 2 | [14 empty] | VV | 2 | 3 | -1 | 0 | ROZPOCET
|  |  | Součet |  |  |  | 2 | [14 empty] | VV | 2 | 4 | -1 | 1 | ROZPOCET
14 | K | 7666214131 | Montáž oken s rámem do zdiva |  |  | m2 | 12.776 | 0 |  | 0 |  |  |  | snížená | 1.82 | 23.2523 | 0.00026 | 0.0033218 | 0 | 0 | 16 | K | 2 |  |  |  | ROZPOCET | 0 | 0 | 0 | 0 | 0 | 2 | 0
|  |  | "rohové okno dvorní fasáda" 6,775+6,001 |  |  |  | 12.776 | [14 empty] | VV | 2 | 2 | -1 | 0 | ROZPOCET
|  |  | Mezisoučet |  |  |  | 12.776 | [14 empty] | VV | 2 | 3 | -1 | 0 | ROZPOCET
|  |  | Součet |  |  |  | 12.776 | [14 empty] | VV | 2 | 4 | -1 | 1 | ROZPOCET
15 | M | 611309380R1 | okno označení 0-25 dle PD |  |  | kus | 1 | 0 |  | 0 |  |  |  | snížená | 0 | 0 | 0.05 | 0.05 | 0 | 0 | 32 | M | 2 |  |  |  | ROZPOCET | 0 | 0 | 0 | 0 | 0 | 2 | 0
|  |  | typ :Euro IV 68 zúžený profil profilace :Softline R6 zaoblený profil, který zaručuje vyšší životnost povrchové úpravy a tím následně celého výrobku materiál :lepený třívrstvý hranol pevný a tvarově stálý kování :celoobvodové se zvýšenou bezpečností s mikroventilací (otevíravě sklopná okna) s úrovňovou a ovládací pojistkou se štulpovou převodovkou (2-křídlá okna) s madélkem a šneprem (balk. dveře) sklo :tepelně izolační skla firmy dvojsklo Ug=1,0 (skladba 4-16-4) Prostup tepla celým oknem Uw=1,2 s šedým plastovým distančním rámečkem Chromatech Ultra (skla jsou s pokovenou vrstvou + plněno argonem, rámeček Chromatech - izol. skla s tzv. teplým okrajem) těsnění :celoobvodové dvoustupňové - středové a dorazové po celém obvodu křídla okapnice :hliníkové rámová - s přerušeným tepelným mostem křídlová - chrání nejvíce povětrností namáhanou plochu nátěr :vodou ředitelné barvy 4-vrstvý nátěrový systém klika :Secustik krytky p. :odstín - dtto kliky | [18 empty] | P | 2
|  |  | 1 |  |  |  | 1 | [14 empty] | VV | 2 | 2 | -1 | 0 | ROZPOCET
|  |  | Mezisoučet |  |  |  | 1 | [14 empty] | VV | 2 | 3 | -1 | 0 | ROZPOCET
|  |  | Součet |  |  |  | 1 | [14 empty] | VV | 2 | 4 | -1 | 1 | ROZPOCET
16 | M | 611309380R | okno označení 0-26 dle PD |  |  | kus | 1 | 0 |  | 0 |  |  |  | snížená | 0 | 0 | 0.05 | 0.05 | 0 | 0 | 32 | M | 2 |  |  |  | ROZPOCET | 0 | 0 | 0 | 0 | 0 | 2 | 0
|  |  | typ :Euro IV 68 zúžený profil profilace :Softline R6 zaoblený profil, který zaručuje vyšší životnost povrchové úpravy a tím následně celého výrobku materiál :lepený třívrstvý hranol pevný a tvarově stálý kování :celoobvodové se zvýšenou bezpečností s mikroventilací (otevíravě sklopná okna) s úrovňovou a ovládací pojistkou se štulpovou převodovkou (2-křídlá okna) s madélkem a šneprem (balk. dveře) sklo :tepelně izolační skla firmy dvojsklo Ug=1,0 (skladba 4-16-4) Prostup tepla celým oknem Uw=1,2 s šedým plastovým distančním rámečkem Chromatech Ultra (skla jsou s pokovenou vrstvou + plněno argonem, rámeček Chromatech - izol. skla s tzv. teplým okrajem) těsnění :celoobvodové dvoustupňové - středové a dorazové po celém obvodu křídla okapnice :hliníkové rámová - s přerušeným tepelným mostem křídlová - chrání nejvíce povětrností namáhanou plochu nátěr :vodou ředitelné barvy 4-vrstvý nátěrový systém klika :Secustik krytky p. :odstín - dtto kliky | [18 empty] | P | 2
|  |  | 1 |  |  |  | 1 | [14 empty] | VV | 2 | 2 | -1 | 0 | ROZPOCET
|  |  | Mezisoučet |  |  |  | 1 | [14 empty] | VV | 2 | 3 | -1 | 0 | ROZPOCET
|  |  | Součet |  |  |  | 1 | [14 empty] | VV | 2 | 4 | -1 | 1 | ROZPOCET
17 | K | 7666214131R | Příprava a zaměření pro výrobu oken |  |  | sou | 2 | 0 |  | 0 |  |  |  | snížená | 1.82 | 3.64 | 0.00026 | 0.00052 | 0 | 0 | 16 | K | 2 |  |  |  | ROZPOCET | 0 | 0 | 0 | 0 | 0 | 2 | 0
18 | K | 766621911R | Oprava oken doplnění těsnění včetně dodávky, úklid - komplet dle PD |  |  | m | 63.2 | 0 |  | 0 |  |  |  | snížená | 0.272 | 17.1904 | 0 | 0 | 0 | 0 | 16 | K | 2 |  |  |  | ROZPOCET | 0 | 0 | 0 | 0 | 0 | 2 | 0
|  |  | "okno do ulice 0-10, 0-29" 26,1+37,1 |  |  |  | 63.2 | [14 empty] | VV | 2 | 2 | -1 | 0 | ROZPOCET
|  |  | Mezisoučet |  |  |  | 63.2 | [14 empty] | VV | 2 | 3 | -1 | 0 | ROZPOCET
|  |  | Součet |  |  |  | 63.2 | [14 empty] | VV | 2 | 4 | -1 | 1 | ROZPOCET
19 | K | 766694113R | Montáž parapetních desek |  |  | kus | 2 | 0 |  | 0 |  |  |  | snížená | 0.63 | 1.26 | 0 | 0 | 0 | 0 | 16 | K | 2 |  |  |  | ROZPOCET | 0 | 0 | 0 | 0 | 0 | 2 | 0
|  |  | "okno dvorní fasáda" 1+1 |  |  |  | 2 | [14 empty] | VV | 2 | 2 | -1 | 0 | ROZPOCET
|  |  | Mezisoučet |  |  |  | 2 | [14 empty] | VV | 2 | 3 | -1 | 0 | ROZPOCET
|  |  | Součet |  |  |  | 2 | [14 empty] | VV | 2 | 4 | -1 | 1 | ROZPOCET
20 | M | 611444030R | parapet vnitřní, včetně povrchové úpravy dle PD |  |  | m | 6.66 | 0 |  | 0 |  |  |  | snížená | 0 | 0 | 0.0021 | 0.013986 | 0 | 0 | 32 | M | 2 |  |  |  | ROZPOCET | 0 | 0 | 0 | 0 | 0 | 2 | 0
|  |  | "rohové okno dvorní fasáda 0-25, 0-26" 3,06+3,6 |  |  |  | 6.66 | [14 empty] | VV | 2 | 2 | -1 | 0 | ROZPOCET
|  |  | Mezisoučet |  |  |  | 6.66 | [14 empty] | VV | 2 | 3 | -1 | 0 | ROZPOCET
|  |  | Součet |  |  |  | 6.66 | [14 empty] | VV | 2 | 4 | -1 | 1 | ROZPOCET
21 | K | 998766204 | Přesun hmot procentní pro konstrukce truhlářské v objektech v do 36 m |  |  | % | 0 | 0 |  | 0 |  |  |  | snížená | 0 | 0 | 0 | 0 | 0 | 0 | 16 | K | 2 |  |  |  | ROZPOCET | 0 | 0 | 0 | 0 | 0 | 2 | 0
| 784 - Dokončovací práce - malby | [8 empty] | 0 | [5 empty] | 1.5774 |  | 0.013341 |  | 0 | 2 | D | 1 |  |  |  | ROZPOCET | [6 empty] | 0
22 | K | 784453411 | Malby směsi tekuté disperzní bílé omyvatelné dvojnásobné s penetrací v místnostech v do 3,8 m |  |  | m2 | 14.66 | 0 |  | 0 |  |  |  | snížená | 0.059 | 0.86494 | 0.00039 | 0.0057174 | 0 | 0 | 16 | K | 2 |  |  |  | ROZPOCET | 0 | 0 | 0 | 0 | 0 | 2 | 0
|  |  | "oprava po výměně špaletového okna 0-25, 0-26" (1,95+2,75+3,06)*1+(3,5+1,7+1,7)*1 |  |  |  | 14.66 | [14 empty] | VV | 2 | 2 | -1 | 0 | ROZPOCET
|  |  | Mezisoučet |  |  |  | 14.66 | [14 empty] | VV | 2 | 3 | -1 | 0 | ROZPOCET
|  |  | Součet |  |  |  | 14.66 | [14 empty] | VV | 2 | 4 | -1 | 1 | ROZPOCET
23 | K | 784457141 | Malby ze směsí vyhlazení tmelem dvojnásobné v místnostech v do 3,8 m |  |  | m2 | 2.932 | 0 |  | 0 |  |  |  | snížená | 0.243 | 0.71248 | 0.0026 | 0.0076232 | 0 | 0 | 16 | K | 2 |  |  |  | ROZPOCET | 0 | 0 | 0 | 0 | 0 | 2 | 0
|  |  | "oprava po výměně špaletového okna 0-25, 0-26, včetně akrylátování" (1,95+2,75+3,06)*1/100*20+(3,5+1,7+1,7)*1/100*20 |  |  |  | 2.932 | [14 empty] | VV | 2 | 2 | -1 | 0 | ROZPOCET
|  |  | Mezisoučet |  |  |  | 2.932 | [14 empty] | VV | 2 | 3 | -1 | 0 | ROZPOCET
|  |  | Součet |  |  |  | 2.932 | [14 empty] | VV | 2 | 4 | -1 | 1 | ROZPOCET
| VP - Vícepráce | [8 empty] | 0 | [11 empty] | D | 0 |  |  |  | PN | [6 empty] | 0
0

## IV_3.NP_48_25 - IV_3.NP_4...
| List obsahuje: |  | 1) Krycí list rozpočtu |  | 2) Rekapitulace rozpočtu |  |  | 3) Rozpočet |  |  | Zpět na list: | Rekapitulace stavby
optimalizováno pro tisk sestav ve formátu A4 - na výšku | [11 empty] | >> skryté sloupce << | [9 empty] | {9AB70FF1-5A34-43B4-9576-EE2CB2A8304D}
1
KRYCÍ LIST ROZPOČTU | [12 empty] | v --- níže se nacházejí doplnkové a pomocné údaje k sestavám --- v | [8 empty] | False
| Stavba: |  | 2014/004/IV - Výměna a oprava oken v byt. jedn. domu - schodiště č. IV
| Objekt: |  | IV/3.NP/48/25 - IV/3.NP/48/25
| Místo: |  | Náměstí Svobody 728/1, Praha 6 | [5 empty] | Datum: |  | 16.09.2014
| Objednavatel: | [7 empty] | IČ:
|  | Městská část Praha 6 | [6 empty] | DIČ:
| Zhotovitel: | [7 empty] | IČ: |  | Vyplň údaj
|  | Vyplň údaj | [6 empty] | DIČ: |  | Vyplň údaj
| Projektant: | [7 empty] | IČ:
|  | LANDSCAPE4U, spol.s.r.o. | [6 empty] | DIČ:
| Zpracovatel: | [7 empty] | IČ:
|  | www.rozpocty-staveb.cz | [6 empty] | DIČ:
| Náklady z rozpočtu | [7 empty] | 0
| Ostatní náklady | [7 empty] | 0
| Cena bez DPH | [7 empty] | 0
| DPH | základní | 21% | ze | 0 |  |  |  | 0
|  | snížená | 15% | ze | 0 |  |  |  | 0
|  | zákl. přenesená | 21% | ze | 0 |  |  |  | 0
|  | sníž. přenesená | 15% | ze | 0 |  |  |  | 0
|  | nulová | 0% | ze | 0 |  |  |  | 0
| Cena s DPH |  |  | v | CZK |  |  | 0
| Projektant |  |  |  |  | Zpracovatel
| Datum a podpis: |  |  | Razítko |  | Datum a podpis: |  |  |  | Razítko
| Objednavatel |  |  |  |  | Zhotovitel
| Datum a podpis: |  |  | Razítko |  | Datum a podpis: |  |  |  | Razítko
REKAPITULACE ROZPOČTU
Stavba: |  |  | 2014/004/IV - Výměna a oprava oken v byt. jedn. domu - schodiště č. IV
Objekt: |  |  | IV/3.NP/48/25 - IV/3.NP/48/25
Místo: |  |  | Náměstí Svobody 728/1, Praha 6 |  |  |  | Datum: |  | 16.09.2014
Objednavatel: |  |  | Městská část Praha 6 |  |  |  | Projektant: |  | LANDSCAPE4U, spol.s.r.o.
Zhotovitel: |  |  | Vyplň údaj |  |  |  | Zpracovatel: |  | www.rozpocty-staveb.cz
Kód - Popis | [9 empty] | Cena celkem [CZK]
1) Náklady z rozpočtu | [9 empty] | 0 | [12 empty] | -1
| PSV - Práce a dodávky PSV | [8 empty] | 0
| 766 - Konstrukce truhlářské | [8 empty] | 0
2) Ostatní náklady | [9 empty] | 0 |  |  |  | DPH
| Zařízení staveniště | [8 empty] | 0 |  |  |  | snížená | [12 empty] | VRN | 0 | 0 | 0 | 0 | 0 | 2
| Mimostav. doprava | [8 empty] | 0 |  |  |  | snížená | [12 empty] | VRN | 0 | 0 | 0 | 0 | 0 | 2
| Územní vlivy | [8 empty] | 0 |  |  |  | snížená | [12 empty] | VRN | 0 | 0 | 0 | 0 | 0 | 2
| Provozní vlivy | [8 empty] | 0 |  |  |  | snížená | [12 empty] | VRN | 0 | 0 | 0 | 0 | 0 | 2
| Ostatní | [8 empty] | 0 |  |  |  | snížená | [12 empty] | VRN | 0 | 0 | 0 | 0 | 0 | 2
| Kompletační činnosť | [8 empty] | 0 |  |  |  | snížená | [12 empty] | KOMPLETACNA | 0 | 0 | 0 | 0 | 0 | 2
Celkové náklady za stavbu 1) + 2) | [7 empty] | 0
ROZPOČET
Stavba: |  |  | 2014/004/IV - Výměna a oprava oken v byt. jedn. domu - schodiště č. IV
Objekt: |  |  | IV/3.NP/48/25 - IV/3.NP/48/25
Místo: |  |  | Náměstí Svobody 728/1, Praha 6 |  |  |  | Datum: |  | 16.09.2014
Objednavatel: |  |  | Městská část Praha 6 |  |  |  | Projektant: |  | LANDSCAPE4U, spol.s.r.o.
Zhotovitel: |  |  | Vyplň údaj |  |  |  | Zpracovatel: |  | www.rozpocty-staveb.cz
PČ | Typ | Kód | Popis |  |  | MJ | Množství | J.cena [CZK] |  | Cena celkem [CZK] |  |  | Poznámka | DPH | J. Nh [h] | Nh celkom [h] | J. hmotnost [t] | Hmotnost celkem [t] | J. suť [t] | Suť Celkem [t]
Náklady z rozpočtu | [9 empty] | 0 | [5 empty] | 12.6208 |  | 0 |  | 0 |  | D | -1 | [10 empty] | 0
| PSV - Práce a dodávky PSV | [8 empty] | 0 | [5 empty] | 12.6208 |  | 0 |  | 0 | 2 | D | 0 |  |  |  | ROZPOCET | [6 empty] | 0
| 766 - Konstrukce truhlářské | [8 empty] | 0 | [5 empty] | 12.6208 |  | 0 |  | 0 | 2 | D | 1 |  |  |  | ROZPOCET | [6 empty] | 0
1 | K | 766621911R | Oprava oken doplnění těsnění včetně dodávky, úklid - komplet dle PD |  |  | m | 46.4 | 0 |  | 0 |  |  |  | snížená | 0.272 | 12.6208 | 0 | 0 | 0 | 0 | 16 | K | 2 |  |  |  | ROZPOCET | 0 | 0 | 0 | 0 | 0 | 2 | 0
|  |  | "okno do ulice 0-10, 0-34" 26,1+20,3 |  |  |  | 46.4 | [14 empty] | VV | 2 | 2 | -1 | 0 | ROZPOCET
|  |  | Mezisoučet |  |  |  | 46.4 | [14 empty] | VV | 2 | 3 | -1 | 0 | ROZPOCET
|  |  | Součet |  |  |  | 46.4 | [14 empty] | VV | 2 | 4 | -1 | 1 | ROZPOCET
| VP - Vícepráce | [8 empty] | 0 | [11 empty] | D | 0 |  |  |  | PN | [6 empty] | 0
0

## IV_4.NP_22_34 - IV_4.NP_2...
| List obsahuje: |  | 1) Krycí list rozpočtu |  | 2) Rekapitulace rozpočtu |  |  | 3) Rozpočet |  |  | Zpět na list: | Rekapitulace stavby
optimalizováno pro tisk sestav ve formátu A4 - na výšku | [11 empty] | >> skryté sloupce << | [9 empty] | {B512E15C-B4F5-4C45-83D0-0148022BA00B}
1
KRYCÍ LIST ROZPOČTU | [12 empty] | v --- níže se nacházejí doplnkové a pomocné údaje k sestavám --- v | [8 empty] | False
| Stavba: |  | 2014/004/IV - Výměna a oprava oken v byt. jedn. domu - schodiště č. IV
| Objekt: |  | IV/4.NP/22/34 - IV/4.NP/22/34
| Místo: |  | Náměstí Svobody 728/1, Praha 6 | [5 empty] | Datum: |  | 16.09.2014
| Objednavatel: | [7 empty] | IČ:
|  | Městská část Praha 6 | [6 empty] | DIČ:
| Zhotovitel: | [7 empty] | IČ: |  | Vyplň údaj
|  | Vyplň údaj | [6 empty] | DIČ: |  | Vyplň údaj
| Projektant: | [7 empty] | IČ:
|  | LANDSCAPE4U, spol.s.r.o. | [6 empty] | DIČ:
| Zpracovatel: | [7 empty] | IČ:
|  | www.rozpocty-staveb.cz | [6 empty] | DIČ:
| Náklady z rozpočtu | [7 empty] | 0
| Ostatní náklady | [7 empty] | 0
| Cena bez DPH | [7 empty] | 0
| DPH | základní | 21% | ze | 0 |  |  |  | 0
|  | snížená | 15% | ze | 0 |  |  |  | 0
|  | zákl. přenesená | 21% | ze | 0 |  |  |  | 0
|  | sníž. přenesená | 15% | ze | 0 |  |  |  | 0
|  | nulová | 0% | ze | 0 |  |  |  | 0
| Cena s DPH |  |  | v | CZK |  |  | 0
| Projektant |  |  |  |  | Zpracovatel
| Datum a podpis: |  |  | Razítko |  | Datum a podpis: |  |  |  | Razítko
| Objednavatel |  |  |  |  | Zhotovitel
| Datum a podpis: |  |  | Razítko |  | Datum a podpis: |  |  |  | Razítko
REKAPITULACE ROZPOČTU
Stavba: |  |  | 2014/004/IV - Výměna a oprava oken v byt. jedn. domu - schodiště č. IV
Objekt: |  |  | IV/4.NP/22/34 - IV/4.NP/22/34
Místo: |  |  | Náměstí Svobody 728/1, Praha 6 |  |  |  | Datum: |  | 16.09.2014
Objednavatel: |  |  | Městská část Praha 6 |  |  |  | Projektant: |  | LANDSCAPE4U, spol.s.r.o.
Zhotovitel: |  |  | Vyplň údaj |  |  |  | Zpracovatel: |  | www.rozpocty-staveb.cz
Kód - Popis | [9 empty] | Cena celkem [CZK]
1) Náklady z rozpočtu | [9 empty] | 0 | [12 empty] | -1
| HSV - Práce a dodávky HSV | [8 empty] | 0
| 6 - Úpravy povrchů, podlahy a osazování výplní | [8 empty] | 0
| 9 - Ostatní konstrukce a práce-bourání | [8 empty] | 0
| 99 - Přesun hmot | [8 empty] | 0
| PSV - Práce a dodávky PSV | [8 empty] | 0
| 764 - Konstrukce klempířské | [8 empty] | 0
| 766 - Konstrukce truhlářské | [8 empty] | 0
| 781 - Dokončovací práce - obklady keramické | [8 empty] | 0
| 784 - Dokončovací práce - malby | [8 empty] | 0
2) Ostatní náklady | [9 empty] | 0 |  |  |  | DPH
| Zařízení staveniště | [8 empty] | 0 |  |  |  | snížená | [12 empty] | VRN | 0 | 0 | 0 | 0 | 0 | 2
| Mimostav. doprava | [8 empty] | 0 |  |  |  | snížená | [12 empty] | VRN | 0 | 0 | 0 | 0 | 0 | 2
| Územní vlivy | [8 empty] | 0 |  |  |  | snížená | [12 empty] | VRN | 0 | 0 | 0 | 0 | 0 | 2
| Provozní vlivy | [8 empty] | 0 |  |  |  | snížená | [12 empty] | VRN | 0 | 0 | 0 | 0 | 0 | 2
| Ostatní | [8 empty] | 0 |  |  |  | snížená | [12 empty] | VRN | 0 | 0 | 0 | 0 | 0 | 2
| Kompletační činnosť | [8 empty] | 0 |  |  |  | snížená | [12 empty] | KOMPLETACNA | 0 | 0 | 0 | 0 | 0 | 2
Celkové náklady za stavbu 1) + 2) | [7 empty] | 0
ROZPOČET
Stavba: |  |  | 2014/004/IV - Výměna a oprava oken v byt. jedn. domu - schodiště č. IV
Objekt: |  |  | IV/4.NP/22/34 - IV/4.NP/22/34
Místo: |  |  | Náměstí Svobody 728/1, Praha 6 |  |  |  | Datum: |  | 16.09.2014
Objednavatel: |  |  | Městská část Praha 6 |  |  |  | Projektant: |  | LANDSCAPE4U, spol.s.r.o.
Zhotovitel: |  |  | Vyplň údaj |  |  |  | Zpracovatel: |  | www.rozpocty-staveb.cz
PČ | Typ | Kód | Popis |  |  | MJ | Množství | J.cena [CZK] |  | Cena celkem [CZK] |  |  | Poznámka | DPH | J. Nh [h] | Nh celkom [h] | J. hmotnost [t] | Hmotnost celkem [t] | J. suť [t] | Suť Celkem [t]
Náklady z rozpočtu | [9 empty] | 0 | [5 empty] | 83.2195 |  | 0.6447 |  | 0.76386 |  | D | -1 | [10 empty] | 0
| HSV - Práce a dodávky HSV | [8 empty] | 0 | [5 empty] | 42.2524 |  | 0.49435 |  | 0.60047 | 1 | D | 0 |  |  |  | ROZPOCET | [6 empty] | 0
| 6 - Úpravy povrchů, podlahy a osazování výplní | [8 empty] | 0 | [5 empty] | 19.8643 |  | 0.49228 |  | 0 | 1 | D | 1 |  |  |  | ROZPOCET | [6 empty] | 0
1 | K | 612325302 | Vápenocementová štuková omítka ostění nebo nadpraží |  |  | m2 | 14.66 | 0 |  | 0 |  |  |  | snížená | 1.355 | 19.8643 | 0.03358 | 0.49228 | 0 | 0 | 4 | K | 2 |  |  |  | ROZPOCET | 0 | 0 | 0 | 0 | 0 | 2 | 0
|  |  | "oprava po výměně špaletového okna 0-25, 0-26" (1,95+2,75+3,06)*1+(3,5+1,7+1,7)*1 |  |  |  | 14.66 | [14 empty] | VV | 2 | 2 | -1 | 0 | ROZPOCET
|  |  | Mezisoučet |  |  |  | 14.66 | [14 empty] | VV | 2 | 3 | -1 | 0 | ROZPOCET
|  |  | Součet |  |  |  | 14.66 | [14 empty] | VV | 2 | 4 | -1 | 1 | ROZPOCET
| 9 - Ostatní konstrukce a práce-bourání | [8 empty] | 0 | [5 empty] | 22.3881 |  | 0.0020625 |  | 0.60047 | 1 | D | 1 |  |  |  | ROZPOCET | [6 empty] | 0
2 | K | 949101112 | Lešení pomocné pro objekty pozemních staveb s lešeňovou podlahou |  |  | m2 | 6.25 | 0 |  | 0 |  |  |  | snížená | 0.126 | 0.7875 | 0.00021 | 0.0013125 | 0 | 0 | 4 | K | 2 |  |  |  | ROZPOCET | 0 | 0 | 0 | 0 | 0 | 2 | 0
|  |  | "oprava po výměně špaletového okna 0-25, 0-26" 2,75*1+3,5*1 |  |  |  | 6.25 | [14 empty] | VV | 2 | 2 | -1 | 0 | ROZPOCET
|  |  | Mezisoučet |  |  |  | 6.25 | [14 empty] | VV | 2 | 3 | -1 | 0 | ROZPOCET
|  |  | Součet |  |  |  | 6.25 | [14 empty] | VV | 2 | 4 | -1 | 1 | ROZPOCET
3 | K | 952901111 | Vyčištění budov bytové a občanské výstavby při výšce podlaží do 4 m |  |  | m2 | 18.75 | 0 |  | 0 |  |  |  | snížená | 0.308 | 5.775 | 4e-05 | 0.00075 | 0 | 0 | 4 | K | 2 |  |  |  | ROZPOCET | 0 | 0 | 0 | 0 | 0 | 2 | 0
|  |  | "oprava po výměně špaletového okna 0-25, 0-26" 2,75*3+3,5*3 |  |  |  | 18.75 | [14 empty] | VV | 2 | 2 | -1 | 0 | ROZPOCET
|  |  | Mezisoučet |  |  |  | 18.75 | [14 empty] | VV | 2 | 3 | -1 | 0 | ROZPOCET
|  |  | Součet |  |  |  | 18.75 | [14 empty] | VV | 2 | 4 | -1 | 1 | ROZPOCET
4 | K | 968062357 | Vybourání dřevěných rámů oken dvojitých včetně křídel pl přes 4 m2 |  |  | m2 | 12.776 | 0 |  | 0 |  |  |  | snížená | 0.435 | 5.5576 | 0 | 0 | 0.047 | 0.60047 | 4 | K | 2 |  |  |  | ROZPOCET | 0 | 0 | 0 | 0 | 0 | 2 | 0
|  |  | "rohové okno dvorní fasáda" 6,775+6,001 |  |  |  | 12.776 | [14 empty] | VV | 2 | 2 | -1 | 0 | ROZPOCET
|  |  | Mezisoučet |  |  |  | 12.776 | [14 empty] | VV | 2 | 3 | -1 | 0 | ROZPOCET
|  |  | Součet |  |  |  | 12.776 | [14 empty] | VV | 2 | 4 | -1 | 1 | ROZPOCET
| 99 - Přesun hmot | [8 empty] | 0 | [5 empty] | 10.2681 |  | 0 |  | 0 | 1 | D | 2 |  |  |  | ROZPOCET | [6 empty] | 0
5 | K | 997013217 | Vnitrostaveništní doprava suti a vybouraných hmot pro budovy v do 24 m ručně |  |  | t | 0.764 | 0 |  | 0 |  |  |  | snížená | 10.3 | 7.8692 | 0 | 0 | 0 | 0 | 4 | K | 3 |  |  |  | ROZPOCET | 0 | 0 | 0 | 0 | 0 | 2 | 0
6 | K | 997013501 | Odvoz suti na skládku a vybouraných hmot nebo meziskládku do 1 km se složením |  |  | t | 0.764 | 0 |  | 0 |  |  |  | snížená | 0.125 | 0.0955 | 0 | 0 | 0 | 0 | 4 | K | 3 |  |  |  | ROZPOCET | 0 | 0 | 0 | 0 | 0 | 2 | 0
7 | K | 997013509 | Příplatek k odvozu suti a vybouraných hmot na skládku ZKD 1 km přes 1 km |  |  | t | 18.336 | 0 |  | 0 |  |  |  | snížená | 0.006 | 0.11002 | 0 | 0 | 0 | 0 | 4 | K | 3 |  |  |  | ROZPOCET | 0 | 0 | 0 | 0 | 0 | 2 | 0
8 | K | 997013811 | Poplatek za uložení stavebního odpadu na skládce (skládkovné) - dřevo, sklo, kov |  |  | t | 0.764 | 0 |  | 0 |  |  |  | snížená | 0 | 0 | 0 | 0 | 0 | 0 | 4 | K | 3 |  |  |  | ROZPOCET | 0 | 0 | 0 | 0 | 0 | 2 | 0
9 | K | 998018003 | Přesun hmot ruční pro budovy v do 36 m |  |  | t | 0.494 | 0 |  | 0 |  |  |  | snížená | 4.44 | 2.1934 | 0 | 0 | 0 | 0 | 4 | K | 3 |  |  |  | ROZPOCET | 0 | 0 | 0 | 0 | 0 | 2 | 0
| PSV - Práce a dodávky PSV | [8 empty] | 0 | [5 empty] | 40.9671 |  | 0.15035 |  | 0.16339 | 2 | D | 0 |  |  |  | ROZPOCET | [6 empty] | 0
| 764 - Konstrukce klempířské | [8 empty] | 0 | [5 empty] | 2.8571 |  | 0.016583 |  | 0.008991 | 2 | D | 1 |  |  |  | ROZPOCET | [6 empty] | 0
10 | K | 764410850R | Demontáž oplechování parapetu |  |  | m | 6.66 | 0 |  | 0 |  |  |  | snížená | 0.08 | 0.5328 | 0 | 0 | 0.00135 | 0.008991 | 16 | K | 2 |  |  |  | ROZPOCET | 0 | 0 | 0 | 0 | 0 | 2 | 0
|  |  | "rohové okno dvorní fasáda 0-25, 0-26" 3,06+3,6 |  |  |  | 6.66 | [14 empty] | VV | 2 | 2 | -1 | 0 | ROZPOCET
|  |  | Mezisoučet |  |  |  | 6.66 | [14 empty] | VV | 2 | 3 | -1 | 0 | ROZPOCET
|  |  | Součet |  |  |  | 6.66 | [14 empty] | VV | 2 | 4 | -1 | 1 | ROZPOCET
11 | K | 764510260R | Oplechování Cu parapetů včetně rohů, montáž a dodávka komplet dle PD |  |  | m | 6.66 | 0 |  | 0 |  |  |  | snížená | 0.349 | 2.3243 | 0.00249 | 0.016583 | 0 | 0 | 16 | K | 2 |  |  |  | ROZPOCET | 0 | 0 | 0 | 0 | 0 | 2 | 0
|  |  | "rohové okno dvorní fasáda 0-25, 0-26" 3,06+3,6 |  |  |  | 6.66 | [14 empty] | VV | 2 | 2 | -1 | 0 | ROZPOCET
|  |  | Mezisoučet |  |  |  | 6.66 | [14 empty] | VV | 2 | 3 | -1 | 0 | ROZPOCET
|  |  | Součet |  |  |  | 6.66 | [14 empty] | VV | 2 | 4 | -1 | 1 | ROZPOCET
12 | K | 998764204 | Přesun hmot procentní pro konstrukce klempířské v objektech v do 36 m |  |  | % | 0 | 0 |  | 0 |  |  |  | snížená | 0 | 0 | 0 | 0 | 0 | 0 | 16 | K | 2 |  |  |  | ROZPOCET | 0 | 0 | 0 | 0 | 0 | 2 | 0
| 766 - Konstrukce truhlářské | [8 empty] | 0 | [5 empty] | 35.4175 |  | 0.11783 |  | 0.0104 | 2 | D | 1 |  |  |  | ROZPOCET | [6 empty] | 0
13 | K | 766441811R | Demontáž parapetních desek vnitřních |  |  | kus | 2 | 0 |  | 0 |  |  |  | snížená | 0.083 | 0.166 | 0 | 0 | 0.0052 | 0.0104 | 16 | K | 2 |  |  |  | ROZPOCET | 0 | 0 | 0 | 0 | 0 | 2 | 0
|  |  | "demontáž vnitřního parapetu" 1+1 |  |  |  | 2 | [14 empty] | VV | 2 | 2 | -1 | 0 | ROZPOCET
|  |  | Mezisoučet |  |  |  | 2 | [14 empty] | VV | 2 | 3 | -1 | 0 | ROZPOCET
|  |  | Součet |  |  |  | 2 | [14 empty] | VV | 2 | 4 | -1 | 1 | ROZPOCET
14 | K | 7666214131 | Montáž oken s rámem do zdiva |  |  | m2 | 12.776 | 0 |  | 0 |  |  |  | snížená | 1.82 | 23.2523 | 0.00026 | 0.0033218 | 0 | 0 | 16 | K | 2 |  |  |  | ROZPOCET | 0 | 0 | 0 | 0 | 0 | 2 | 0
|  |  | "rohové okno dvorní fasáda" 6,775+6,001 |  |  |  | 12.776 | [14 empty] | VV | 2 | 2 | -1 | 0 | ROZPOCET
|  |  | Mezisoučet |  |  |  | 12.776 | [14 empty] | VV | 2 | 3 | -1 | 0 | ROZPOCET
|  |  | Součet |  |  |  | 12.776 | [14 empty] | VV | 2 | 4 | -1 | 1 | ROZPOCET
15 | M | 611309380R1 | okno označení 0-25 dle PD |  |  | kus | 1 | 0 |  | 0 |  |  |  | snížená | 0 | 0 | 0.05 | 0.05 | 0 | 0 | 32 | M | 2 |  |  |  | ROZPOCET | 0 | 0 | 0 | 0 | 0 | 2 | 0
|  |  | typ :Euro IV 68 zúžený profil profilace :Softline R6 zaoblený profil, který zaručuje vyšší životnost povrchové úpravy a tím následně celého výrobku materiál :lepený třívrstvý hranol pevný a tvarově stálý kování :celoobvodové se zvýšenou bezpečností s mikroventilací (otevíravě sklopná okna) s úrovňovou a ovládací pojistkou se štulpovou převodovkou (2-křídlá okna) s madélkem a šneprem (balk. dveře) sklo :tepelně izolační skla firmy dvojsklo Ug=1,0 (skladba 4-16-4) Prostup tepla celým oknem Uw=1,2 s šedým plastovým distančním rámečkem Chromatech Ultra (skla jsou s pokovenou vrstvou + plněno argonem, rámeček Chromatech - izol. skla s tzv. teplým okrajem) těsnění :celoobvodové dvoustupňové - středové a dorazové po celém obvodu křídla okapnice :hliníkové rámová - s přerušeným tepelným mostem křídlová - chrání nejvíce povětrností namáhanou plochu nátěr :vodou ředitelné barvy 4-vrstvý nátěrový systém klika :Secustik krytky p. :odstín - dtto kliky | [18 empty] | P | 2
|  |  | 1 |  |  |  | 1 | [14 empty] | VV | 2 | 2 | -1 | 0 | ROZPOCET
|  |  | Mezisoučet |  |  |  | 1 | [14 empty] | VV | 2 | 3 | -1 | 0 | ROZPOCET
|  |  | Součet |  |  |  | 1 | [14 empty] | VV | 2 | 4 | -1 | 1 | ROZPOCET
16 | M | 611309380R | okno označení 0-26 dle PD |  |  | kus | 1 | 0 |  | 0 |  |  |  | snížená | 0 | 0 | 0.05 | 0.05 | 0 | 0 | 32 | M | 2 |  |  |  | ROZPOCET | 0 | 0 | 0 | 0 | 0 | 2 | 0
|  |  | typ :Euro IV 68 zúžený profil profilace :Softline R6 zaoblený profil, který zaručuje vyšší životnost povrchové úpravy a tím následně celého výrobku materiál :lepený třívrstvý hranol pevný a tvarově stálý kování :celoobvodové se zvýšenou bezpečností s mikroventilací (otevíravě sklopná okna) s úrovňovou a ovládací pojistkou se štulpovou převodovkou (2-křídlá okna) s madélkem a šneprem (balk. dveře) sklo :tepelně izolační skla firmy dvojsklo Ug=1,0 (skladba 4-16-4) Prostup tepla celým oknem Uw=1,2 s šedým plastovým distančním rámečkem Chromatech Ultra (skla jsou s pokovenou vrstvou + plněno argonem, rámeček Chromatech - izol. skla s tzv. teplým okrajem) těsnění :celoobvodové dvoustupňové - středové a dorazové po celém obvodu křídla okapnice :hliníkové rámová - s přerušeným tepelným mostem křídlová - chrání nejvíce povětrností namáhanou plochu nátěr :vodou ředitelné barvy 4-vrstvý nátěrový systém klika :Secustik krytky p. :odstín - dtto kliky | [18 empty] | P | 2
|  |  | 1 |  |  |  | 1 | [14 empty] | VV | 2 | 2 | -1 | 0 | ROZPOCET
|  |  | Mezisoučet |  |  |  | 1 | [14 empty] | VV | 2 | 3 | -1 | 0 | ROZPOCET
|  |  | Součet |  |  |  | 1 | [14 empty] | VV | 2 | 4 | -1 | 1 | ROZPOCET
17 | K | 7666214131R | Příprava a zaměření pro výrobu oken |  |  | sou | 2 | 0 |  | 0 |  |  |  | snížená | 1.82 | 3.64 | 0.00026 | 0.00052 | 0 | 0 | 16 | K | 2 |  |  |  | ROZPOCET | 0 | 0 | 0 | 0 | 0 | 2 | 0
18 | K | 766621911R | Oprava oken doplnění těsnění včetně dodávky, úklid - komplet dle PD |  |  | m | 26.1 | 0 |  | 0 |  |  |  | snížená | 0.272 | 7.0992 | 0 | 0 | 0 | 0 | 16 | K | 2 |  |  |  | ROZPOCET | 0 | 0 | 0 | 0 | 0 | 2 | 0
|  |  | "okno do ulice 0-10" 26,1 |  |  |  | 26.1 | [14 empty] | VV | 2 | 2 | -1 | 0 | ROZPOCET
|  |  | Mezisoučet |  |  |  | 26.1 | [14 empty] | VV | 2 | 3 | -1 | 0 | ROZPOCET
|  |  | Součet |  |  |  | 26.1 | [14 empty] | VV | 2 | 4 | -1 | 1 | ROZPOCET
19 | K | 766694113R | Montáž parapetních desek |  |  | kus | 2 | 0 |  | 0 |  |  |  | snížená | 0.63 | 1.26 | 0 | 0 | 0 | 0 | 16 | K | 2 |  |  |  | ROZPOCET | 0 | 0 | 0 | 0 | 0 | 2 | 0
|  |  | "okno dvorní fasáda" 1+1 |  |  |  | 2 | [14 empty] | VV | 2 | 2 | -1 | 0 | ROZPOCET
|  |  | Mezisoučet |  |  |  | 2 | [14 empty] | VV | 2 | 3 | -1 | 0 | ROZPOCET
|  |  | Součet |  |  |  | 2 | [14 empty] | VV | 2 | 4 | -1 | 1 | ROZPOCET
20 | M | 611444030R | parapet vnitřní, včetně povrchové úpravy dle PD |  |  | m | 6.66 | 0 |  | 0 |  |  |  | snížená | 0 | 0 | 0.0021 | 0.013986 | 0 | 0 | 32 | M | 2 |  |  |  | ROZPOCET | 0 | 0 | 0 | 0 | 0 | 2 | 0
|  |  | "rohové okno dvorní fasáda 0-25, 0-26" 3,06+3,6 |  |  |  | 6.66 | [14 empty] | VV | 2 | 2 | -1 | 0 | ROZPOCET
|  |  | Mezisoučet |  |  |  | 6.66 | [14 empty] | VV | 2 | 3 | -1 | 0 | ROZPOCET
|  |  | Součet |  |  |  | 6.66 | [14 empty] | VV | 2 | 4 | -1 | 1 | ROZPOCET
21 | K | 998766204 | Přesun hmot procentní pro konstrukce truhlářské v objektech v do 36 m |  |  | % | 0 | 0 |  | 0 |  |  |  | snížená | 0 | 0 | 0 | 0 | 0 | 0 | 16 | K | 2 |  |  |  | ROZPOCET | 0 | 0 | 0 | 0 | 0 | 2 | 0
| 781 - Dokončovací práce - obklady keramické | [8 empty] | 0 | [5 empty] | 1.115 |  | 0.0026 |  | 0.144 | 2 | D | 1 |  |  |  | ROZPOCET | [6 empty] | 0
24 | K | 781411810 | Demontáž obkladů z obkladaček |  |  | m2 | 2.5 | 0 |  | 0 |  |  |  | snížená | 0.276 | 0.69 | 0 | 0 | 0.0551 | 0.13775 | 16 | K | 2 |  |  |  | ROZPOCET | 0 | 0 | 0 | 0 | 0 | 2 | 0
|  |  | "zdůvodů výměny okna" 2,5 |  |  |  | 2.5 | [14 empty] | VV | 2 | 2 | -1 | 0 | ROZPOCET
|  |  | Mezisoučet |  |  |  | 2.5 | [14 empty] | VV | 2 | 3 | -1 | 0 | ROZPOCET
|  |  | Součet |  |  |  | 2.5 | [14 empty] | VV | 2 | 4 | -1 | 1 | ROZPOCET
25 | K | 781411913 | Oprava obkladu z obkladaček, doplnění |  |  | m2 | 2.5 | 0 |  | 0 |  |  |  | snížená | 0.17 | 0.425 | 0.00104 | 0.0026 | 0.0025 | 0.00625 | 16 | K | 2 |  |  |  | ROZPOCET | 0 | 0 | 0 | 0 | 0 | 2 | 0
|  |  | 2,5 |  |  |  | 2.5 | [14 empty] | VV | 2 | 2 | -1 | 0 | ROZPOCET
|  |  | Mezisoučet |  |  |  | 2.5 | [14 empty] | VV | 2 | 3 | -1 | 0 | ROZPOCET
|  |  | Součet |  |  |  | 2.5 | [14 empty] | VV | 2 | 4 | -1 | 1 | ROZPOCET
26 | K | 998781204 | Přesun hmot procentní pro obklady keramické v objektech v do 36 m |  |  | % | 0 | 0 |  | 0 |  |  |  | snížená | 0 | 0 | 0 | 0 | 0 | 0 | 16 | K | 2 |  |  |  | ROZPOCET | 0 | 0 | 0 | 0 | 0 | 2 | 0
| 784 - Dokončovací práce - malby | [8 empty] | 0 | [5 empty] | 1.5774 |  | 0.013341 |  | 0 | 2 | D | 1 |  |  |  | ROZPOCET | [6 empty] | 0
22 | K | 784453411 | Malby směsi tekuté disperzní bílé omyvatelné dvojnásobné s penetrací v místnostech v do 3,8 m |  |  | m2 | 14.66 | 0 |  | 0 |  |  |  | snížená | 0.059 | 0.86494 | 0.00039 | 0.0057174 | 0 | 0 | 16 | K | 2 |  |  |  | ROZPOCET | 0 | 0 | 0 | 0 | 0 | 2 | 0
|  |  | "oprava po výměně špaletového okna 0-25, 0-26" (1,95+2,75+3,06)*1+(3,5+1,7+1,7)*1 |  |  |  | 14.66 | [14 empty] | VV | 2 | 2 | -1 | 0 | ROZPOCET
|  |  | Mezisoučet |  |  |  | 14.66 | [14 empty] | VV | 2 | 3 | -1 | 0 | ROZPOCET
|  |  | Součet |  |  |  | 14.66 | [14 empty] | VV | 2 | 4 | -1 | 1 | ROZPOCET
23 | K | 784457141 | Malby ze směsí vyhlazení tmelem dvojnásobné v místnostech v do 3,8 m |  |  | m2 | 2.932 | 0 |  | 0 |  |  |  | snížená | 0.243 | 0.71248 | 0.0026 | 0.0076232 | 0 | 0 | 16 | K | 2 |  |  |  | ROZPOCET | 0 | 0 | 0 | 0 | 0 | 2 | 0
|  |  | "oprava po výměně špaletového okna 0-25, 0-26, včetně akrylátování" (1,95+2,75+3,06)*1/100*20+(3,5+1,7+1,7)*1/100*20 |  |  |  | 2.932 | [14 empty] | VV | 2 | 2 | -1 | 0 | ROZPOCET
|  |  | Mezisoučet |  |  |  | 2.932 | [14 empty] | VV | 2 | 3 | -1 | 0 | ROZPOCET
|  |  | Součet |  |  |  | 2.932 | [14 empty] | VV | 2 | 4 | -1 | 1 | ROZPOCET
| VP - Vícepráce | [8 empty] | 0 | [11 empty] | D | 0 |  |  |  | PN | [6 empty] | 0
0

## IV_4.NP_21_35 - IV_4.NP_2...
| List obsahuje: |  | 1) Krycí list rozpočtu |  | 2) Rekapitulace rozpočtu |  |  | 3) Rozpočet |  |  | Zpět na list: | Rekapitulace stavby
optimalizováno pro tisk sestav ve formátu A4 - na výšku | [11 empty] | >> skryté sloupce << | [9 empty] | {702CB3F4-32A1-4558-AFF7-CC58A1EEA332}
1
KRYCÍ LIST ROZPOČTU | [12 empty] | v --- níže se nacházejí doplnkové a pomocné údaje k sestavám --- v | [8 empty] | False
| Stavba: |  | 2014/004/IV - Výměna a oprava oken v byt. jedn. domu - schodiště č. IV
| Objekt: |  | IV/4.NP/21/35 - IV/4.NP/21/35
| Místo: |  | Náměstí Svobody 728/1, Praha 6 | [5 empty] | Datum: |  | 16.09.2014
| Objednavatel: | [7 empty] | IČ:
|  | Městská část Praha 6 | [6 empty] | DIČ:
| Zhotovitel: | [7 empty] | IČ: |  | Vyplň údaj
|  | Vyplň údaj | [6 empty] | DIČ: |  | Vyplň údaj
| Projektant: | [7 empty] | IČ:
|  | LANDSCAPE4U, spol.s.r.o. | [6 empty] | DIČ:
| Zpracovatel: | [7 empty] | IČ:
|  | www.rozpocty-staveb.cz | [6 empty] | DIČ:
| Náklady z rozpočtu | [7 empty] | 0
| Ostatní náklady | [7 empty] | 0
| Cena bez DPH | [7 empty] | 0
| DPH | základní | 21% | ze | 0 |  |  |  | 0
|  | snížená | 15% | ze | 0 |  |  |  | 0
|  | zákl. přenesená | 21% | ze | 0 |  |  |  | 0
|  | sníž. přenesená | 15% | ze | 0 |  |  |  | 0
|  | nulová | 0% | ze | 0 |  |  |  | 0
| Cena s DPH |  |  | v | CZK |  |  | 0
| Projektant |  |  |  |  | Zpracovatel
| Datum a podpis: |  |  | Razítko |  | Datum a podpis: |  |  |  | Razítko
| Objednavatel |  |  |  |  | Zhotovitel
| Datum a podpis: |  |  | Razítko |  | Datum a podpis: |  |  |  | Razítko
REKAPITULACE ROZPOČTU
Stavba: |  |  | 2014/004/IV - Výměna a oprava oken v byt. jedn. domu - schodiště č. IV
Objekt: |  |  | IV/4.NP/21/35 - IV/4.NP/21/35
Místo: |  |  | Náměstí Svobody 728/1, Praha 6 |  |  |  | Datum: |  | 16.09.2014
Objednavatel: |  |  | Městská část Praha 6 |  |  |  | Projektant: |  | LANDSCAPE4U, spol.s.r.o.
Zhotovitel: |  |  | Vyplň údaj |  |  |  | Zpracovatel: |  | www.rozpocty-staveb.cz
Kód - Popis | [9 empty] | Cena celkem [CZK]
1) Náklady z rozpočtu | [9 empty] | 0 | [12 empty] | -1
| PSV - Práce a dodávky PSV | [8 empty] | 0
| 766 - Konstrukce truhlářské | [8 empty] | 0
2) Ostatní náklady | [9 empty] | 0 |  |  |  | DPH
| Zařízení staveniště | [8 empty] | 0 |  |  |  | snížená | [12 empty] | VRN | 0 | 0 | 0 | 0 | 0 | 2
| Mimostav. doprava | [8 empty] | 0 |  |  |  | snížená | [12 empty] | VRN | 0 | 0 | 0 | 0 | 0 | 2
| Územní vlivy | [8 empty] | 0 |  |  |  | snížená | [12 empty] | VRN | 0 | 0 | 0 | 0 | 0 | 2
| Provozní vlivy | [8 empty] | 0 |  |  |  | snížená | [12 empty] | VRN | 0 | 0 | 0 | 0 | 0 | 2
| Ostatní | [8 empty] | 0 |  |  |  | snížená | [12 empty] | VRN | 0 | 0 | 0 | 0 | 0 | 2
| Kompletační činnosť | [8 empty] | 0 |  |  |  | snížená | [12 empty] | KOMPLETACNA | 0 | 0 | 0 | 0 | 0 | 2
Celkové náklady za stavbu 1) + 2) | [7 empty] | 0
ROZPOČET
Stavba: |  |  | 2014/004/IV - Výměna a oprava oken v byt. jedn. domu - schodiště č. IV
Objekt: |  |  | IV/4.NP/21/35 - IV/4.NP/21/35
Místo: |  |  | Náměstí Svobody 728/1, Praha 6 |  |  |  | Datum: |  | 16.09.2014
Objednavatel: |  |  | Městská část Praha 6 |  |  |  | Projektant: |  | LANDSCAPE4U, spol.s.r.o.
Zhotovitel: |  |  | Vyplň údaj |  |  |  | Zpracovatel: |  | www.rozpocty-staveb.cz
PČ | Typ | Kód | Popis |  |  | MJ | Množství | J.cena [CZK] |  | Cena celkem [CZK] |  |  | Poznámka | DPH | J. Nh [h] | Nh celkom [h] | J. hmotnost [t] | Hmotnost celkem [t] | J. suť [t] | Suť Celkem [t]
Náklady z rozpočtu | [9 empty] | 0 | [5 empty] | 22.032 |  | 0 |  | 0 |  | D | -1 | [10 empty] | 0
| PSV - Práce a dodávky PSV | [8 empty] | 0 | [5 empty] | 22.032 |  | 0 |  | 0 | 2 | D | 0 |  |  |  | ROZPOCET | [6 empty] | 0
| 766 - Konstrukce truhlářské | [8 empty] | 0 | [5 empty] | 22.032 |  | 0 |  | 0 | 2 | D | 1 |  |  |  | ROZPOCET | [6 empty] | 0
1 | K | 766621911R | Oprava oken doplnění těsnění včetně dodávky, úklid - komplet dle PD |  |  | m | 81 | 0 |  | 0 |  |  |  | snížená | 0.272 | 22.032 | 0 | 0 | 0 | 0 | 16 | K | 2 |  |  |  | ROZPOCET | 0 | 0 | 0 | 0 | 0 | 2 | 0
|  |  | "okno do ulice 0-10, 0-34, 0-21, 0-05" 26,1+20,3+20,1+14,5 |  |  |  | 81 | [14 empty] | VV | 2 | 2 | -1 | 0 | ROZPOCET
|  |  | Mezisoučet |  |  |  | 81 | [14 empty] | VV | 2 | 3 | -1 | 0 | ROZPOCET
|  |  | Součet |  |  |  | 81 | [14 empty] | VV | 2 | 4 | -1 | 1 | ROZPOCET
| VP - Vícepráce | [8 empty] | 0 | [11 empty] | D | 0 |  |  |  | PN | [6 empty] | 0
0

## IV_5.NP_38_45 - IV_5.NP_3...
| List obsahuje: |  | 1) Krycí list rozpočtu |  | 2) Rekapitulace rozpočtu |  |  | 3) Rozpočet |  |  | Zpět na list: | Rekapitulace stavby
optimalizováno pro tisk sestav ve formátu A4 - na výšku | [11 empty] | >> skryté sloupce << | [9 empty] | {C82DCEBE-3DC5-4785-99F8-03AA91D72AA8}
1
KRYCÍ LIST ROZPOČTU | [12 empty] | v --- níže se nacházejí doplnkové a pomocné údaje k sestavám --- v | [8 empty] | False
| Stavba: |  | 2014/004/IV - Výměna a oprava oken v byt. jedn. domu - schodiště č. IV
| Objekt: |  | IV/5.NP/38/45 - IV/5.NP/38/45
| Místo: |  | Náměstí Svobody 728/1, Praha 6 | [5 empty] | Datum: |  | 16.09.2014
| Objednavatel: | [7 empty] | IČ:
|  | Městská část Praha 6 | [6 empty] | DIČ:
| Zhotovitel: | [7 empty] | IČ: |  | Vyplň údaj
|  | Vyplň údaj | [6 empty] | DIČ: |  | Vyplň údaj
| Projektant: | [7 empty] | IČ:
|  | LANDSCAPE4U, spol.s.r.o. | [6 empty] | DIČ:
| Zpracovatel: | [7 empty] | IČ:
|  | www.rozpocty-staveb.cz | [6 empty] | DIČ:
| Náklady z rozpočtu | [7 empty] | 0
| Ostatní náklady | [7 empty] | 0
| Cena bez DPH | [7 empty] | 0
| DPH | základní | 21% | ze | 0 |  |  |  | 0
|  | snížená | 15% | ze | 0 |  |  |  | 0
|  | zákl. přenesená | 21% | ze | 0 |  |  |  | 0
|  | sníž. přenesená | 15% | ze | 0 |  |  |  | 0
|  | nulová | 0% | ze | 0 |  |  |  | 0
| Cena s DPH |  |  | v | CZK |  |  | 0
| Projektant |  |  |  |  | Zpracovatel
| Datum a podpis: |  |  | Razítko |  | Datum a podpis: |  |  |  | Razítko
| Objednavatel |  |  |  |  | Zhotovitel
| Datum a podpis: |  |  | Razítko |  | Datum a podpis: |  |  |  | Razítko
REKAPITULACE ROZPOČTU
Stavba: |  |  | 2014/004/IV - Výměna a oprava oken v byt. jedn. domu - schodiště č. IV
Objekt: |  |  | IV/5.NP/38/45 - IV/5.NP/38/45
Místo: |  |  | Náměstí Svobody 728/1, Praha 6 |  |  |  | Datum: |  | 16.09.2014
Objednavatel: |  |  | Městská část Praha 6 |  |  |  | Projektant: |  | LANDSCAPE4U, spol.s.r.o.
Zhotovitel: |  |  | Vyplň údaj |  |  |  | Zpracovatel: |  | www.rozpocty-staveb.cz
Kód - Popis | [9 empty] | Cena celkem [CZK]
1) Náklady z rozpočtu | [9 empty] | 0 | [12 empty] | -1
| PSV - Práce a dodávky PSV | [8 empty] | 0
| 766 - Konstrukce truhlářské | [8 empty] | 0
2) Ostatní náklady | [9 empty] | 0 |  |  |  | DPH
| Zařízení staveniště | [8 empty] | 0 |  |  |  | snížená | [12 empty] | VRN | 0 | 0 | 0 | 0 | 0 | 2
| Mimostav. doprava | [8 empty] | 0 |  |  |  | snížená | [12 empty] | VRN | 0 | 0 | 0 | 0 | 0 | 2
| Územní vlivy | [8 empty] | 0 |  |  |  | snížená | [12 empty] | VRN | 0 | 0 | 0 | 0 | 0 | 2
| Provozní vlivy | [8 empty] | 0 |  |  |  | snížená | [12 empty] | VRN | 0 | 0 | 0 | 0 | 0 | 2
| Ostatní | [8 empty] | 0 |  |  |  | snížená | [12 empty] | VRN | 0 | 0 | 0 | 0 | 0 | 2
| Kompletační činnosť | [8 empty] | 0 |  |  |  | snížená | [12 empty] | KOMPLETACNA | 0 | 0 | 0 | 0 | 0 | 2
Celkové náklady za stavbu 1) + 2) | [7 empty] | 0
ROZPOČET
Stavba: |  |  | 2014/004/IV - Výměna a oprava oken v byt. jedn. domu - schodiště č. IV
Objekt: |  |  | IV/5.NP/38/45 - IV/5.NP/38/45
Místo: |  |  | Náměstí Svobody 728/1, Praha 6 |  |  |  | Datum: |  | 16.09.2014
Objednavatel: |  |  | Městská část Praha 6 |  |  |  | Projektant: |  | LANDSCAPE4U, spol.s.r.o.
Zhotovitel: |  |  | Vyplň údaj |  |  |  | Zpracovatel: |  | www.rozpocty-staveb.cz
PČ | Typ | Kód | Popis |  |  | MJ | Množství | J.cena [CZK] |  | Cena celkem [CZK] |  |  | Poznámka | DPH | J. Nh [h] | Nh celkom [h] | J. hmotnost [t] | Hmotnost celkem [t] | J. suť [t] | Suť Celkem [t]
Náklady z rozpočtu | [9 empty] | 0 | [5 empty] | 10.2544 |  | 0 |  | 0 |  | D | -1 | [10 empty] | 0
| PSV - Práce a dodávky PSV | [8 empty] | 0 | [5 empty] | 10.2544 |  | 0 |  | 0 | 2 | D | 0 |  |  |  | ROZPOCET | [6 empty] | 0
| 766 - Konstrukce truhlářské | [8 empty] | 0 | [5 empty] | 10.2544 |  | 0 |  | 0 | 2 | D | 1 |  |  |  | ROZPOCET | [6 empty] | 0
1 | K | 766621911R | Oprava oken doplnění těsnění včetně dodávky, úklid - komplet dle PD |  |  | m | 37.7 | 0 |  | 0 |  |  |  | snížená | 0.272 | 10.2544 | 0 | 0 | 0 | 0 | 16 | K | 2 |  |  |  | ROZPOCET | 0 | 0 | 0 | 0 | 0 | 2 | 0
|  |  | "okno do ulice 0-34, 0-35" 20,3+17,4 |  |  |  | 37.7 | [14 empty] | VV | 2 | 2 | -1 | 0 | ROZPOCET
|  |  | Mezisoučet |  |  |  | 37.7 | [14 empty] | VV | 2 | 3 | -1 | 0 | ROZPOCET
|  |  | Součet |  |  |  | 37.7 | [14 empty] | VV | 2 | 4 | -1 | 1 | ROZPOCET
| VP - Vícepráce | [8 empty] | 0 | [11 empty] | D | 0 |  |  |  | PN | [6 empty] | 0
0

## IV_5.NP_93_44 - IV_5.NP_9...
| List obsahuje: |  | 1) Krycí list rozpočtu |  | 2) Rekapitulace rozpočtu |  |  | 3) Rozpočet |  |  | Zpět na list: | Rekapitulace stavby
optimalizováno pro tisk sestav ve formátu A4 - na výšku | [11 empty] | >> skryté sloupce << | [9 empty] | {A7214F59-9972-4E65-963E-6A4065339123}
1
KRYCÍ LIST ROZPOČTU | [12 empty] | v --- níže se nacházejí doplnkové a pomocné údaje k sestavám --- v | [8 empty] | False
| Stavba: |  | 2014/004/IV - Výměna a oprava oken v byt. jedn. domu - schodiště č. IV
| Objekt: |  | IV/5.NP/93/44 - IV/5.NP/93/44
| Místo: |  | Náměstí Svobody 728/1, Praha 6 | [5 empty] | Datum: |  | 16.09.2014
| Objednavatel: | [7 empty] | IČ:
|  | Městská část Praha 6 | [6 empty] | DIČ:
| Zhotovitel: | [7 empty] | IČ: |  | Vyplň údaj
|  | Vyplň údaj | [6 empty] | DIČ: |  | Vyplň údaj
| Projektant: | [7 empty] | IČ:
|  | LANDSCAPE4U, spol.s.r.o. | [6 empty] | DIČ:
| Zpracovatel: | [7 empty] | IČ:
|  | www.rozpocty-staveb.cz | [6 empty] | DIČ:
| Náklady z rozpočtu | [7 empty] | 0
| Ostatní náklady | [7 empty] | 0
| Cena bez DPH | [7 empty] | 0
| DPH | základní | 21% | ze | 0 |  |  |  | 0
|  | snížená | 15% | ze | 0 |  |  |  | 0
|  | zákl. přenesená | 21% | ze | 0 |  |  |  | 0
|  | sníž. přenesená | 15% | ze | 0 |  |  |  | 0
|  | nulová | 0% | ze | 0 |  |  |  | 0
| Cena s DPH |  |  | v | CZK |  |  | 0
| Projektant |  |  |  |  | Zpracovatel
| Datum a podpis: |  |  | Razítko |  | Datum a podpis: |  |  |  | Razítko
| Objednavatel |  |  |  |  | Zhotovitel
| Datum a podpis: |  |  | Razítko |  | Datum a podpis: |  |  |  | Razítko
REKAPITULACE ROZPOČTU
Stavba: |  |  | 2014/004/IV - Výměna a oprava oken v byt. jedn. domu - schodiště č. IV
Objekt: |  |  | IV/5.NP/93/44 - IV/5.NP/93/44
Místo: |  |  | Náměstí Svobody 728/1, Praha 6 |  |  |  | Datum: |  | 16.09.2014
Objednavatel: |  |  | Městská část Praha 6 |  |  |  | Projektant: |  | LANDSCAPE4U, spol.s.r.o.
Zhotovitel: |  |  | Vyplň údaj |  |  |  | Zpracovatel: |  | www.rozpocty-staveb.cz
Kód - Popis | [9 empty] | Cena celkem [CZK]
1) Náklady z rozpočtu | [9 empty] | 0 | [12 empty] | -1
| HSV - Práce a dodávky HSV | [8 empty] | 0
| 6 - Úpravy povrchů, podlahy a osazování výplní | [8 empty] | 0
| 9 - Ostatní konstrukce a práce-bourání | [8 empty] | 0
| 99 - Přesun hmot | [8 empty] | 0
| PSV - Práce a dodávky PSV | [8 empty] | 0
| 764 - Konstrukce klempířské | [8 empty] | 0
| 766 - Konstrukce truhlářské | [8 empty] | 0
| 781 - Dokončovací práce - obklady keramické | [8 empty] | 0
| 784 - Dokončovací práce - malby | [8 empty] | 0
2) Ostatní náklady | [9 empty] | 0 |  |  |  | DPH
| Zařízení staveniště | [8 empty] | 0 |  |  |  | snížená | [12 empty] | VRN | 0 | 0 | 0 | 0 | 0 | 2
| Mimostav. doprava | [8 empty] | 0 |  |  |  | snížená | [12 empty] | VRN | 0 | 0 | 0 | 0 | 0 | 2
| Územní vlivy | [8 empty] | 0 |  |  |  | snížená | [12 empty] | VRN | 0 | 0 | 0 | 0 | 0 | 2
| Provozní vlivy | [8 empty] | 0 |  |  |  | snížená | [12 empty] | VRN | 0 | 0 | 0 | 0 | 0 | 2
| Ostatní | [8 empty] | 0 |  |  |  | snížená | [12 empty] | VRN | 0 | 0 | 0 | 0 | 0 | 2
| Kompletační činnosť | [8 empty] | 0 |  |  |  | snížená | [12 empty] | KOMPLETACNA | 0 | 0 | 0 | 0 | 0 | 2
Celkové náklady za stavbu 1) + 2) | [7 empty] | 0
ROZPOČET
Stavba: |  |  | 2014/004/IV - Výměna a oprava oken v byt. jedn. domu - schodiště č. IV
Objekt: |  |  | IV/5.NP/93/44 - IV/5.NP/93/44
Místo: |  |  | Náměstí Svobody 728/1, Praha 6 |  |  |  | Datum: |  | 16.09.2014
Objednavatel: |  |  | Městská část Praha 6 |  |  |  | Projektant: |  | LANDSCAPE4U, spol.s.r.o.
Zhotovitel: |  |  | Vyplň údaj |  |  |  | Zpracovatel: |  | www.rozpocty-staveb.cz
PČ | Typ | Kód | Popis |  |  | MJ | Množství | J.cena [CZK] |  | Cena celkem [CZK] |  |  | Poznámka | DPH | J. Nh [h] | Nh celkom [h] | J. hmotnost [t] | Hmotnost celkem [t] | J. suť [t] | Suť Celkem [t]
Náklady z rozpočtu | [9 empty] | 0 | [5 empty] | 76.1203 |  | 0.6447 |  | 0.76386 |  | D | -1 | [10 empty] | 0
| HSV - Práce a dodávky HSV | [8 empty] | 0 | [5 empty] | 42.2524 |  | 0.49435 |  | 0.60047 | 1 | D | 0 |  |  |  | ROZPOCET | [6 empty] | 0
| 6 - Úpravy povrchů, podlahy a osazování výplní | [8 empty] | 0 | [5 empty] | 19.8643 |  | 0.49228 |  | 0 | 1 | D | 1 |  |  |  | ROZPOCET | [6 empty] | 0
1 | K | 612325302 | Vápenocementová štuková omítka ostění nebo nadpraží |  |  | m2 | 14.66 | 0 |  | 0 |  |  |  | snížená | 1.355 | 19.8643 | 0.03358 | 0.49228 | 0 | 0 | 4 | K | 2 |  |  |  | ROZPOCET | 0 | 0 | 0 | 0 | 0 | 2 | 0
|  |  | "oprava po výměně špaletového okna 0-25, 0-26" (1,95+2,75+3,06)*1+(3,5+1,7+1,7)*1 |  |  |  | 14.66 | [14 empty] | VV | 2 | 2 | -1 | 0 | ROZPOCET
|  |  | Mezisoučet |  |  |  | 14.66 | [14 empty] | VV | 2 | 3 | -1 | 0 | ROZPOCET
|  |  | Součet |  |  |  | 14.66 | [14 empty] | VV | 2 | 4 | -1 | 1 | ROZPOCET
| 9 - Ostatní konstrukce a práce-bourání | [8 empty] | 0 | [5 empty] | 22.3881 |  | 0.0020625 |  | 0.60047 | 1 | D | 1 |  |  |  | ROZPOCET | [6 empty] | 0
2 | K | 949101112 | Lešení pomocné pro objekty pozemních staveb s lešeňovou podlahou |  |  | m2 | 6.25 | 0 |  | 0 |  |  |  | snížená | 0.126 | 0.7875 | 0.00021 | 0.0013125 | 0 | 0 | 4 | K | 2 |  |  |  | ROZPOCET | 0 | 0 | 0 | 0 | 0 | 2 | 0
|  |  | "oprava po výměně špaletového okna 0-25, 0-26" 2,75*1+3,5*1 |  |  |  | 6.25 | [14 empty] | VV | 2 | 2 | -1 | 0 | ROZPOCET
|  |  | Mezisoučet |  |  |  | 6.25 | [14 empty] | VV | 2 | 3 | -1 | 0 | ROZPOCET
|  |  | Součet |  |  |  | 6.25 | [14 empty] | VV | 2 | 4 | -1 | 1 | ROZPOCET
3 | K | 952901111 | Vyčištění budov bytové a občanské výstavby při výšce podlaží do 4 m |  |  | m2 | 18.75 | 0 |  | 0 |  |  |  | snížená | 0.308 | 5.775 | 4e-05 | 0.00075 | 0 | 0 | 4 | K | 2 |  |  |  | ROZPOCET | 0 | 0 | 0 | 0 | 0 | 2 | 0
|  |  | "oprava po výměně špaletového okna 0-25, 0-26" 2,75*3+3,5*3 |  |  |  | 18.75 | [14 empty] | VV | 2 | 2 | -1 | 0 | ROZPOCET
|  |  | Mezisoučet |  |  |  | 18.75 | [14 empty] | VV | 2 | 3 | -1 | 0 | ROZPOCET
|  |  | Součet |  |  |  | 18.75 | [14 empty] | VV | 2 | 4 | -1 | 1 | ROZPOCET
4 | K | 968062357 | Vybourání dřevěných rámů oken dvojitých včetně křídel pl přes 4 m2 |  |  | m2 | 12.776 | 0 |  | 0 |  |  |  | snížená | 0.435 | 5.5576 | 0 | 0 | 0.047 | 0.60047 | 4 | K | 2 |  |  |  | ROZPOCET | 0 | 0 | 0 | 0 | 0 | 2 | 0
|  |  | "rohové okno dvorní fasáda" 6,775+6,001 |  |  |  | 12.776 | [14 empty] | VV | 2 | 2 | -1 | 0 | ROZPOCET
|  |  | Mezisoučet |  |  |  | 12.776 | [14 empty] | VV | 2 | 3 | -1 | 0 | ROZPOCET
|  |  | Součet |  |  |  | 12.776 | [14 empty] | VV | 2 | 4 | -1 | 1 | ROZPOCET
| 99 - Přesun hmot | [8 empty] | 0 | [5 empty] | 10.2681 |  | 0 |  | 0 | 1 | D | 2 |  |  |  | ROZPOCET | [6 empty] | 0
5 | K | 997013217 | Vnitrostaveništní doprava suti a vybouraných hmot pro budovy v do 24 m ručně |  |  | t | 0.764 | 0 |  | 0 |  |  |  | snížená | 10.3 | 7.8692 | 0 | 0 | 0 | 0 | 4 | K | 3 |  |  |  | ROZPOCET | 0 | 0 | 0 | 0 | 0 | 2 | 0
6 | K | 997013501 | Odvoz suti na skládku a vybouraných hmot nebo meziskládku do 1 km se složením |  |  | t | 0.764 | 0 |  | 0 |  |  |  | snížená | 0.125 | 0.0955 | 0 | 0 | 0 | 0 | 4 | K | 3 |  |  |  | ROZPOCET | 0 | 0 | 0 | 0 | 0 | 2 | 0
7 | K | 997013509 | Příplatek k odvozu suti a vybouraných hmot na skládku ZKD 1 km přes 1 km |  |  | t | 18.336 | 0 |  | 0 |  |  |  | snížená | 0.006 | 0.11002 | 0 | 0 | 0 | 0 | 4 | K | 3 |  |  |  | ROZPOCET | 0 | 0 | 0 | 0 | 0 | 2 | 0
8 | K | 997013811 | Poplatek za uložení stavebního odpadu na skládce (skládkovné) - dřevo, sklo, kov |  |  | t | 0.764 | 0 |  | 0 |  |  |  | snížená | 0 | 0 | 0 | 0 | 0 | 0 | 4 | K | 3 |  |  |  | ROZPOCET | 0 | 0 | 0 | 0 | 0 | 2 | 0
9 | K | 998018003 | Přesun hmot ruční pro budovy v do 36 m |  |  | t | 0.494 | 0 |  | 0 |  |  |  | snížená | 4.44 | 2.1934 | 0 | 0 | 0 | 0 | 4 | K | 3 |  |  |  | ROZPOCET | 0 | 0 | 0 | 0 | 0 | 2 | 0
| PSV - Práce a dodávky PSV | [8 empty] | 0 | [5 empty] | 33.8679 |  | 0.15035 |  | 0.16339 | 2 | D | 0 |  |  |  | ROZPOCET | [6 empty] | 0
| 764 - Konstrukce klempířské | [8 empty] | 0 | [5 empty] | 2.8571 |  | 0.016583 |  | 0.008991 | 2 | D | 1 |  |  |  | ROZPOCET | [6 empty] | 0
10 | K | 764410850R | Demontáž oplechování parapetu |  |  | m | 6.66 | 0 |  | 0 |  |  |  | snížená | 0.08 | 0.5328 | 0 | 0 | 0.00135 | 0.008991 | 16 | K | 2 |  |  |  | ROZPOCET | 0 | 0 | 0 | 0 | 0 | 2 | 0
|  |  | "rohové okno dvorní fasáda 0-25, 0-26" 3,06+3,6 |  |  |  | 6.66 | [14 empty] | VV | 2 | 2 | -1 | 0 | ROZPOCET
|  |  | Mezisoučet |  |  |  | 6.66 | [14 empty] | VV | 2 | 3 | -1 | 0 | ROZPOCET
|  |  | Součet |  |  |  | 6.66 | [14 empty] | VV | 2 | 4 | -1 | 1 | ROZPOCET
11 | K | 764510260R | Oplechování Cu parapetů včetně rohů, montáž a dodávka komplet dle PD |  |  | m | 6.66 | 0 |  | 0 |  |  |  | snížená | 0.349 | 2.3243 | 0.00249 | 0.016583 | 0 | 0 | 16 | K | 2 |  |  |  | ROZPOCET | 0 | 0 | 0 | 0 | 0 | 2 | 0
|  |  | "rohové okno dvorní fasáda 0-25, 0-26" 3,06+3,6 |  |  |  | 6.66 | [14 empty] | VV | 2 | 2 | -1 | 0 | ROZPOCET
|  |  | Mezisoučet |  |  |  | 6.66 | [14 empty] | VV | 2 | 3 | -1 | 0 | ROZPOCET
|  |  | Součet |  |  |  | 6.66 | [14 empty] | VV | 2 | 4 | -1 | 1 | ROZPOCET
12 | K | 998764204 | Přesun hmot procentní pro konstrukce klempířské v objektech v do 36 m |  |  | % | 0 | 0 |  | 0 |  |  |  | snížená | 0 | 0 | 0 | 0 | 0 | 0 | 16 | K | 2 |  |  |  | ROZPOCET | 0 | 0 | 0 | 0 | 0 | 2 | 0
| 766 - Konstrukce truhlářské | [8 empty] | 0 | [5 empty] | 28.3183 |  | 0.11783 |  | 0.0104 | 2 | D | 1 |  |  |  | ROZPOCET | [6 empty] | 0
13 | K | 766441811R | Demontáž parapetních desek vnitřních |  |  | kus | 2 | 0 |  | 0 |  |  |  | snížená | 0.083 | 0.166 | 0 | 0 | 0.0052 | 0.0104 | 16 | K | 2 |  |  |  | ROZPOCET | 0 | 0 | 0 | 0 | 0 | 2 | 0
|  |  | "demontáž vnitřního parapetu" 1+1 |  |  |  | 2 | [14 empty] | VV | 2 | 2 | -1 | 0 | ROZPOCET
|  |  | Mezisoučet |  |  |  | 2 | [14 empty] | VV | 2 | 3 | -1 | 0 | ROZPOCET
|  |  | Součet |  |  |  | 2 | [14 empty] | VV | 2 | 4 | -1 | 1 | ROZPOCET
14 | K | 7666214131 | Montáž oken s rámem do zdiva |  |  | m2 | 12.776 | 0 |  | 0 |  |  |  | snížená | 1.82 | 23.2523 | 0.00026 | 0.0033218 | 0 | 0 | 16 | K | 2 |  |  |  | ROZPOCET | 0 | 0 | 0 | 0 | 0 | 2 | 0
|  |  | "rohové okno dvorní fasáda" 6,775+6,001 |  |  |  | 12.776 | [14 empty] | VV | 2 | 2 | -1 | 0 | ROZPOCET
|  |  | Mezisoučet |  |  |  | 12.776 | [14 empty] | VV | 2 | 3 | -1 | 0 | ROZPOCET
|  |  | Součet |  |  |  | 12.776 | [14 empty] | VV | 2 | 4 | -1 | 1 | ROZPOCET
15 | M | 611309380R1 | okno označení 0-25 dle PD |  |  | kus | 1 | 0 |  | 0 |  |  |  | snížená | 0 | 0 | 0.05 | 0.05 | 0 | 0 | 32 | M | 2 |  |  |  | ROZPOCET | 0 | 0 | 0 | 0 | 0 | 2 | 0
|  |  | typ :Euro IV 68 zúžený profil profilace :Softline R6 zaoblený profil, který zaručuje vyšší životnost povrchové úpravy a tím následně celého výrobku materiál :lepený třívrstvý hranol pevný a tvarově stálý kování :celoobvodové se zvýšenou bezpečností s mikroventilací (otevíravě sklopná okna) s úrovňovou a ovládací pojistkou se štulpovou převodovkou (2-křídlá okna) s madélkem a šneprem (balk. dveře) sklo :tepelně izolační skla firmy dvojsklo Ug=1,0 (skladba 4-16-4) Prostup tepla celým oknem Uw=1,2 s šedým plastovým distančním rámečkem Chromatech Ultra (skla jsou s pokovenou vrstvou + plněno argonem, rámeček Chromatech - izol. skla s tzv. teplým okrajem) těsnění :celoobvodové dvoustupňové - středové a dorazové po celém obvodu křídla okapnice :hliníkové rámová - s přerušeným tepelným mostem křídlová - chrání nejvíce povětrností namáhanou plochu nátěr :vodou ředitelné barvy 4-vrstvý nátěrový systém klika :Secustik krytky p. :odstín - dtto kliky | [18 empty] | P | 2
|  |  | 1 |  |  |  | 1 | [14 empty] | VV | 2 | 2 | -1 | 0 | ROZPOCET
|  |  | Mezisoučet |  |  |  | 1 | [14 empty] | VV | 2 | 3 | -1 | 0 | ROZPOCET
|  |  | Součet |  |  |  | 1 | [14 empty] | VV | 2 | 4 | -1 | 1 | ROZPOCET
16 | M | 611309380R | okno označení 0-26 dle PD |  |  | kus | 1 | 0 |  | 0 |  |  |  | snížená | 0 | 0 | 0.05 | 0.05 | 0 | 0 | 32 | M | 2 |  |  |  | ROZPOCET | 0 | 0 | 0 | 0 | 0 | 2 | 0
|  |  | typ :Euro IV 68 zúžený profil profilace :Softline R6 zaoblený profil, který zaručuje vyšší životnost povrchové úpravy a tím následně celého výrobku materiál :lepený třívrstvý hranol pevný a tvarově stálý kování :celoobvodové se zvýšenou bezpečností s mikroventilací (otevíravě sklopná okna) s úrovňovou a ovládací pojistkou se štulpovou převodovkou (2-křídlá okna) s madélkem a šneprem (balk. dveře) sklo :tepelně izolační skla firmy dvojsklo Ug=1,0 (skladba 4-16-4) Prostup tepla celým oknem Uw=1,2 s šedým plastovým distančním rámečkem Chromatech Ultra (skla jsou s pokovenou vrstvou + plněno argonem, rámeček Chromatech - izol. skla s tzv. teplým okrajem) těsnění :celoobvodové dvoustupňové - středové a dorazové po celém obvodu křídla okapnice :hliníkové rámová - s přerušeným tepelným mostem křídlová - chrání nejvíce povětrností namáhanou plochu nátěr :vodou ředitelné barvy 4-vrstvý nátěrový systém klika :Secustik krytky p. :odstín - dtto kliky | [18 empty] | P | 2
|  |  | 1 |  |  |  | 1 | [14 empty] | VV | 2 | 2 | -1 | 0 | ROZPOCET
|  |  | Mezisoučet |  |  |  | 1 | [14 empty] | VV | 2 | 3 | -1 | 0 | ROZPOCET
|  |  | Součet |  |  |  | 1 | [14 empty] | VV | 2 | 4 | -1 | 1 | ROZPOCET
17 | K | 7666214131R | Příprava a zaměření pro výrobu oken |  |  | sou | 2 | 0 |  | 0 |  |  |  | snížená | 1.82 | 3.64 | 0.00026 | 0.00052 | 0 | 0 | 16 | K | 2 |  |  |  | ROZPOCET | 0 | 0 | 0 | 0 | 0 | 2 | 0
19 | K | 766694113R | Montáž parapetních desek |  |  | kus | 2 | 0 |  | 0 |  |  |  | snížená | 0.63 | 1.26 | 0 | 0 | 0 | 0 | 16 | K | 2 |  |  |  | ROZPOCET | 0 | 0 | 0 | 0 | 0 | 2 | 0
|  |  | "okno dvorní fasáda" 1+1 |  |  |  | 2 | [14 empty] | VV | 2 | 2 | -1 | 0 | ROZPOCET
|  |  | Mezisoučet |  |  |  | 2 | [14 empty] | VV | 2 | 3 | -1 | 0 | ROZPOCET
|  |  | Součet |  |  |  | 2 | [14 empty] | VV | 2 | 4 | -1 | 1 | ROZPOCET
20 | M | 611444030R | parapet vnitřní, včetně povrchové úpravy dle PD |  |  | m | 6.66 | 0 |  | 0 |  |  |  | snížená | 0 | 0 | 0.0021 | 0.013986 | 0 | 0 | 32 | M | 2 |  |  |  | ROZPOCET | 0 | 0 | 0 | 0 | 0 | 2 | 0
|  |  | "rohové okno dvorní fasáda 0-25, 0-26" 3,06+3,6 |  |  |  | 6.66 | [14 empty] | VV | 2 | 2 | -1 | 0 | ROZPOCET
|  |  | Mezisoučet |  |  |  | 6.66 | [14 empty] | VV | 2 | 3 | -1 | 0 | ROZPOCET
|  |  | Součet |  |  |  | 6.66 | [14 empty] | VV | 2 | 4 | -1 | 1 | ROZPOCET
21 | K | 998766204 | Přesun hmot procentní pro konstrukce truhlářské v objektech v do 36 m |  |  | % | 0 | 0 |  | 0 |  |  |  | snížená | 0 | 0 | 0 | 0 | 0 | 0 | 16 | K | 2 |  |  |  | ROZPOCET | 0 | 0 | 0 | 0 | 0 | 2 | 0
| 781 - Dokončovací práce - obklady keramické | [8 empty] | 0 | [5 empty] | 1.115 |  | 0.0026 |  | 0.144 | 2 | D | 1 |  |  |  | ROZPOCET | [6 empty] | 0
24 | K | 781411810 | Demontáž obkladů z obkladaček |  |  | m2 | 2.5 | 0 |  | 0 |  |  |  | snížená | 0.276 | 0.69 | 0 | 0 | 0.0551 | 0.13775 | 16 | K | 2 |  |  |  | ROZPOCET | 0 | 0 | 0 | 0 | 0 | 2 | 0
|  |  | "zdůvodů výměny okna" 2,5 |  |  |  | 2.5 | [14 empty] | VV | 2 | 2 | -1 | 0 | ROZPOCET
|  |  | Mezisoučet |  |  |  | 2.5 | [14 empty] | VV | 2 | 3 | -1 | 0 | ROZPOCET
|  |  | Součet |  |  |  | 2.5 | [14 empty] | VV | 2 | 4 | -1 | 1 | ROZPOCET
25 | K | 781411913 | Oprava obkladu z obkladaček, doplnění |  |  | m2 | 2.5 | 0 |  | 0 |  |  |  | snížená | 0.17 | 0.425 | 0.00104 | 0.0026 | 0.0025 | 0.00625 | 16 | K | 2 |  |  |  | ROZPOCET | 0 | 0 | 0 | 0 | 0 | 2 | 0
|  |  | 2,5 |  |  |  | 2.5 | [14 empty] | VV | 2 | 2 | -1 | 0 | ROZPOCET
|  |  | Mezisoučet |  |  |  | 2.5 | [14 empty] | VV | 2 | 3 | -1 | 0 | ROZPOCET
|  |  | Součet |  |  |  | 2.5 | [14 empty] | VV | 2 | 4 | -1 | 1 | ROZPOCET
26 | K | 998781204 | Přesun hmot procentní pro obklady keramické v objektech v do 36 m |  |  | % | 0 | 0 |  | 0 |  |  |  | snížená | 0 | 0 | 0 | 0 | 0 | 0 | 16 | K | 2 |  |  |  | ROZPOCET | 0 | 0 | 0 | 0 | 0 | 2 | 0
| 784 - Dokončovací práce - malby | [8 empty] | 0 | [5 empty] | 1.5774 |  | 0.013341 |  | 0 | 2 | D | 1 |  |  |  | ROZPOCET | [6 empty] | 0
22 | K | 784453411 | Malby směsi tekuté disperzní bílé omyvatelné dvojnásobné s penetrací v místnostech v do 3,8 m |  |  | m2 | 14.66 | 0 |  | 0 |  |  |  | snížená | 0.059 | 0.86494 | 0.00039 | 0.0057174 | 0 | 0 | 16 | K | 2 |  |  |  | ROZPOCET | 0 | 0 | 0 | 0 | 0 | 2 | 0
|  |  | "oprava po výměně špaletového okna 0-25, 0-26" (1,95+2,75+3,06)*1+(3,5+1,7+1,7)*1 |  |  |  | 14.66 | [14 empty] | VV | 2 | 2 | -1 | 0 | ROZPOCET
|  |  | Mezisoučet |  |  |  | 14.66 | [14 empty] | VV | 2 | 3 | -1 | 0 | ROZPOCET
|  |  | Součet |  |  |  | 14.66 | [14 empty] | VV | 2 | 4 | -1 | 1 | ROZPOCET
23 | K | 784457141 | Malby ze směsí vyhlazení tmelem dvojnásobné v místnostech v do 3,8 m |  |  | m2 | 2.932 | 0 |  | 0 |  |  |  | snížená | 0.243 | 0.71248 | 0.0026 | 0.0076232 | 0 | 0 | 16 | K | 2 |  |  |  | ROZPOCET | 0 | 0 | 0 | 0 | 0 | 2 | 0
|  |  | "oprava po výměně špaletového okna 0-25, 0-26, včetně akrylátování" (1,95+2,75+3,06)*1/100*20+(3,5+1,7+1,7)*1/100*20 |  |  |  | 2.932 | [14 empty] | VV | 2 | 2 | -1 | 0 | ROZPOCET
|  |  | Mezisoučet |  |  |  | 2.932 | [14 empty] | VV | 2 | 3 | -1 | 0 | ROZPOCET
|  |  | Součet |  |  |  | 2.932 | [14 empty] | VV | 2 | 4 | -1 | 1 | ROZPOCET
| VP - Vícepráce | [8 empty] | 0 | [11 empty] | D | 0 |  |  |  | PN | [6 empty] | 0
0

## IV_6.NP_20_54 - IV_6.NP_2...
| List obsahuje: |  | 1) Krycí list rozpočtu |  | 2) Rekapitulace rozpočtu |  |  | 3) Rozpočet |  |  | Zpět na list: | Rekapitulace stavby
optimalizováno pro tisk sestav ve formátu A4 - na výšku | [11 empty] | >> skryté sloupce << | [9 empty] | {7BD107E5-9B17-4108-9658-3D307068E178}
1
KRYCÍ LIST ROZPOČTU | [12 empty] | v --- níže se nacházejí doplnkové a pomocné údaje k sestavám --- v | [8 empty] | False
| Stavba: |  | 2014/004/IV - Výměna a oprava oken v byt. jedn. domu - schodiště č. IV
| Objekt: |  | IV/6.NP/20/54 - IV/6.NP/20/54
| Místo: |  | Náměstí Svobody 728/1, Praha 6 | [5 empty] | Datum: |  | 16.09.2014
| Objednavatel: | [7 empty] | IČ:
|  | Městská část Praha 6 | [6 empty] | DIČ:
| Zhotovitel: | [7 empty] | IČ: |  | Vyplň údaj
|  | Vyplň údaj | [6 empty] | DIČ: |  | Vyplň údaj
| Projektant: | [7 empty] | IČ:
|  | LANDSCAPE4U, spol.s.r.o. | [6 empty] | DIČ:
| Zpracovatel: | [7 empty] | IČ:
|  | www.rozpocty-staveb.cz | [6 empty] | DIČ:
| Náklady z rozpočtu | [7 empty] | 0
| Ostatní náklady | [7 empty] | 0
| Cena bez DPH | [7 empty] | 0
| DPH | základní | 21% | ze | 0 |  |  |  | 0
|  | snížená | 15% | ze | 0 |  |  |  | 0
|  | zákl. přenesená | 21% | ze | 0 |  |  |  | 0
|  | sníž. přenesená | 15% | ze | 0 |  |  |  | 0
|  | nulová | 0% | ze | 0 |  |  |  | 0
| Cena s DPH |  |  | v | CZK |  |  | 0
| Projektant |  |  |  |  | Zpracovatel
| Datum a podpis: |  |  | Razítko |  | Datum a podpis: |  |  |  | Razítko
| Objednavatel |  |  |  |  | Zhotovitel
| Datum a podpis: |  |  | Razítko |  | Datum a podpis: |  |  |  | Razítko
REKAPITULACE ROZPOČTU
Stavba: |  |  | 2014/004/IV - Výměna a oprava oken v byt. jedn. domu - schodiště č. IV
Objekt: |  |  | IV/6.NP/20/54 - IV/6.NP/20/54
Místo: |  |  | Náměstí Svobody 728/1, Praha 6 |  |  |  | Datum: |  | 16.09.2014
Objednavatel: |  |  | Městská část Praha 6 |  |  |  | Projektant: |  | LANDSCAPE4U, spol.s.r.o.
Zhotovitel: |  |  | Vyplň údaj |  |  |  | Zpracovatel: |  | www.rozpocty-staveb.cz
Kód - Popis | [9 empty] | Cena celkem [CZK]
1) Náklady z rozpočtu | [9 empty] | 0 | [12 empty] | -1
| HSV - Práce a dodávky HSV | [8 empty] | 0
| 6 - Úpravy povrchů, podlahy a osazování výplní | [8 empty] | 0
| 9 - Ostatní konstrukce a práce-bourání | [8 empty] | 0
| 99 - Přesun hmot | [8 empty] | 0
| PSV - Práce a dodávky PSV | [8 empty] | 0
| 764 - Konstrukce klempířské | [8 empty] | 0
| 766 - Konstrukce truhlářské | [8 empty] | 0
| 781 - Dokončovací práce - obklady keramické | [8 empty] | 0
| 784 - Dokončovací práce - malby | [8 empty] | 0
2) Ostatní náklady | [9 empty] | 0 |  |  |  | DPH
| Zařízení staveniště | [8 empty] | 0 |  |  |  | snížená | [12 empty] | VRN | 0 | 0 | 0 | 0 | 0 | 2
| Mimostav. doprava | [8 empty] | 0 |  |  |  | snížená | [12 empty] | VRN | 0 | 0 | 0 | 0 | 0 | 2
| Územní vlivy | [8 empty] | 0 |  |  |  | snížená | [12 empty] | VRN | 0 | 0 | 0 | 0 | 0 | 2
| Provozní vlivy | [8 empty] | 0 |  |  |  | snížená | [12 empty] | VRN | 0 | 0 | 0 | 0 | 0 | 2
| Ostatní | [8 empty] | 0 |  |  |  | snížená | [12 empty] | VRN | 0 | 0 | 0 | 0 | 0 | 2
| Kompletační činnosť | [8 empty] | 0 |  |  |  | snížená | [12 empty] | KOMPLETACNA | 0 | 0 | 0 | 0 | 0 | 2
Celkové náklady za stavbu 1) + 2) | [7 empty] | 0
ROZPOČET
Stavba: |  |  | 2014/004/IV - Výměna a oprava oken v byt. jedn. domu - schodiště č. IV
Objekt: |  |  | IV/6.NP/20/54 - IV/6.NP/20/54
Místo: |  |  | Náměstí Svobody 728/1, Praha 6 |  |  |  | Datum: |  | 16.09.2014
Objednavatel: |  |  | Městská část Praha 6 |  |  |  | Projektant: |  | LANDSCAPE4U, spol.s.r.o.
Zhotovitel: |  |  | Vyplň údaj |  |  |  | Zpracovatel: |  | www.rozpocty-staveb.cz
PČ | Typ | Kód | Popis |  |  | MJ | Množství | J.cena [CZK] |  | Cena celkem [CZK] |  |  | Poznámka | DPH | J. Nh [h] | Nh celkom [h] | J. hmotnost [t] | Hmotnost celkem [t] | J. suť [t] | Suť Celkem [t]
Náklady z rozpočtu | [9 empty] | 0 | [5 empty] | 76.1203 |  | 0.6447 |  | 0.76386 |  | D | -1 | [10 empty] | 0
| HSV - Práce a dodávky HSV | [8 empty] | 0 | [5 empty] | 42.2524 |  | 0.49435 |  | 0.60047 | 1 | D | 0 |  |  |  | ROZPOCET | [6 empty] | 0
| 6 - Úpravy povrchů, podlahy a osazování výplní | [8 empty] | 0 | [5 empty] | 19.8643 |  | 0.49228 |  | 0 | 1 | D | 1 |  |  |  | ROZPOCET | [6 empty] | 0
25 | K | 612325302 | Vápenocementová štuková omítka ostění nebo nadpraží |  |  | m2 | 14.66 | 0 |  | 0 |  |  |  | snížená | 1.355 | 19.8643 | 0.03358 | 0.49228 | 0 | 0 | 4 | K | 2 |  |  |  | ROZPOCET | 0 | 0 | 0 | 0 | 0 | 2 | 0
|  |  | "oprava po výměně špaletového okna 0-25, 0-26" (1,95+2,75+3,06)*1+(3,5+1,7+1,7)*1 |  |  |  | 14.66 | [14 empty] | VV | 2 | 2 | -1 | 0 | ROZPOCET
|  |  | Mezisoučet |  |  |  | 14.66 | [14 empty] | VV | 2 | 3 | -1 | 0 | ROZPOCET
|  |  | Součet |  |  |  | 14.66 | [14 empty] | VV | 2 | 4 | -1 | 1 | ROZPOCET
| 9 - Ostatní konstrukce a práce-bourání | [8 empty] | 0 | [5 empty] | 22.3881 |  | 0.0020625 |  | 0.60047 | 1 | D | 1 |  |  |  | ROZPOCET | [6 empty] | 0
26 | K | 949101112 | Lešení pomocné pro objekty pozemních staveb s lešeňovou podlahou |  |  | m2 | 6.25 | 0 |  | 0 |  |  |  | snížená | 0.126 | 0.7875 | 0.00021 | 0.0013125 | 0 | 0 | 4 | K | 2 |  |  |  | ROZPOCET | 0 | 0 | 0 | 0 | 0 | 2 | 0
|  |  | "oprava po výměně špaletového okna 0-25, 0-26" 2,75*1+3,5*1 |  |  |  | 6.25 | [14 empty] | VV | 2 | 2 | -1 | 0 | ROZPOCET
|  |  | Mezisoučet |  |  |  | 6.25 | [14 empty] | VV | 2 | 3 | -1 | 0 | ROZPOCET
|  |  | Součet |  |  |  | 6.25 | [14 empty] | VV | 2 | 4 | -1 | 1 | ROZPOCET
27 | K | 952901111 | Vyčištění budov bytové a občanské výstavby při výšce podlaží do 4 m |  |  | m2 | 18.75 | 0 |  | 0 |  |  |  | snížená | 0.308 | 5.775 | 4e-05 | 0.00075 | 0 | 0 | 4 | K | 2 |  |  |  | ROZPOCET | 0 | 0 | 0 | 0 | 0 | 2 | 0
|  |  | "oprava po výměně špaletového okna 0-25, 0-26" 2,75*3+3,5*3 |  |  |  | 18.75 | [14 empty] | VV | 2 | 2 | -1 | 0 | ROZPOCET
|  |  | Mezisoučet |  |  |  | 18.75 | [14 empty] | VV | 2 | 3 | -1 | 0 | ROZPOCET
|  |  | Součet |  |  |  | 18.75 | [14 empty] | VV | 2 | 4 | -1 | 1 | ROZPOCET
28 | K | 968062357 | Vybourání dřevěných rámů oken dvojitých včetně křídel pl přes 4 m2 |  |  | m2 | 12.776 | 0 |  | 0 |  |  |  | snížená | 0.435 | 5.5576 | 0 | 0 | 0.047 | 0.60047 | 4 | K | 2 |  |  |  | ROZPOCET | 0 | 0 | 0 | 0 | 0 | 2 | 0
|  |  | "rohové okno dvorní fasáda" 6,775+6,001 |  |  |  | 12.776 | [14 empty] | VV | 2 | 2 | -1 | 0 | ROZPOCET
|  |  | Mezisoučet |  |  |  | 12.776 | [14 empty] | VV | 2 | 3 | -1 | 0 | ROZPOCET
|  |  | Součet |  |  |  | 12.776 | [14 empty] | VV | 2 | 4 | -1 | 1 | ROZPOCET
| 99 - Přesun hmot | [8 empty] | 0 | [5 empty] | 10.2681 |  | 0 |  | 0 | 1 | D | 2 |  |  |  | ROZPOCET | [6 empty] | 0
29 | K | 997013217 | Vnitrostaveništní doprava suti a vybouraných hmot pro budovy v do 24 m ručně |  |  | t | 0.764 | 0 |  | 0 |  |  |  | snížená | 10.3 | 7.8692 | 0 | 0 | 0 | 0 | 4 | K | 3 |  |  |  | ROZPOCET | 0 | 0 | 0 | 0 | 0 | 2 | 0
30 | K | 997013501 | Odvoz suti na skládku a vybouraných hmot nebo meziskládku do 1 km se složením |  |  | t | 0.764 | 0 |  | 0 |  |  |  | snížená | 0.125 | 0.0955 | 0 | 0 | 0 | 0 | 4 | K | 3 |  |  |  | ROZPOCET | 0 | 0 | 0 | 0 | 0 | 2 | 0
31 | K | 997013509 | Příplatek k odvozu suti a vybouraných hmot na skládku ZKD 1 km přes 1 km |  |  | t | 18.336 | 0 |  | 0 |  |  |  | snížená | 0.006 | 0.11002 | 0 | 0 | 0 | 0 | 4 | K | 3 |  |  |  | ROZPOCET | 0 | 0 | 0 | 0 | 0 | 2 | 0
32 | K | 997013811 | Poplatek za uložení stavebního odpadu na skládce (skládkovné) - dřevo, sklo, kov |  |  | t | 0.764 | 0 |  | 0 |  |  |  | snížená | 0 | 0 | 0 | 0 | 0 | 0 | 4 | K | 3 |  |  |  | ROZPOCET | 0 | 0 | 0 | 0 | 0 | 2 | 0
33 | K | 998018003 | Přesun hmot ruční pro budovy v do 36 m |  |  | t | 0.494 | 0 |  | 0 |  |  |  | snížená | 4.44 | 2.1934 | 0 | 0 | 0 | 0 | 4 | K | 3 |  |  |  | ROZPOCET | 0 | 0 | 0 | 0 | 0 | 2 | 0
| PSV - Práce a dodávky PSV | [8 empty] | 0 | [5 empty] | 33.8679 |  | 0.15035 |  | 0.16339 | 2 | D | 0 |  |  |  | ROZPOCET | [6 empty] | 0
| 764 - Konstrukce klempířské | [8 empty] | 0 | [5 empty] | 2.8571 |  | 0.016583 |  | 0.008991 | 2 | D | 1 |  |  |  | ROZPOCET | [6 empty] | 0
34 | K | 764410850R | Demontáž oplechování parapetu |  |  | m | 6.66 | 0 |  | 0 |  |  |  | snížená | 0.08 | 0.5328 | 0 | 0 | 0.00135 | 0.008991 | 16 | K | 2 |  |  |  | ROZPOCET | 0 | 0 | 0 | 0 | 0 | 2 | 0
|  |  | "rohové okno dvorní fasáda 0-25, 0-26" 3,06+3,6 |  |  |  | 6.66 | [14 empty] | VV | 2 | 2 | -1 | 0 | ROZPOCET
|  |  | Mezisoučet |  |  |  | 6.66 | [14 empty] | VV | 2 | 3 | -1 | 0 | ROZPOCET
|  |  | Součet |  |  |  | 6.66 | [14 empty] | VV | 2 | 4 | -1 | 1 | ROZPOCET
35 | K | 764510260R | Oplechování Cu parapetů včetně rohů, montáž a dodávka komplet dle PD |  |  | m | 6.66 | 0 |  | 0 |  |  |  | snížená | 0.349 | 2.3243 | 0.00249 | 0.016583 | 0 | 0 | 16 | K | 2 |  |  |  | ROZPOCET | 0 | 0 | 0 | 0 | 0 | 2 | 0
|  |  | "rohové okno dvorní fasáda 0-25, 0-26" 3,06+3,6 |  |  |  | 6.66 | [14 empty] | VV | 2 | 2 | -1 | 0 | ROZPOCET
|  |  | Mezisoučet |  |  |  | 6.66 | [14 empty] | VV | 2 | 3 | -1 | 0 | ROZPOCET
|  |  | Součet |  |  |  | 6.66 | [14 empty] | VV | 2 | 4 | -1 | 1 | ROZPOCET
36 | K | 998764204 | Přesun hmot procentní pro konstrukce klempířské v objektech v do 36 m |  |  | % | 0 | 0 |  | 0 |  |  |  | snížená | 0 | 0 | 0 | 0 | 0 | 0 | 16 | K | 2 |  |  |  | ROZPOCET | 0 | 0 | 0 | 0 | 0 | 2 | 0
| 766 - Konstrukce truhlářské | [8 empty] | 0 | [5 empty] | 28.3183 |  | 0.11783 |  | 0.0104 | 2 | D | 1 |  |  |  | ROZPOCET | [6 empty] | 0
37 | K | 766441811R | Demontáž parapetních desek vnitřních |  |  | kus | 2 | 0 |  | 0 |  |  |  | snížená | 0.083 | 0.166 | 0 | 0 | 0.0052 | 0.0104 | 16 | K | 2 |  |  |  | ROZPOCET | 0 | 0 | 0 | 0 | 0 | 2 | 0
|  |  | "demontáž vnitřního parapetu" 1+1 |  |  |  | 2 | [14 empty] | VV | 2 | 2 | -1 | 0 | ROZPOCET
|  |  | Mezisoučet |  |  |  | 2 | [14 empty] | VV | 2 | 3 | -1 | 0 | ROZPOCET
|  |  | Součet |  |  |  | 2 | [14 empty] | VV | 2 | 4 | -1 | 1 | ROZPOCET
38 | K | 7666214131 | Montáž oken s rámem do zdiva |  |  | m2 | 12.776 | 0 |  | 0 |  |  |  | snížená | 1.82 | 23.2523 | 0.00026 | 0.0033218 | 0 | 0 | 16 | K | 2 |  |  |  | ROZPOCET | 0 | 0 | 0 | 0 | 0 | 2 | 0
|  |  | "rohové okno dvorní fasáda" 6,775+6,001 |  |  |  | 12.776 | [14 empty] | VV | 2 | 2 | -1 | 0 | ROZPOCET
|  |  | Mezisoučet |  |  |  | 12.776 | [14 empty] | VV | 2 | 3 | -1 | 0 | ROZPOCET
|  |  | Součet |  |  |  | 12.776 | [14 empty] | VV | 2 | 4 | -1 | 1 | ROZPOCET
39 | M | 611309380R1 | okno označení 0-25 dle PD |  |  | kus | 1 | 0 |  | 0 |  |  |  | snížená | 0 | 0 | 0.05 | 0.05 | 0 | 0 | 32 | M | 2 |  |  |  | ROZPOCET | 0 | 0 | 0 | 0 | 0 | 2 | 0
|  |  | typ :Euro IV 68 zúžený profil profilace :Softline R6 zaoblený profil, který zaručuje vyšší životnost povrchové úpravy a tím následně celého výrobku materiál :lepený třívrstvý hranol pevný a tvarově stálý kování :celoobvodové se zvýšenou bezpečností s mikroventilací (otevíravě sklopná okna) s úrovňovou a ovládací pojistkou se štulpovou převodovkou (2-křídlá okna) s madélkem a šneprem (balk. dveře) sklo :tepelně izolační skla firmy dvojsklo Ug=1,0 (skladba 4-16-4) Prostup tepla celým oknem Uw=1,2 s šedým plastovým distančním rámečkem Chromatech Ultra (skla jsou s pokovenou vrstvou + plněno argonem, rámeček Chromatech - izol. skla s tzv. teplým okrajem) těsnění :celoobvodové dvoustupňové - středové a dorazové po celém obvodu křídla okapnice :hliníkové rámová - s přerušeným tepelným mostem křídlová - chrání nejvíce povětrností namáhanou plochu nátěr :vodou ředitelné barvy 4-vrstvý nátěrový systém klika :Secustik krytky p. :odstín - dtto kliky | [18 empty] | P | 2
|  |  | 1 |  |  |  | 1 | [14 empty] | VV | 2 | 2 | -1 | 0 | ROZPOCET
|  |  | Mezisoučet |  |  |  | 1 | [14 empty] | VV | 2 | 3 | -1 | 0 | ROZPOCET
|  |  | Součet |  |  |  | 1 | [14 empty] | VV | 2 | 4 | -1 | 1 | ROZPOCET
40 | M | 611309380R | okno označení 0-26 dle PD |  |  | kus | 1 | 0 |  | 0 |  |  |  | snížená | 0 | 0 | 0.05 | 0.05 | 0 | 0 | 32 | M | 2 |  |  |  | ROZPOCET | 0 | 0 | 0 | 0 | 0 | 2 | 0
|  |  | typ :Euro IV 68 zúžený profil profilace :Softline R6 zaoblený profil, který zaručuje vyšší životnost povrchové úpravy a tím následně celého výrobku materiál :lepený třívrstvý hranol pevný a tvarově stálý kování :celoobvodové se zvýšenou bezpečností s mikroventilací (otevíravě sklopná okna) s úrovňovou a ovládací pojistkou se štulpovou převodovkou (2-křídlá okna) s madélkem a šneprem (balk. dveře) sklo :tepelně izolační skla firmy dvojsklo Ug=1,0 (skladba 4-16-4) Prostup tepla celým oknem Uw=1,2 s šedým plastovým distančním rámečkem Chromatech Ultra (skla jsou s pokovenou vrstvou + plněno argonem, rámeček Chromatech - izol. skla s tzv. teplým okrajem) těsnění :celoobvodové dvoustupňové - středové a dorazové po celém obvodu křídla okapnice :hliníkové rámová - s přerušeným tepelným mostem křídlová - chrání nejvíce povětrností namáhanou plochu nátěr :vodou ředitelné barvy 4-vrstvý nátěrový systém klika :Secustik krytky p. :odstín - dtto kliky | [18 empty] | P | 2
|  |  | 1 |  |  |  | 1 | [14 empty] | VV | 2 | 2 | -1 | 0 | ROZPOCET
|  |  | Mezisoučet |  |  |  | 1 | [14 empty] | VV | 2 | 3 | -1 | 0 | ROZPOCET
|  |  | Součet |  |  |  | 1 | [14 empty] | VV | 2 | 4 | -1 | 1 | ROZPOCET
41 | K | 7666214131R | Příprava a zaměření pro výrobu oken |  |  | sou | 2 | 0 |  | 0 |  |  |  | snížená | 1.82 | 3.64 | 0.00026 | 0.00052 | 0 | 0 | 16 | K | 2 |  |  |  | ROZPOCET | 0 | 0 | 0 | 0 | 0 | 2 | 0
42 | K | 766694113R | Montáž parapetních desek |  |  | kus | 2 | 0 |  | 0 |  |  |  | snížená | 0.63 | 1.26 | 0 | 0 | 0 | 0 | 16 | K | 2 |  |  |  | ROZPOCET | 0 | 0 | 0 | 0 | 0 | 2 | 0
|  |  | "okno dvorní fasáda" 1+1 |  |  |  | 2 | [14 empty] | VV | 2 | 2 | -1 | 0 | ROZPOCET
|  |  | Mezisoučet |  |  |  | 2 | [14 empty] | VV | 2 | 3 | -1 | 0 | ROZPOCET
|  |  | Součet |  |  |  | 2 | [14 empty] | VV | 2 | 4 | -1 | 1 | ROZPOCET
43 | M | 611444030R | parapet vnitřní, včetně povrchové úpravy dle PD |  |  | m | 6.66 | 0 |  | 0 |  |  |  | snížená | 0 | 0 | 0.0021 | 0.013986 | 0 | 0 | 32 | M | 2 |  |  |  | ROZPOCET | 0 | 0 | 0 | 0 | 0 | 2 | 0
|  |  | "rohové okno dvorní fasáda 0-25, 0-26" 3,06+3,6 |  |  |  | 6.66 | [14 empty] | VV | 2 | 2 | -1 | 0 | ROZPOCET
|  |  | Mezisoučet |  |  |  | 6.66 | [14 empty] | VV | 2 | 3 | -1 | 0 | ROZPOCET
|  |  | Součet |  |  |  | 6.66 | [14 empty] | VV | 2 | 4 | -1 | 1 | ROZPOCET
44 | K | 998766204 | Přesun hmot procentní pro konstrukce truhlářské v objektech v do 36 m |  |  | % | 0 | 0 |  | 0 |  |  |  | snížená | 0 | 0 | 0 | 0 | 0 | 0 | 16 | K | 2 |  |  |  | ROZPOCET | 0 | 0 | 0 | 0 | 0 | 2 | 0
| 781 - Dokončovací práce - obklady keramické | [8 empty] | 0 | [5 empty] | 1.115 |  | 0.0026 |  | 0.144 | 2 | D | 1 |  |  |  | ROZPOCET | [6 empty] | 0
47 | K | 781411810 | Demontáž obkladů z obkladaček |  |  | m2 | 2.5 | 0 |  | 0 |  |  |  | snížená | 0.276 | 0.69 | 0 | 0 | 0.0551 | 0.13775 | 16 | K | 2 |  |  |  | ROZPOCET | 0 | 0 | 0 | 0 | 0 | 2 | 0
|  |  | "zdůvodů výměny okna" 2,5 |  |  |  | 2.5 | [14 empty] | VV | 2 | 2 | -1 | 0 | ROZPOCET
|  |  | Mezisoučet |  |  |  | 2.5 | [14 empty] | VV | 2 | 3 | -1 | 0 | ROZPOCET
|  |  | Součet |  |  |  | 2.5 | [14 empty] | VV | 2 | 4 | -1 | 1 | ROZPOCET
48 | K | 781411913 | Oprava obkladu z obkladaček, doplnění |  |  | m2 | 2.5 | 0 |  | 0 |  |  |  | snížená | 0.17 | 0.425 | 0.00104 | 0.0026 | 0.0025 | 0.00625 | 16 | K | 2 |  |  |  | ROZPOCET | 0 | 0 | 0 | 0 | 0 | 2 | 0
|  |  | 2,5 |  |  |  | 2.5 | [14 empty] | VV | 2 | 2 | -1 | 0 | ROZPOCET
|  |  | Mezisoučet |  |  |  | 2.5 | [14 empty] | VV | 2 | 3 | -1 | 0 | ROZPOCET
|  |  | Součet |  |  |  | 2.5 | [14 empty] | VV | 2 | 4 | -1 | 1 | ROZPOCET
49 | K | 998781204 | Přesun hmot procentní pro obklady keramické v objektech v do 36 m |  |  | % | 0 | 0 |  | 0 |  |  |  | snížená | 0 | 0 | 0 | 0 | 0 | 0 | 16 | K | 2 |  |  |  | ROZPOCET | 0 | 0 | 0 | 0 | 0 | 2 | 0
| 784 - Dokončovací práce - malby | [8 empty] | 0 | [5 empty] | 1.5774 |  | 0.013341 |  | 0 | 2 | D | 1 |  |  |  | ROZPOCET | [6 empty] | 0
45 | K | 784453411 | Malby směsi tekuté disperzní bílé omyvatelné dvojnásobné s penetrací v místnostech v do 3,8 m |  |  | m2 | 14.66 | 0 |  | 0 |  |  |  | snížená | 0.059 | 0.86494 | 0.00039 | 0.0057174 | 0 | 0 | 16 | K | 2 |  |  |  | ROZPOCET | 0 | 0 | 0 | 0 | 0 | 2 | 0
|  |  | "oprava po výměně špaletového okna 0-25, 0-26" (1,95+2,75+3,06)*1+(3,5+1,7+1,7)*1 |  |  |  | 14.66 | [14 empty] | VV | 2 | 2 | -1 | 0 | ROZPOCET
|  |  | Mezisoučet |  |  |  | 14.66 | [14 empty] | VV | 2 | 3 | -1 | 0 | ROZPOCET
|  |  | Součet |  |  |  | 14.66 | [14 empty] | VV | 2 | 4 | -1 | 1 | ROZPOCET
46 | K | 784457141 | Malby ze směsí vyhlazení tmelem dvojnásobné v místnostech v do 3,8 m |  |  | m2 | 2.932 | 0 |  | 0 |  |  |  | snížená | 0.243 | 0.71248 | 0.0026 | 0.0076232 | 0 | 0 | 16 | K | 2 |  |  |  | ROZPOCET | 0 | 0 | 0 | 0 | 0 | 2 | 0
|  |  | "oprava po výměně špaletového okna 0-25, 0-26, včetně akrylátování" (1,95+2,75+3,06)*1/100*20+(3,5+1,7+1,7)*1/100*20 |  |  |  | 2.932 | [14 empty] | VV | 2 | 2 | -1 | 0 | ROZPOCET
|  |  | Mezisoučet |  |  |  | 2.932 | [14 empty] | VV | 2 | 3 | -1 | 0 | ROZPOCET
|  |  | Součet |  |  |  | 2.932 | [14 empty] | VV | 2 | 4 | -1 | 1 | ROZPOCET
| VP - Vícepráce | [8 empty] | 0 | [11 empty] | D | 0 |  |  |  | PN | [6 empty] | 0
0

## IV_6.NP_4_55 - IV_6.NP_4_55
| List obsahuje: |  | 1) Krycí list rozpočtu |  | 2) Rekapitulace rozpočtu |  |  | 3) Rozpočet |  |  | Zpět na list: | Rekapitulace stavby
optimalizováno pro tisk sestav ve formátu A4 - na výšku | [11 empty] | >> skryté sloupce << | [9 empty] | {C713C174-E225-4C09-8B68-09AF8B23CB7E}
1
KRYCÍ LIST ROZPOČTU | [12 empty] | v --- níže se nacházejí doplnkové a pomocné údaje k sestavám --- v | [8 empty] | False
| Stavba: |  | 2014/004/IV - Výměna a oprava oken v byt. jedn. domu - schodiště č. IV
| Objekt: |  | IV/6.NP/4/55 - IV/6.NP/4/55
| Místo: |  | Náměstí Svobody 728/1, Praha 6 | [5 empty] | Datum: |  | 16.09.2014
| Objednavatel: | [7 empty] | IČ:
|  | Městská část Praha 6 | [6 empty] | DIČ:
| Zhotovitel: | [7 empty] | IČ: |  | Vyplň údaj
|  | Vyplň údaj | [6 empty] | DIČ: |  | Vyplň údaj
| Projektant: | [7 empty] | IČ:
|  | LANDSCAPE4U, spol.s.r.o. | [6 empty] | DIČ:
| Zpracovatel: | [7 empty] | IČ:
|  | www.rozpocty-staveb.cz | [6 empty] | DIČ:
| Náklady z rozpočtu | [7 empty] | 0
| Ostatní náklady | [7 empty] | 0
| Cena bez DPH | [7 empty] | 0
| DPH | základní | 21% | ze | 0 |  |  |  | 0
|  | snížená | 15% | ze | 0 |  |  |  | 0
|  | zákl. přenesená | 21% | ze | 0 |  |  |  | 0
|  | sníž. přenesená | 15% | ze | 0 |  |  |  | 0
|  | nulová | 0% | ze | 0 |  |  |  | 0
| Cena s DPH |  |  | v | CZK |  |  | 0
| Projektant |  |  |  |  | Zpracovatel
| Datum a podpis: |  |  | Razítko |  | Datum a podpis: |  |  |  | Razítko
| Objednavatel |  |  |  |  | Zhotovitel
| Datum a podpis: |  |  | Razítko |  | Datum a podpis: |  |  |  | Razítko
REKAPITULACE ROZPOČTU
Stavba: |  |  | 2014/004/IV - Výměna a oprava oken v byt. jedn. domu - schodiště č. IV
Objekt: |  |  | IV/6.NP/4/55 - IV/6.NP/4/55
Místo: |  |  | Náměstí Svobody 728/1, Praha 6 |  |  |  | Datum: |  | 16.09.2014
Objednavatel: |  |  | Městská část Praha 6 |  |  |  | Projektant: |  | LANDSCAPE4U, spol.s.r.o.
Zhotovitel: |  |  | Vyplň údaj |  |  |  | Zpracovatel: |  | www.rozpocty-staveb.cz
Kód - Popis | [9 empty] | Cena celkem [CZK]
1) Náklady z rozpočtu | [9 empty] | 0 | [12 empty] | -1
| PSV - Práce a dodávky PSV | [8 empty] | 0
| 766 - Konstrukce truhlářské | [8 empty] | 0
2) Ostatní náklady | [9 empty] | 0 |  |  |  | DPH
| Zařízení staveniště | [8 empty] | 0 |  |  |  | snížená | [12 empty] | VRN | 0 | 0 | 0 | 0 | 0 | 2
| Mimostav. doprava | [8 empty] | 0 |  |  |  | snížená | [12 empty] | VRN | 0 | 0 | 0 | 0 | 0 | 2
| Územní vlivy | [8 empty] | 0 |  |  |  | snížená | [12 empty] | VRN | 0 | 0 | 0 | 0 | 0 | 2
| Provozní vlivy | [8 empty] | 0 |  |  |  | snížená | [12 empty] | VRN | 0 | 0 | 0 | 0 | 0 | 2
| Ostatní | [8 empty] | 0 |  |  |  | snížená | [12 empty] | VRN | 0 | 0 | 0 | 0 | 0 | 2
| Kompletační činnosť | [8 empty] | 0 |  |  |  | snížená | [12 empty] | KOMPLETACNA | 0 | 0 | 0 | 0 | 0 | 2
Celkové náklady za stavbu 1) + 2) | [7 empty] | 0
ROZPOČET
Stavba: |  |  | 2014/004/IV - Výměna a oprava oken v byt. jedn. domu - schodiště č. IV
Objekt: |  |  | IV/6.NP/4/55 - IV/6.NP/4/55
Místo: |  |  | Náměstí Svobody 728/1, Praha 6 |  |  |  | Datum: |  | 16.09.2014
Objednavatel: |  |  | Městská část Praha 6 |  |  |  | Projektant: |  | LANDSCAPE4U, spol.s.r.o.
Zhotovitel: |  |  | Vyplň údaj |  |  |  | Zpracovatel: |  | www.rozpocty-staveb.cz
PČ | Typ | Kód | Popis |  |  | MJ | Množství | J.cena [CZK] |  | Cena celkem [CZK] |  |  | Poznámka | DPH | J. Nh [h] | Nh celkom [h] | J. hmotnost [t] | Hmotnost celkem [t] | J. suť [t] | Suť Celkem [t]
Náklady z rozpočtu | [9 empty] | 0 | [5 empty] | 46.8384 |  | 0 |  | 0 |  | D | -1 | [10 empty] | 0
| PSV - Práce a dodávky PSV | [8 empty] | 0 | [5 empty] | 46.8384 |  | 0 |  | 0 | 2 | D | 0 |  |  |  | ROZPOCET | [6 empty] | 0
| 766 - Konstrukce truhlářské | [8 empty] | 0 | [5 empty] | 46.8384 |  | 0 |  | 0 | 2 | D | 1 |  |  |  | ROZPOCET | [6 empty] | 0
1 | K | 766621911R | Oprava oken doplnění těsnění včetně dodávky, úklid - komplet dle PD |  |  | m | 172.2 | 0 |  | 0 |  |  |  | snížená | 0.272 | 46.8384 | 0 | 0 | 0 | 0 | 16 | K | 2 |  |  |  | ROZPOCET | 0 | 0 | 0 | 0 | 0 | 2 | 0
|  |  | "okno do ulice 0-36, 0-37, 0-38, 0-13" 41,0+34,8+48,6+47,8 |  |  |  | 172.2 | [14 empty] | VV | 2 | 2 | -1 | 0 | ROZPOCET
|  |  | Mezisoučet |  |  |  | 172.2 | [14 empty] | VV | 2 | 3 | -1 | 0 | ROZPOCET
|  |  | Součet |  |  |  | 172.2 | [14 empty] | VV | 2 | 4 | -1 | 1 | ROZPOCET
| VP - Vícepráce | [8 empty] | 0 | [11 empty] | D | 0 |  |  |  | PN | [6 empty] | 0
0

## IV_7.NP_55_61 - IV_7.NP_5...
| List obsahuje: |  | 1) Krycí list rozpočtu |  | 2) Rekapitulace rozpočtu |  |  | 3) Rozpočet |  |  | Zpět na list: | Rekapitulace stavby
optimalizováno pro tisk sestav ve formátu A4 - na výšku | [11 empty] | >> skryté sloupce << | [9 empty] | {5F659D91-E4B7-436A-BD0F-F15FEC85E5BC}
1
KRYCÍ LIST ROZPOČTU | [12 empty] | v --- níže se nacházejí doplnkové a pomocné údaje k sestavám --- v | [8 empty] | False
| Stavba: |  | 2014/004/IV - Výměna a oprava oken v byt. jedn. domu - schodiště č. IV
| Objekt: |  | IV/7.NP/55/61 - IV/7.NP/55/61
| Místo: |  | Náměstí Svobody 728/1, Praha 6 | [5 empty] | Datum: |  | 16.09.2014
| Objednavatel: | [7 empty] | IČ:
|  | Městská část Praha 6 | [6 empty] | DIČ:
| Zhotovitel: | [7 empty] | IČ: |  | Vyplň údaj
|  | Vyplň údaj | [6 empty] | DIČ: |  | Vyplň údaj
| Projektant: | [7 empty] | IČ:
|  | LANDSCAPE4U, spol.s.r.o. | [6 empty] | DIČ:
| Zpracovatel: | [7 empty] | IČ:
|  | www.rozpocty-staveb.cz | [6 empty] | DIČ:
| Náklady z rozpočtu | [7 empty] | 0
| Ostatní náklady | [7 empty] | 0
| Cena bez DPH | [7 empty] | 0
| DPH | základní | 21% | ze | 0 |  |  |  | 0
|  | snížená | 15% | ze | 0 |  |  |  | 0
|  | zákl. přenesená | 21% | ze | 0 |  |  |  | 0
|  | sníž. přenesená | 15% | ze | 0 |  |  |  | 0
|  | nulová | 0% | ze | 0 |  |  |  | 0
| Cena s DPH |  |  | v | CZK |  |  | 0
| Projektant |  |  |  |  | Zpracovatel
| Datum a podpis: |  |  | Razítko |  | Datum a podpis: |  |  |  | Razítko
| Objednavatel |  |  |  |  | Zhotovitel
| Datum a podpis: |  |  | Razítko |  | Datum a podpis: |  |  |  | Razítko
REKAPITULACE ROZPOČTU
Stavba: |  |  | 2014/004/IV - Výměna a oprava oken v byt. jedn. domu - schodiště č. IV
Objekt: |  |  | IV/7.NP/55/61 - IV/7.NP/55/61
Místo: |  |  | Náměstí Svobody 728/1, Praha 6 |  |  |  | Datum: |  | 16.09.2014
Objednavatel: |  |  | Městská část Praha 6 |  |  |  | Projektant: |  | LANDSCAPE4U, spol.s.r.o.
Zhotovitel: |  |  | Vyplň údaj |  |  |  | Zpracovatel: |  | www.rozpocty-staveb.cz
Kód - Popis | [9 empty] | Cena celkem [CZK]
1) Náklady z rozpočtu | [9 empty] | 0 | [12 empty] | -1
| HSV - Práce a dodávky HSV | [8 empty] | 0
| 6 - Úpravy povrchů, podlahy a osazování výplní | [8 empty] | 0
| 9 - Ostatní konstrukce a práce-bourání | [8 empty] | 0
| 99 - Přesun hmot | [8 empty] | 0
| PSV - Práce a dodávky PSV | [8 empty] | 0
| 764 - Konstrukce klempířské | [8 empty] | 0
| 766 - Konstrukce truhlářské | [8 empty] | 0
| 781 - Dokončovací práce - obklady keramické | [8 empty] | 0
| 784 - Dokončovací práce - malby | [8 empty] | 0
2) Ostatní náklady | [9 empty] | 0 |  |  |  | DPH
| Zařízení staveniště | [8 empty] | 0 |  |  |  | snížená | [12 empty] | VRN | 0 | 0 | 0 | 0 | 0 | 2
| Mimostav. doprava | [8 empty] | 0 |  |  |  | snížená | [12 empty] | VRN | 0 | 0 | 0 | 0 | 0 | 2
| Územní vlivy | [8 empty] | 0 |  |  |  | snížená | [12 empty] | VRN | 0 | 0 | 0 | 0 | 0 | 2
| Provozní vlivy | [8 empty] | 0 |  |  |  | snížená | [12 empty] | VRN | 0 | 0 | 0 | 0 | 0 | 2
| Ostatní | [8 empty] | 0 |  |  |  | snížená | [12 empty] | VRN | 0 | 0 | 0 | 0 | 0 | 2
| Kompletační činnosť | [8 empty] | 0 |  |  |  | snížená | [12 empty] | KOMPLETACNA | 0 | 0 | 0 | 0 | 0 | 2
Celkové náklady za stavbu 1) + 2) | [7 empty] | 0
ROZPOČET
Stavba: |  |  | 2014/004/IV - Výměna a oprava oken v byt. jedn. domu - schodiště č. IV
Objekt: |  |  | IV/7.NP/55/61 - IV/7.NP/55/61
Místo: |  |  | Náměstí Svobody 728/1, Praha 6 |  |  |  | Datum: |  | 16.09.2014
Objednavatel: |  |  | Městská část Praha 6 |  |  |  | Projektant: |  | LANDSCAPE4U, spol.s.r.o.
Zhotovitel: |  |  | Vyplň údaj |  |  |  | Zpracovatel: |  | www.rozpocty-staveb.cz
PČ | Typ | Kód | Popis |  |  | MJ | Množství | J.cena [CZK] |  | Cena celkem [CZK] |  |  | Poznámka | DPH | J. Nh [h] | Nh celkom [h] | J. hmotnost [t] | Hmotnost celkem [t] | J. suť [t] | Suť Celkem [t]
Náklady z rozpočtu | [9 empty] | 0 | [5 empty] | 76.392 |  | 0.6447 |  | 0.77426 |  | D | -1 | [10 empty] | 0
| HSV - Práce a dodávky HSV | [8 empty] | 0 | [5 empty] | 42.3581 |  | 0.49435 |  | 0.60047 | 1 | D | 0 |  |  |  | ROZPOCET | [6 empty] | 0
| 6 - Úpravy povrchů, podlahy a osazování výplní | [8 empty] | 0 | [5 empty] | 19.8643 |  | 0.49228 |  | 0 | 1 | D | 1 |  |  |  | ROZPOCET | [6 empty] | 0
25 | K | 612325302 | Vápenocementová štuková omítka ostění nebo nadpraží |  |  | m2 | 14.66 | 0 |  | 0 |  |  |  | snížená | 1.355 | 19.8643 | 0.03358 | 0.49228 | 0 | 0 | 4 | K | 2 |  |  |  | ROZPOCET | 0 | 0 | 0 | 0 | 0 | 2 | 0
|  |  | "oprava po výměně špaletového okna 0-25, 0-26" (1,95+2,75+3,06)*1+(3,5+1,7+1,7)*1 |  |  |  | 14.66 | [14 empty] | VV | 2 | 2 | -1 | 0 | ROZPOCET
|  |  | Mezisoučet |  |  |  | 14.66 | [14 empty] | VV | 2 | 3 | -1 | 0 | ROZPOCET
|  |  | Součet |  |  |  | 14.66 | [14 empty] | VV | 2 | 4 | -1 | 1 | ROZPOCET
| 9 - Ostatní konstrukce a práce-bourání | [8 empty] | 0 | [5 empty] | 22.4938 |  | 0.0020625 |  | 0.60047 | 1 | D | 1 |  |  |  | ROZPOCET | [6 empty] | 0
26 | K | 949101112 | Lešení pomocné pro objekty pozemních staveb s lešeňovou podlahou |  |  | m2 | 6.25 | 0 |  | 0 |  |  |  | snížená | 0.126 | 0.7875 | 0.00021 | 0.0013125 | 0 | 0 | 4 | K | 2 |  |  |  | ROZPOCET | 0 | 0 | 0 | 0 | 0 | 2 | 0
|  |  | "oprava po výměně špaletového okna 0-25, 0-26" 2,75*1+3,5*1 |  |  |  | 6.25 | [14 empty] | VV | 2 | 2 | -1 | 0 | ROZPOCET
|  |  | Mezisoučet |  |  |  | 6.25 | [14 empty] | VV | 2 | 3 | -1 | 0 | ROZPOCET
|  |  | Součet |  |  |  | 6.25 | [14 empty] | VV | 2 | 4 | -1 | 1 | ROZPOCET
27 | K | 952901111 | Vyčištění budov bytové a občanské výstavby při výšce podlaží do 4 m |  |  | m2 | 18.75 | 0 |  | 0 |  |  |  | snížená | 0.308 | 5.775 | 4e-05 | 0.00075 | 0 | 0 | 4 | K | 2 |  |  |  | ROZPOCET | 0 | 0 | 0 | 0 | 0 | 2 | 0
|  |  | "oprava po výměně špaletového okna 0-25, 0-26" 2,75*3+3,5*3 |  |  |  | 18.75 | [14 empty] | VV | 2 | 2 | -1 | 0 | ROZPOCET
|  |  | Mezisoučet |  |  |  | 18.75 | [14 empty] | VV | 2 | 3 | -1 | 0 | ROZPOCET
|  |  | Součet |  |  |  | 18.75 | [14 empty] | VV | 2 | 4 | -1 | 1 | ROZPOCET
28 | K | 968062357 | Vybourání dřevěných rámů oken dvojitých včetně křídel pl přes 4 m2 |  |  | m2 | 12.776 | 0 |  | 0 |  |  |  | snížená | 0.435 | 5.5576 | 0 | 0 | 0.047 | 0.60047 | 4 | K | 2 |  |  |  | ROZPOCET | 0 | 0 | 0 | 0 | 0 | 2 | 0
|  |  | "rohové okno dvorní fasáda" 6,775+6,001 |  |  |  | 12.776 | [14 empty] | VV | 2 | 2 | -1 | 0 | ROZPOCET
|  |  | Mezisoučet |  |  |  | 12.776 | [14 empty] | VV | 2 | 3 | -1 | 0 | ROZPOCET
|  |  | Součet |  |  |  | 12.776 | [14 empty] | VV | 2 | 4 | -1 | 1 | ROZPOCET
| 99 - Přesun hmot | [8 empty] | 0 | [5 empty] | 10.3738 |  | 0 |  | 0 | 1 | D | 2 |  |  |  | ROZPOCET | [6 empty] | 0
29 | K | 997013217 | Vnitrostaveništní doprava suti a vybouraných hmot pro budovy v do 24 m ručně |  |  | t | 0.774 | 0 |  | 0 |  |  |  | snížená | 10.3 | 7.9722 | 0 | 0 | 0 | 0 | 4 | K | 3 |  |  |  | ROZPOCET | 0 | 0 | 0 | 0 | 0 | 2 | 0
30 | K | 997013501 | Odvoz suti na skládku a vybouraných hmot nebo meziskládku do 1 km se složením |  |  | t | 0.774 | 0 |  | 0 |  |  |  | snížená | 0.125 | 0.09675 | 0 | 0 | 0 | 0 | 4 | K | 3 |  |  |  | ROZPOCET | 0 | 0 | 0 | 0 | 0 | 2 | 0
31 | K | 997013509 | Příplatek k odvozu suti a vybouraných hmot na skládku ZKD 1 km přes 1 km |  |  | t | 18.576 | 0 |  | 0 |  |  |  | snížená | 0.006 | 0.11146 | 0 | 0 | 0 | 0 | 4 | K | 3 |  |  |  | ROZPOCET | 0 | 0 | 0 | 0 | 0 | 2 | 0
32 | K | 997013811 | Poplatek za uložení stavebního odpadu na skládce (skládkovné) - dřevo, sklo, kov |  |  | t | 0.774 | 0 |  | 0 |  |  |  | snížená | 0 | 0 | 0 | 0 | 0 | 0 | 4 | K | 3 |  |  |  | ROZPOCET | 0 | 0 | 0 | 0 | 0 | 2 | 0
33 | K | 998018003 | Přesun hmot ruční pro budovy v do 36 m |  |  | t | 0.494 | 0 |  | 0 |  |  |  | snížená | 4.44 | 2.1934 | 0 | 0 | 0 | 0 | 4 | K | 3 |  |  |  | ROZPOCET | 0 | 0 | 0 | 0 | 0 | 2 | 0
| PSV - Práce a dodávky PSV | [8 empty] | 0 | [5 empty] | 34.0339 |  | 0.15035 |  | 0.17379 | 2 | D | 0 |  |  |  | ROZPOCET | [6 empty] | 0
| 764 - Konstrukce klempířské | [8 empty] | 0 | [5 empty] | 2.8571 |  | 0.016583 |  | 0.008991 | 2 | D | 1 |  |  |  | ROZPOCET | [6 empty] | 0
34 | K | 764410850R | Demontáž oplechování parapetu |  |  | m | 6.66 | 0 |  | 0 |  |  |  | snížená | 0.08 | 0.5328 | 0 | 0 | 0.00135 | 0.008991 | 16 | K | 2 |  |  |  | ROZPOCET | 0 | 0 | 0 | 0 | 0 | 2 | 0
|  |  | "rohové okno dvorní fasáda 0-25, 0-26" 3,06+3,6 |  |  |  | 6.66 | [14 empty] | VV | 2 | 2 | -1 | 0 | ROZPOCET
|  |  | Mezisoučet |  |  |  | 6.66 | [14 empty] | VV | 2 | 3 | -1 | 0 | ROZPOCET
|  |  | Součet |  |  |  | 6.66 | [14 empty] | VV | 2 | 4 | -1 | 1 | ROZPOCET
35 | K | 764510260R | Oplechování Cu parapetů včetně rohů, montáž a dodávka komplet dle PD |  |  | m | 6.66 | 0 |  | 0 |  |  |  | snížená | 0.349 | 2.3243 | 0.00249 | 0.016583 | 0 | 0 | 16 | K | 2 |  |  |  | ROZPOCET | 0 | 0 | 0 | 0 | 0 | 2 | 0
|  |  | "rohové okno dvorní fasáda 0-25, 0-26" 3,06+3,6 |  |  |  | 6.66 | [14 empty] | VV | 2 | 2 | -1 | 0 | ROZPOCET
|  |  | Mezisoučet |  |  |  | 6.66 | [14 empty] | VV | 2 | 3 | -1 | 0 | ROZPOCET
|  |  | Součet |  |  |  | 6.66 | [14 empty] | VV | 2 | 4 | -1 | 1 | ROZPOCET
36 | K | 998764204 | Přesun hmot procentní pro konstrukce klempířské v objektech v do 36 m |  |  | % | 0 | 0 |  | 0 |  |  |  | snížená | 0 | 0 | 0 | 0 | 0 | 0 | 16 | K | 2 |  |  |  | ROZPOCET | 0 | 0 | 0 | 0 | 0 | 2 | 0
| 766 - Konstrukce truhlářské | [8 empty] | 0 | [5 empty] | 28.4843 |  | 0.11783 |  | 0.0208 | 2 | D | 1 |  |  |  | ROZPOCET | [6 empty] | 0
37 | K | 766441811R1 | Oprava utržené kliky 0-09 |  |  | kus | 1 | 0 |  | 0 |  |  |  | snížená | 0.083 | 0.083 | 0 | 0 | 0.0052 | 0.0052 | 16 | K | 2 |  |  |  | ROZPOCET | 0 | 0 | 0 | 0 | 0 | 2 | 0
|  |  | 1 |  |  |  | 1 | [14 empty] | VV | 2 | 2 | -1 | 0 | ROZPOCET
|  |  | Mezisoučet |  |  |  | 1 | [14 empty] | VV | 2 | 3 | -1 | 0 | ROZPOCET
|  |  | Součet |  |  |  | 1 | [14 empty] | VV | 2 | 4 | -1 | 1 | ROZPOCET
51 | K | 766441811R2 | Oprava venkovního parapetu - nemá spád 0-27 |  |  | kus | 1 | 0 |  | 0 |  |  |  | snížená | 0.083 | 0.083 | 0 | 0 | 0.0052 | 0.0052 | 16 | K | 2 |  |  |  | ROZPOCET | 0 | 0 | 0 | 0 | 0 | 2 | 0
|  |  | 1 |  |  |  | 1 | [14 empty] | VV | 2 | 2 | -1 | 0 | ROZPOCET
|  |  | Mezisoučet |  |  |  | 1 | [14 empty] | VV | 2 | 3 | -1 | 0 | ROZPOCET
|  |  | Součet |  |  |  | 1 | [14 empty] | VV | 2 | 4 | -1 | 1 | ROZPOCET
50 | K | 766441811R | Demontáž parapetních desek vnitřních |  |  | kus | 2 | 0 |  | 0 |  |  |  | snížená | 0.083 | 0.166 | 0 | 0 | 0.0052 | 0.0104 | 16 | K | 2 |  |  |  | ROZPOCET | 0 | 0 | 0 | 0 | 0 | 2 | 0
|  |  | "demontáž vnitřního parapetu" 1+1 |  |  |  | 2 | [14 empty] | VV | 2 | 2 | -1 | 0 | ROZPOCET
|  |  | Mezisoučet |  |  |  | 2 | [14 empty] | VV | 2 | 3 | -1 | 0 | ROZPOCET
|  |  | Součet |  |  |  | 2 | [14 empty] | VV | 2 | 4 | -1 | 1 | ROZPOCET
38 | K | 7666214131 | Montáž oken s rámem do zdiva |  |  | m2 | 12.776 | 0 |  | 0 |  |  |  | snížená | 1.82 | 23.2523 | 0.00026 | 0.0033218 | 0 | 0 | 16 | K | 2 |  |  |  | ROZPOCET | 0 | 0 | 0 | 0 | 0 | 2 | 0
|  |  | "rohové okno dvorní fasáda" 6,775+6,001 |  |  |  | 12.776 | [14 empty] | VV | 2 | 2 | -1 | 0 | ROZPOCET
|  |  | Mezisoučet |  |  |  | 12.776 | [14 empty] | VV | 2 | 3 | -1 | 0 | ROZPOCET
|  |  | Součet |  |  |  | 12.776 | [14 empty] | VV | 2 | 4 | -1 | 1 | ROZPOCET
39 | M | 611309380R1 | okno označení 0-25 dle PD |  |  | kus | 1 | 0 |  | 0 |  |  |  | snížená | 0 | 0 | 0.05 | 0.05 | 0 | 0 | 32 | M | 2 |  |  |  | ROZPOCET | 0 | 0 | 0 | 0 | 0 | 2 | 0
|  |  | typ :Euro IV 68 zúžený profil profilace :Softline R6 zaoblený profil, který zaručuje vyšší životnost povrchové úpravy a tím následně celého výrobku materiál :lepený třívrstvý hranol pevný a tvarově stálý kování :celoobvodové se zvýšenou bezpečností s mikroventilací (otevíravě sklopná okna) s úrovňovou a ovládací pojistkou se štulpovou převodovkou (2-křídlá okna) s madélkem a šneprem (balk. dveře) sklo :tepelně izolační skla firmy dvojsklo Ug=1,0 (skladba 4-16-4) Prostup tepla celým oknem Uw=1,2 s šedým plastovým distančním rámečkem Chromatech Ultra (skla jsou s pokovenou vrstvou + plněno argonem, rámeček Chromatech - izol. skla s tzv. teplým okrajem) těsnění :celoobvodové dvoustupňové - středové a dorazové po celém obvodu křídla okapnice :hliníkové rámová - s přerušeným tepelným mostem křídlová - chrání nejvíce povětrností namáhanou plochu nátěr :vodou ředitelné barvy 4-vrstvý nátěrový systém klika :Secustik krytky p. :odstín - dtto kliky | [18 empty] | P | 2
|  |  | 1 |  |  |  | 1 | [14 empty] | VV | 2 | 2 | -1 | 0 | ROZPOCET
|  |  | Mezisoučet |  |  |  | 1 | [14 empty] | VV | 2 | 3 | -1 | 0 | ROZPOCET
|  |  | Součet |  |  |  | 1 | [14 empty] | VV | 2 | 4 | -1 | 1 | ROZPOCET
40 | M | 611309380R | okno označení 0-26 dle PD |  |  | kus | 1 | 0 |  | 0 |  |  |  | snížená | 0 | 0 | 0.05 | 0.05 | 0 | 0 | 32 | M | 2 |  |  |  | ROZPOCET | 0 | 0 | 0 | 0 | 0 | 2 | 0
|  |  | typ :Euro IV 68 zúžený profil profilace :Softline R6 zaoblený profil, který zaručuje vyšší životnost povrchové úpravy a tím následně celého výrobku materiál :lepený třívrstvý hranol pevný a tvarově stálý kování :celoobvodové se zvýšenou bezpečností s mikroventilací (otevíravě sklopná okna) s úrovňovou a ovládací pojistkou se štulpovou převodovkou (2-křídlá okna) s madélkem a šneprem (balk. dveře) sklo :tepelně izolační skla firmy dvojsklo Ug=1,0 (skladba 4-16-4) Prostup tepla celým oknem Uw=1,2 s šedým plastovým distančním rámečkem Chromatech Ultra (skla jsou s pokovenou vrstvou + plněno argonem, rámeček Chromatech - izol. skla s tzv. teplým okrajem) těsnění :celoobvodové dvoustupňové - středové a dorazové po celém obvodu křídla okapnice :hliníkové rámová - s přerušeným tepelným mostem křídlová - chrání nejvíce povětrností namáhanou plochu nátěr :vodou ředitelné barvy 4-vrstvý nátěrový systém klika :Secustik krytky p. :odstín - dtto kliky | [18 empty] | P | 2
|  |  | 1 |  |  |  | 1 | [14 empty] | VV | 2 | 2 | -1 | 0 | ROZPOCET
|  |  | Mezisoučet |  |  |  | 1 | [14 empty] | VV | 2 | 3 | -1 | 0 | ROZPOCET
|  |  | Součet |  |  |  | 1 | [14 empty] | VV | 2 | 4 | -1 | 1 | ROZPOCET
41 | K | 7666214131R | Příprava a zaměření pro výrobu oken |  |  | sou | 2 | 0 |  | 0 |  |  |  | snížená | 1.82 | 3.64 | 0.00026 | 0.00052 | 0 | 0 | 16 | K | 2 |  |  |  | ROZPOCET | 0 | 0 | 0 | 0 | 0 | 2 | 0
42 | K | 766694113R | Montáž parapetních desek |  |  | kus | 2 | 0 |  | 0 |  |  |  | snížená | 0.63 | 1.26 | 0 | 0 | 0 | 0 | 16 | K | 2 |  |  |  | ROZPOCET | 0 | 0 | 0 | 0 | 0 | 2 | 0
|  |  | "okno dvorní fasáda" 1+1 |  |  |  | 2 | [14 empty] | VV | 2 | 2 | -1 | 0 | ROZPOCET
|  |  | Mezisoučet |  |  |  | 2 | [14 empty] | VV | 2 | 3 | -1 | 0 | ROZPOCET
|  |  | Součet |  |  |  | 2 | [14 empty] | VV | 2 | 4 | -1 | 1 | ROZPOCET
43 | M | 611444030R | parapet vnitřní, včetně povrchové úpravy dle PD |  |  | m | 6.66 | 0 |  | 0 |  |  |  | snížená | 0 | 0 | 0.0021 | 0.013986 | 0 | 0 | 32 | M | 2 |  |  |  | ROZPOCET | 0 | 0 | 0 | 0 | 0 | 2 | 0
|  |  | "rohové okno dvorní fasáda 0-25, 0-26" 3,06+3,6 |  |  |  | 6.66 | [14 empty] | VV | 2 | 2 | -1 | 0 | ROZPOCET
|  |  | Mezisoučet |  |  |  | 6.66 | [14 empty] | VV | 2 | 3 | -1 | 0 | ROZPOCET
|  |  | Součet |  |  |  | 6.66 | [14 empty] | VV | 2 | 4 | -1 | 1 | ROZPOCET
44 | K | 998766204 | Přesun hmot procentní pro konstrukce truhlářské v objektech v do 36 m |  |  | % | 0 | 0 |  | 0 |  |  |  | snížená | 0 | 0 | 0 | 0 | 0 | 0 | 16 | K | 2 |  |  |  | ROZPOCET | 0 | 0 | 0 | 0 | 0 | 2 | 0
| 781 - Dokončovací práce - obklady keramické | [8 empty] | 0 | [5 empty] | 1.115 |  | 0.0026 |  | 0.144 | 2 | D | 1 |  |  |  | ROZPOCET | [6 empty] | 0
47 | K | 781411810 | Demontáž obkladů z obkladaček |  |  | m2 | 2.5 | 0 |  | 0 |  |  |  | snížená | 0.276 | 0.69 | 0 | 0 | 0.0551 | 0.13775 | 16 | K | 2 |  |  |  | ROZPOCET | 0 | 0 | 0 | 0 | 0 | 2 | 0
|  |  | "zdůvodů výměny okna" 2,5 |  |  |  | 2.5 | [14 empty] | VV | 2 | 2 | -1 | 0 | ROZPOCET
|  |  | Mezisoučet |  |  |  | 2.5 | [14 empty] | VV | 2 | 3 | -1 | 0 | ROZPOCET
|  |  | Součet |  |  |  | 2.5 | [14 empty] | VV | 2 | 4 | -1 | 1 | ROZPOCET
48 | K | 781411913 | Oprava obkladu z obkladaček, doplnění |  |  | m2 | 2.5 | 0 |  | 0 |  |  |  | snížená | 0.17 | 0.425 | 0.00104 | 0.0026 | 0.0025 | 0.00625 | 16 | K | 2 |  |  |  | ROZPOCET | 0 | 0 | 0 | 0 | 0 | 2 | 0
|  |  | 2,5 |  |  |  | 2.5 | [14 empty] | VV | 2 | 2 | -1 | 0 | ROZPOCET
|  |  | Mezisoučet |  |  |  | 2.5 | [14 empty] | VV | 2 | 3 | -1 | 0 | ROZPOCET
|  |  | Součet |  |  |  | 2.5 | [14 empty] | VV | 2 | 4 | -1 | 1 | ROZPOCET
49 | K | 998781204 | Přesun hmot procentní pro obklady keramické v objektech v do 36 m |  |  | % | 0 | 0 |  | 0 |  |  |  | snížená | 0 | 0 | 0 | 0 | 0 | 0 | 16 | K | 2 |  |  |  | ROZPOCET | 0 | 0 | 0 | 0 | 0 | 2 | 0
| 784 - Dokončovací práce - malby | [8 empty] | 0 | [5 empty] | 1.5774 |  | 0.013341 |  | 0 | 2 | D | 1 |  |  |  | ROZPOCET | [6 empty] | 0
45 | K | 784453411 | Malby směsi tekuté disperzní bílé omyvatelné dvojnásobné s penetrací v místnostech v do 3,8 m |  |  | m2 | 14.66 | 0 |  | 0 |  |  |  | snížená | 0.059 | 0.86494 | 0.00039 | 0.0057174 | 0 | 0 | 16 | K | 2 |  |  |  | ROZPOCET | 0 | 0 | 0 | 0 | 0 | 2 | 0
|  |  | "oprava po výměně špaletového okna 0-25, 0-26" (1,95+2,75+3,06)*1+(3,5+1,7+1,7)*1 |  |  |  | 14.66 | [14 empty] | VV | 2 | 2 | -1 | 0 | ROZPOCET
|  |  | Mezisoučet |  |  |  | 14.66 | [14 empty] | VV | 2 | 3 | -1 | 0 | ROZPOCET
|  |  | Součet |  |  |  | 14.66 | [14 empty] | VV | 2 | 4 | -1 | 1 | ROZPOCET
46 | K | 784457141 | Malby ze směsí vyhlazení tmelem dvojnásobné v místnostech v do 3,8 m |  |  | m2 | 2.932 | 0 |  | 0 |  |  |  | snížená | 0.243 | 0.71248 | 0.0026 | 0.0076232 | 0 | 0 | 16 | K | 2 |  |  |  | ROZPOCET | 0 | 0 | 0 | 0 | 0 | 2 | 0
|  |  | "oprava po výměně špaletového okna 0-25, 0-26, včetně akrylátování" (1,95+2,75+3,06)*1/100*20+(3,5+1,7+1,7)*1/100*20 |  |  |  | 2.932 | [14 empty] | VV | 2 | 2 | -1 | 0 | ROZPOCET
|  |  | Mezisoučet |  |  |  | 2.932 | [14 empty] | VV | 2 | 3 | -1 | 0 | ROZPOCET
|  |  | Součet |  |  |  | 2.932 | [14 empty] | VV | 2 | 4 | -1 | 1 | ROZPOCET
| VP - Vícepráce | [8 empty] | 0 | [11 empty] | D | 0 |  |  |  | PN | [6 empty] | 0
0