## Pokyny pro vyplnění
Pokyny pro vyplnění
Ve všech listech tohoto souboru můžete měnit pouze buňky s modrým pozadím. Jedná se o tyto údaje : - údaje o firmě - jednotkové ceny položek zadané na maximálně dvě desetinná místa

## Stavba
#RTSROZP# | Soupis stavebních prací, dodávek a služeb
| Stavba: |  | 13/I/9 | Poliklinika pod Marjánkou - výtahy
| Objekt: |  | 1 | Výtahy
969 | Rozpočet: |  | 1 | Výtahy V1-V3, V8 a plošina na vstupním schodišti
| Zadavatel | [5 empty] | IČO:
DIČ:
| Projektant: | [5 empty] | IČO:
DIČ:
| Zhotovitel: | [5 empty] | IČO:
DIČ:
| Vypracoval: |  | Václav Macke
| Rozpis ceny | [6 empty] | Celkem
HSV | HSV | [6 empty] | 0
PSV | PSV | [6 empty] | 0
MON | MON | [6 empty] | 0
VN | Vedlejší náklady | [6 empty] | 0
ON | Ostatní náklady | [6 empty] | 0
| Celkem | [6 empty] | 0
Rekapitulace daní
| Základ pro sníženou DPH |  |  | 15 | % | 0 |  |  | CZK
| Snížená DPH |  |  | 15 | % | 0 |  |  | CZK
| Základ pro základní DPH |  |  | 21 | % | 0 |  |  | CZK
| Základní DPH |  |  | 21 | % | 0 |  |  | CZK
| Zaokrouhlení |  |  |  |  | 0 |  |  | CZK
| Cena celkem bez DPH |  |  |  |  | 0 |  |  | CZK
| Cena celkem s DPH |  |  |  |  | 0 |  |  | CZK
|  | v |  |  | dne |  | 2017-06-14
|  |  | Za zhotovitele |  |  |  | Za objednatele
Rekapitulace dílčích částí
#CASTI>> | Číslo | Název |  |  | Základ pro sníženou DPH | Základ pro základní DPH | DPH celkem | Cena celkem | %
1 | Stavba |  |  |  | 0 | 0 |  | 0
2 | 1 | Výtahy |  |  | 0 | 0 |  | 0
3 | 1 | Výtahy V1-V3, V8 a plošina na vstupním schodišti |  |  | 0 | 0 |  | 0
| Celkem za stavbu |  |  |  | 0 | 0 | 0 | 0 | 0
Rekapitulace dílů
| Číslo | Název |  |  | Typ dílu |  |  | Celkem | %
| 1 | Zemní práce |  |  | HSV |  |  | 0
| 2 | Základy a zvláštní zakládání |  |  | HSV |  |  | 0
| 3 | Svislé a kompletní konstrukce |  |  | HSV |  |  | 0
| 61 | Úpravy povrchů vnitřní |  |  | HSV |  |  | 0
| 63 | Podlahy a podlahové konstrukce |  |  | HSV |  |  | 0
| 94 | Lešení a stavební výtahy |  |  | HSV |  |  | 0
| 95 | Dokončovací konstrukce na pozemních stavbách |  |  | HSV |  |  | 0
| 96 | Bourání konstrukcí |  |  | HSV |  |  | 0
| 711 | Izolace proti vodě |  |  | PSV |  |  | 0
| 713 | Izolace tepelné |  |  | PSV |  |  | 0
| 763 | Dřevostavby |  |  | PSV |  |  | 0
| 767 | Konstrukce zámečnické |  |  | PSV |  |  | 0
| 775 | Podlahy vlysové a parketové |  |  | PSV |  |  | 0
| 784 | Malby |  |  | PSV |  |  | 0
| 787 | Zasklívání |  |  | PSV |  |  | 0
| M21 | Elektromontáže |  |  | MON |  |  | 0
| M22 | Montáž sdělovací a zabezp. techniky |  |  | MON |  |  | 0
| M33 | Montáže dopravních zařízení a vah-výtahy |  |  | MON |  |  | 0
| ON | Ostatní náklady |  |  | ON |  |  | 0
| Cena celkem | [6 empty] | 0 | 0
Note on D11: Název
Note on I11: IČO
Note on D12: Ulice
Note on I12: DIČ
Note on C13: PSČ
Note on D13: Ulice

## VzorPolozky (hidden)
Položkový rozpočet
S:
O:
R:

## 1 1 Pol
Položkový soupis prací a dodávek | [25 empty] | #TypZaznamu#
S: | 13/I/9 | Poliklinika pod Marjánkou - výtahy | [23 empty] | STA
O: | 1 | Výtahy | [20 empty] | STA |  |  | OBJ
R: | 1 | Výtahy V1-V3, V8 a plošina na vstupním schodišti | [23 empty] | ROZ
P.č. | Číslo položky | Název položky | MJ | množství | cena / MJ | Celkem | Dodávka | Dodávka celk. | Montáž | Montáž celk. | DPH | cena s DPH | hmotnost / MJ | hmotnost celk.(t) | dem. hmotnost / MJ | dem. hmotnost celk.(t) | Ceník | Cen. soustava / platnost | Cenová úroveň | Nhod / MJ | Nhod celk. | Dodavatel
Díl: | 1 | Zemní práce |  |  |  | 0 |  | 0 |  | 0 |  | 0 |  | 0 |  | 0 |  |  |  |  | 227.43 |  |  |  |  | DIL
1 | 139711101R00 | Vykopávka v uzavřených prostorách v hornině 1-4 | m3 | 21.635 |  | 0 |  | 0 |  | 0 | 21 | 0 | 0 | 0 | 0 | 0 | 800-1 | RTS 17/ I | RTS 17/ I | 6.298 | 136.26 |  |  |  |  | POL1_
|  | s naložením výkopku na dopravní prostředek | [23 empty] | SPI
2 | 161101501R00 | Svislé přemístění výkopku nošením z horniny 1 až 4 | m3 | 21.635 |  | 0 |  | 0 |  | 0 | 21 | 0 | 0 | 0 | 0 | 0 | 800-1 | RTS 17/ I | RTS 17/ I | 3.81 | 82.43 |  |  |  |  | POL1_
|  | bez naložení, avšak s vyprázdněním nádoby na hromady nebo do dopravního prostředku, na každých třeba i započatých 3 m výšky, | [23 empty] | SPI
|  | Položka pořadí 1 : 21,63500 |  | 21.635 | [21 empty] | VV | 5
3 | 162201102R00 | Vodorovné přemístění výkopku z horniny 1 až 4, na vzdálenost přes 20 do 50 m | m3 | 21.635 |  | 0 |  | 0 |  | 0 | 21 | 0 | 0 | 0 | 0 | 0 | 800-1 | RTS 17/ I | RTS 17/ I | 0.074 | 1.6 |  |  |  |  | POL1_
|  | po suchu, bez ohledu na druh dopravního prostředku, bez naložení výkopku, avšak se složením bez rozhrnutí, | [23 empty] | SPI
|  | Položka pořadí 1 : 21,63500 |  | 21.635 | [21 empty] | VV | 5
4 | 162701105R00 | Vodorovné přemístění výkopku z horniny 1 až 4, na vzdálenost přes 9 000 do 10 000 m | m3 | 21.635 |  | 0 |  | 0 |  | 0 | 21 | 0 | 0 | 0 | 0 | 0 | 800-1 | RTS 17/ I | RTS 17/ I | 0.011 | 0.24 |  |  |  |  | POL1_
|  | po suchu, bez ohledu na druh dopravního prostředku, bez naložení výkopku, avšak se složením bez rozhrnutí, | [23 empty] | SPI
|  | Položka pořadí 1 : 21,63500 |  | 21.635 | [21 empty] | VV | 5
5 | 162701109R00 | Vodorovné přemístění výkopku příplatek k ceně za každých dalších i započatých 1 000 m přes 10 000 m z horniny 1 až 4 | m3 | 454.335 |  | 0 |  | 0 |  | 0 | 21 | 0 | 0 | 0 | 0 | 0 | 800-1 | RTS 17/ I | RTS 17/ I | 0 | 0 |  |  |  |  | POL1_
|  | po suchu, bez ohledu na druh dopravního prostředku, bez naložení výkopku, avšak se složením bez rozhrnutí, | [23 empty] | SPI
|  | Položka pořadí 1 : 21,63500 |  | 21.635 | [21 empty] | VV | 5
|  | 20 |  | 432.7 | [21 empty] | VV | 4
[26 empty] | VV | 4
6 | 166101101R00 | Přehození neulehlého výkopku z horniny 1 až 4 | m3 | 21.635 |  | 0 |  | 0 |  | 0 | 21 | 0 | 0 | 0 | 0 | 0 | 800-1 | RTS 17/ I | RTS 17/ I | 0.31 | 6.71 |  |  |  |  | POL1_
|  | do vzdálenosti 3 m vodorovně a 1,5 m svisle, | [23 empty] | SPI
|  | Položka pořadí 1 : 21,63500 |  | 21.635 | [21 empty] | VV | 5
7 | 171201201R00 | Uložení sypaniny na dočasnou skládku tak, že na 1 m2 plochy připadá přes 2 m3 výkopku nebo ornice | m3 | 21.635 |  | 0 |  | 0 |  | 0 | 21 | 0 | 0 | 0 | 0 | 0 | 800-1 | RTS 17/ I | RTS 17/ I | 0.009 | 0.19 |  |  |  |  | POL1_
|  | Položka pořadí 1 : 21,63500 |  | 21.635 | [21 empty] | VV | 5
8 | 199000002R00 | Poplatky za skládku horniny 1- 4 | m3 | 21.635 |  | 0 |  | 0 |  | 0 | 21 | 0 | 0 | 0 | 0 | 0 | 800-1 | RTS 17/ I | RTS 17/ I | 0 | 0 |  |  |  |  | POL1_
|  | Položka pořadí 1 : 21,63500 |  | 21.635 | [21 empty] | VV | 5
Díl: | 2 | Základy a zvláštní zakládání |  |  |  | 0 |  | 0 |  | 0 |  | 0 |  | 8.34 |  | 0 |  |  |  |  | 44.26 |  |  |  |  | DIL
9 | 273321411R00 | Beton základových desek železový třídy C 25/30 | m3 | 0.303 |  | 0 |  | 0 |  | 0 | 21 | 0 | 2.525 | 0.77 | 0 | 0 | 801-1 | RTS 17/ I | RTS 17/ I | 0.48 | 0.15 |  |  |  |  | POL1_
|  | bez dodávky a uložení výztuže | [23 empty] | SPI
10 | 273321611R00 | Beton základových desek železový třídy C 30/37 | m3 | 2.63 |  | 0 |  | 0 |  | 0 | 21 | 0 | 2.525 | 6.64 | 0 | 0 | 801-1 | RTS 17/ I | RTS 17/ I | 0.48 | 1.26 |  |  |  |  | POL1_
|  | bez dodávky a uložení výztuže | [23 empty] | SPI
11 | 273351215R00 | Bednění stěn základových desek zřízení | m2 | 21.018 |  | 0 |  | 0 |  | 0 | 21 | 0 | 0.0392 | 0.82 | 0 | 0 | 801-1 | RTS 17/ I | RTS 17/ I | 1.6 | 33.63 |  |  |  |  | POL1_
|  | svislé nebo šikmé (odkloněné) , půdorysně přímé nebo zalomené, stěn základových desek ve volných nebo zapažených jámách, rýhách, šachtách, včetně případných vzpěr, | [23 empty] | SPI |  | svislé nebo šikmé (odkloněné) , půdorysně přímé nebo zalomené, stěn základových desek ve volných nebo zapažených jámách, rýhách, šachtách, včetně případných vzpěr,
|  | (2,295+1,48+1,6+1,49+1,15+1,65+3,14+1,4+1,56+1,05+0,7)*2*0,6 |  | 21.018 | [21 empty] | VV | 0
12 | 273351216R00 | Bednění stěn základových desek odstranění | m2 | 21.018 |  | 0 |  | 0 |  | 0 | 21 | 0 | 0 | 0 | 0 | 0 | 801-1 | RTS 17/ I | RTS 17/ I | 0.32 | 6.73 |  |  |  |  | POL1_
|  | svislé nebo šikmé (odkloněné) , půdorysně přímé nebo zalomené, stěn základových desek ve volných nebo zapažených jámách, rýhách, šachtách, včetně případných vzpěr, | [23 empty] | SPI |  | svislé nebo šikmé (odkloněné) , půdorysně přímé nebo zalomené, stěn základových desek ve volných nebo zapažených jámách, rýhách, šachtách, včetně případných vzpěr,
|  | Položka pořadí 11 : 21,01800 |  | 21.018 | [21 empty] | VV | 5
13 | 273361821R00 | Výztuž základových desek z betonářské oceli 10 505(R) | t | 0.106 |  | 0 |  | 0 |  | 0 | 21 | 0 | 1.0217 | 0.11 | 0 | 0 | 801-1 | RTS 17/ I | RTS 17/ I | 23.531 | 2.49 |  |  |  |  | POL1_
|  | rovných nebo s náběhy nebo hřibových nebo upnutých do žeber včetně výztuže těchto žeber, | [23 empty] | SPI
Díl: | 3 | Svislé a kompletní konstrukce |  |  |  | 0 |  | 0 |  | 0 |  | 0 |  | 75.73 |  | 0 |  |  |  |  | 342.21 |  |  |  |  | DIL
14 | 317944311R00 | Dodání a osazení válcovaných nosníků do připravených otvorů do výšky 120 mm | t | 0.098 |  | 0 |  | 0 |  | 0 | 21 | 0 | 1.09 | 0.11 | 0 | 0 | 801-4 | RTS 17/ I | Indiv | 20.6 | 2.02 |  |  |  |  | POL1_
|  | bez zazdění hlav, nařezání nosníků na potřebný rozměr, | [23 empty] | SPI
15 | 346244381R00 | Plentování ocelových nosníků jednostranné výšky do 200 mm | m2 | 6.972 |  | 0 |  | 0 |  | 0 | 21 | 0 | 0.18324 | 1.28 | 0 | 0 | 801-1 | RTS 17/ I | RTS 17/ I | 1.21 | 8.44 |  |  |  |  | POL1_
|  | jakýmikoliv cihlami, | [23 empty] | SPI
16 | 347014112R00 | Předstěny opláštěné sádrokartonovými deskami předsazené stěny spřažené tl. 55 mm bez minerální izolace 1x ocelová konstrukce CD, tloušťka desky12,5 mm, protipožární, | m2 | 272.19 |  | 0 |  | 0 |  | 0 | 21 | 0 | 0.0128 | 3.48 | 0 | 0 | 801-1 | RTS 17/ I | RTS 17/ I | 0.74 | 201.42 |  |  |  |  | POL1_
|  | (1,2+1,1+1,2+0,7+2)*3,05*9 |  | 170.19 | [21 empty] | VV | 0
|  | 3*4*7 |  | 84 | [21 empty] | VV | 0
|  | 3*3*2 |  | 18 | [21 empty] | VV | 0
17 | 311271129R15 | BS 150mm na maltu MC 15 | m3 | 18.612 |  | 0 |  | 0 |  | 0 | 21 | 0 | 2.2137 | 41.2 | 0 | 0 |  | Vlastní | RTS 17/ I | 4.046 | 75.3 |  |  |  |  | POL1_
18 | 311271129R25 | Zdivo nosné z cihel betonových BS 250mm na maltu MC 15 | m3 | 11.608 |  | 0 |  | 0 |  | 0 | 21 | 0 | 2.2137 | 25.7 | 0 | 0 |  | Vlastní | Indiv | 4.046 | 46.97 |  |  |  |  | POL1_
19 | 317121214R12 | Překlad BS Klatovy 60x190x1600mm světlost otvoru 1200mm | ks | 24 |  | 0 |  | 0 |  | 0 | 21 | 0 | 0.16501 | 3.96 | 0 | 0 |  | Vlastní | Indiv | 0.336 | 8.06 |  |  |  |  | POL1_
Díl: | 61 | Úpravy povrchů vnitřní |  |  |  | 0 |  | 0 |  | 0 |  | 0 |  | 15.93 |  | 0 |  |  |  |  | 213.88 |  |  |  |  | DIL
20 | 612421626R00 | Omítky vnitřní stěn vápenné nebo vápenocementové v podlaží i ve schodišti hladké | m2 | 131.04 |  | 0 |  | 0 |  | 0 | 21 | 0 | 0.04414 | 5.78 | 0 | 0 | 801-1 | RTS 17/ I | RTS 17/ I | 0.504 | 66.04 |  |  |  |  | POL1_
21 | 612474510R00 | Omítky stěn ze suchých směsí Omítka jednovrstvá, vápenocementová, , na pálené cihly a tvarovky | m2 | 163.05 |  | 0 |  | 0 |  | 0 | 21 | 0 | 0.01312 | 2.14 | 0 | 0 | 801-1 | RTS 17/ I | RTS 17/ I | 0.47 | 76.63 |  |  |  |  | POL1_
22 | 615481111R00 | Potažení válcovaných nosníků rabicovým pletivem jakékoliv výšky nosníků | m2 | 4.6 |  | 0 |  | 0 |  | 0 | 21 | 0 | 0.04777 | 0.22 | 0 | 0 | 801-4 | RTS 17/ I | RTS 17/ I | 0.4248 | 1.95 |  |  |  |  | POL1_
|  | s postřikem cementovou maltou (s dodáním hmot), | [23 empty] | SPI
23 | 615481111R10 | Potažení válc.nosníků sklovlák.pletivem a postřik MC | m2 | 163.05 |  | 0 |  | 0 |  | 0 | 21 | 0 | 0.04777 | 7.79 | 0 | 0 |  | Vlastní | RTS 17/ I | 0.4248 | 69.26 |  |  |  |  | POL1_
Díl: | 63 | Podlahy a podlahové konstrukce |  |  |  | 0 |  | 0 |  | 0 |  | 0 |  | 4.88 |  | 0 |  |  |  |  | 7.67 |  |  |  |  | DIL
24 | 631313611R00 | Mazanina z betonu prostého tl. přes 80 do 120 mm třídy C 16/20 | m3 | 0.88 |  | 0 |  | 0 |  | 0 | 21 | 0 | 2.525 | 2.22 | 0 | 0 | 801-1 | RTS 17/ I | RTS 17/ I | 2.58 | 2.27 |  |  |  |  | POL1_
|  | (z kameniva) hlazená dřevěným hladítkem | [23 empty] | SPI
25 | 631313621R00 | Mazanina z betonu prostého tl. přes 80 do 120 mm třídy C 20/25 | m3 | 1.027 |  | 0 |  | 0 |  | 0 | 21 | 0 | 2.525 | 2.59 | 0 | 0 | 801-1 | RTS 17/ I | RTS 17/ I | 2.58 | 2.65 |  |  |  |  | POL1_
|  | (z kameniva) hlazená dřevěným hladítkem | [23 empty] | SPI
26 | 631319153R00 | Příplatek za přehlazení povrchu tloušťka mazaniny od 80 mm do 120 mm | m3 | 1.027 |  | 0 |  | 0 |  | 0 | 21 | 0 | 0 | 0 | 0 | 0 | 801-1 | RTS 17/ I | RTS 17/ I | 1.35 | 1.39 |  |  |  |  | POL1_
|  | betonové mazaniny min. B 10 ocelovým hladítkem | [23 empty] | SPI
|  | Položka pořadí 25 : 1,02700 |  | 1.027 | [21 empty] | VV | 5
27 | 631319173R00 | Příplatek za stržení povrchu tloušťka mazaniny od 80 mm do 120 mm | m3 | 1.027 |  | 0 |  | 0 |  | 0 | 21 | 0 | 0 | 0 | 0 | 0 | 801-1 | RTS 17/ I | RTS 17/ I | 0.41 | 0.42 |  |  |  |  | POL1_
|  | spodní vrstvy mazaniny latí před vložením výztuže nebo pletiva pro tloušťku obou vrstev mazaniny | [23 empty] | SPI
|  | Položka pořadí 25 : 1,02700 |  | 1.027 | [21 empty] | VV | 5
28 | 631362021R00 | Výztuž mazanin z betonů a z lehkých betonů ze svařovaných sítí ze svařovaných sítí | t | 0.062 |  | 0 |  | 0 |  | 0 | 21 | 0 | 1.0662 | 0.07 | 0 | 0 | 801-1 | RTS 17/ I | RTS 17/ I | 15.231 | 0.94 |  |  |  |  | POL1_
Díl: | 94 | Lešení a stavební výtahy |  |  |  | 0 |  | 0 |  | 0 |  | 0 |  | 0.24 |  | 0 |  |  |  |  | 32.1 |  |  |  |  | DIL
29 | 941955002R00 | Lešení lehké pracovní pomocné pomocné, o výšce lešeňové podlahy přes 1,2 do 1,9 m | m2 | 150 |  | 0 |  | 0 |  | 0 | 21 | 0 | 0.00158 | 0.24 | 0 | 0 | 800-3 | RTS 17/ I | RTS 17/ I | 0.214 | 32.1 |  |  |  |  | POL1_
Díl: | 95 | Dokončovací konstrukce na pozemních stavbách |  |  |  | 0 |  | 0 |  | 0 |  | 0 |  | 5.59 |  | 0 |  |  |  |  | 622.84 |  |  |  |  | DIL
30 | 952901111R00 | Vyčištění budov a ostatních objektů budov bytové nebo občanské výstavby - zametení a umytí podlah, dlažeb, obkladů, schodů v místnostech, chodbách a schodištích, vyčištění a umytí oken, dveří s rámy, zárubněmi, umytí a vyčištění jiných zasklených a natíraných ploch a zařizovacích předmětů před předáním do užívání světlá výška podlaží do 4 m | m2 | 255 |  | 0 |  | 0 |  | 0 | 21 | 0 | 4e-05 | 0.01 | 0 | 0 | 801-1 | RTS 17/ I | RTS 17/ I | 0.308 | 78.54 |  |  |  |  | POL1_
31 | 953943111R00 | Osazování jiných kovových výrobků do vynechaných nebo vysekaných kapes zdiva, se zajištěním polohy, se zalitím cementovou maltou do 1kg/kus | kus | 280 |  | 0 |  | 0 |  | 0 | 21 | 0 | 0.0117 | 3.28 | 0 | 0 | 801-1 | RTS 17/ I | RTS 17/ I | 0.29 | 81.2 |  |  |  |  | POL1_
|  | osazování výrobků ostatních jinde neuvedených, bez dodání | [23 empty] | SPI
32 | 953943112R00 | Osazování jiných kovových výrobků do vynechaných nebo vysekaných kapes zdiva, se zajištěním polohy, se zalitím cementovou maltou přes 1 kg do 5 kg/kus | kus | 140 |  | 0 |  | 0 |  | 0 | 21 | 0 | 0.01638 | 2.29 | 0 | 0 | 801-1 | RTS 17/ I | RTS 17/ I | 0.4 | 56 |  |  |  |  | POL1_
|  | osazování výrobků ostatních jinde neuvedených, bez dodání | [23 empty] | SPI
33 | 953944136R00 | Vstřelování hřebů typu B, průměr 8 mm, délka 30 až 70 mm | kus | 610 |  | 0 |  | 0 |  | 0 | 21 | 0 | 1e-05 | 0.01 | 0 | 0 | 801-1 | RTS 17/ I | RTS 17/ I | 0.17 | 103.7 |  |  |  |  | POL1_
|  | černých nebo pozinkovaných pro různá připevnění nebo kotvení stavebních konstrukcí, předmětů apod. | [23 empty] | SPI
34 | 953981103R00 | Chemické kotvy do betonu, do cihelného zdiva do betonu, hloubky 110 mm, M 12, ampule pro chemickou kotvu | kus | 220 |  | 0 |  | 0 |  | 0 | 21 | 0 | 0 | 0 | 0 | 0 | 801-4 | RTS 17/ I | RTS 17/ I | 0.158 | 34.76 |  |  |  |  | POL1_
35 | 953981203R00 | Chemické kotvy do betonu, do cihelného zdiva do betonu, hloubky 110 mm, M 12, malta pro chemick kotvy dvousložková do plných materiálů | kus | 220 |  | 0 |  | 0 |  | 0 | 21 | 0 | 0 | 0 | 0 | 0 | 801-4 | RTS 17/ I | RTS 17/ I | 0.125 | 27.5 |  |  |  |  | POL1_
36 | 998011004R00 | Přesun hmot pro budovy s nosnou konstrukcí zděnou výšky přes 24 do 36 m | t | 613.591 |  | 0 |  | 0 |  | 0 | 21 | 0 | 0 | 0 | 0 | 0 | 801-1 | RTS 17/ I | RTS 17/ I | 0.393 | 241.14 |  |  |  |  | POL1_
|  | přesun hmot pro budovy občanské výstavby (JKSO 801), budovy pro bydlení (JKSO 803) budovy pro výrobu a služby (JKSO 812) s nosnou svislou konstrukcí zděnou z cihel nebo tvárnic nebo kovovou | [23 empty] | SPI |  | přesun hmot pro budovy občanské výstavby (JKSO 801), budovy pro bydlení (JKSO 803) budovy pro výrobu a služby (JKSO 812) s nosnou svislou konstrukcí zděnou z cihel nebo tvárnic nebo kovovou
Díl: | 96 | Bourání konstrukcí |  |  |  | 0 |  | 0 |  | 0 |  | 0 |  | 0.4 |  | 356.66 |  |  |  |  | 504.15 |  |  |  |  | DIL
37 | 962031132R00 | Bourání příček z cihel a tvárnic z jakýchkoliv cihel pálených, plných nebo dutých, na jakoukoliv maltu vápenou nebo vápenocementovou, tloušťky do 100 mm | m2 | 8.856 |  | 0 |  | 0 |  | 0 | 21 | 0 | 0.00067 | 0.01 | 0.131 | 1.16 | 801-3 | RTS 17/ I | RTS 17/ I | 0.207 | 1.83 |  |  |  |  | POL1_
|  | nebo vybourání otvorů průřezové plochy přes 4 m2 v příčkách, včetně pomocného lešení o výšce podlahy do 1900 mm a pro zatížení do 1,5 kPa (150 kg/m2), | [23 empty] | SPI |  | nebo vybourání otvorů průřezové plochy přes 4 m2 v příčkách, včetně pomocného lešení o výšce podlahy do 1900 mm a pro zatížení do 1,5 kPa (150 kg/m2),
38 | 962032231R00 | Bourání zdiva nadzákladového cihelného z cihel pálených nebo vápenopískových, na maltu vápenou nebo vápenocementovou | m3 | 1.614 |  | 0 |  | 0 |  | 0 | 21 | 0 | 0.00128 | 0 | 1.8 | 2.91 | 801-3 | RTS 17/ I | RTS 17/ I | 1.52 | 2.45 |  |  |  |  | POL1_
|  | nebo vybourání otvorů průřezové plochy přes 4 m2 ve zdivu nadzákladovém, včetně pomocného lešení o výšce podlahy do 1900 mm a pro zatížení do 1,5 kPa (150 kg/m2) | [23 empty] | SPI |  | nebo vybourání otvorů průřezové plochy přes 4 m2 ve zdivu nadzákladovém, včetně pomocného lešení o výšce podlahy do 1900 mm a pro zatížení do 1,5 kPa (150 kg/m2)
39 | 962032432R00 | Bourání zdiva nadzákladového cihelného z dutých cihel nebo tvárnic pálených nebo nepálených, na maltu vápenou nebo vápenocementovou | m3 | 273.176 |  | 0 |  | 0 |  | 0 | 21 | 0 | 0.0011 | 0.3 | 1.175 | 320.98 | 801-3 | RTS 17/ I | RTS 17/ I | 1.283 | 350.48 |  |  |  |  | POL1_
|  | nebo vybourání otvorů průřezové plochy přes 4 m2 ve zdivu nadzákladovém, včetně pomocného lešení o výšce podlahy do 1900 mm a pro zatížení do 1,5 kPa (150 kg/m2) | [23 empty] | SPI |  | nebo vybourání otvorů průřezové plochy přes 4 m2 ve zdivu nadzákladovém, včetně pomocného lešení o výšce podlahy do 1900 mm a pro zatížení do 1,5 kPa (150 kg/m2)
40 | 962036412R00 | Demontáž sádrokartonových, sádrovláknitých příček a předstěn předstěna, sádrokartonová bez minerální izolace, jednoduchá ocelová konstrukce, 1xopláštěná deskou tl. 12,5 mm | m2 | 272.19 |  | 0 |  | 0 |  | 0 | 21 | 0 | 0.00033 | 0.09 | 0.01223 | 3.33 | 801-3 | RTS 17/ I | RTS 17/ I | 0.268 | 72.95 |  |  |  |  | POL1_
|  | Položka pořadí 16 : 272,19000 |  | 272.19 | [21 empty] | VV | 5
41 | 965024131R00 | Bourání kamenných podlah nebo dlažeb z desek nebo mozaiky, plochy přes 1 m2 | m2 | 2.184 |  | 0 |  | 0 |  | 0 | 21 | 0 | 0 | 0 | 0.192 | 0.42 | 801-3 | RTS 17/ I | RTS 17/ I | 0.129 | 0.28 |  |  |  |  | POL1_
|  | bez podkladního lože, s jakoukoliv výplní spár, | [23 empty] | SPI
42 | 965042231RT2 | Bourání podkladů pod dlažby nebo litých celistvých dlažeb a mazanin betonových nebo z litého asfaltu, tloušťky přes 100 mm, plochy do 4 m2 | m3 | 5.769 |  | 0 |  | 0 |  | 0 | 21 | 0 | 0 | 0 | 2.2 | 12.69 | 801-3 | RTS 17/ I | RTS 17/ I | 9.07 | 52.32 |  |  |  |  | POL1_
43 | 330010002X | Stavební přípomoce pro demontáž stávajících výtahů a pro instalaci výtahů nových | kus | 1 |  | 0 |  | 0 |  | 0 | 21 | 0 | 0 | 0 | 0 | 0 |  | Vlastní | Indiv | 0 | 0 |  |  |  |  | POL1_
44 | 965061631R001 | Bourání dlažeb dřevěných, OSB | m2 | 216.7 |  | 0 |  | 0 |  | 0 | 21 | 0 | 0 | 0 | 0.07 | 15.17 |  | Vlastní | Indiv | 0.11 | 23.84 |  |  |  |  | POL1_
|  | Položka pořadí 53 : 216,70000 |  | 216.7 | [21 empty] | VV | 5
45 | 9990001 | Odborná demontáž výtahu Pater Noster (1PP-7NP) pro uskladnění | ks | 1 |  | 0 |  | 0 |  | 0 | 21 | 0 | 0 | 0 | 0 | 0 |  | Vlastní | Indiv | 0 | 0 |  |  |  |  | POL1_
46 | 99900018 | Pater Noster (1PP-7NP) uskladnění na Praze 6 bez poplatku za nájem (místo bude upřesněno) | ks | 1 |  | 0 |  | 0 |  | 0 | 21 | 0 | 0 | 0 | 0 | 0 |  | Vlastní | Indiv | 0 | 0 |  |  |  |  | POL1_
47 | 9990002 | Demontáž výtahu osobní výtahu (1PP-7NP) včetně likvidace | ks | 1 |  | 0 |  | 0 |  | 0 | 21 | 0 | 0 | 0 | 0 | 0 |  | Vlastní | Indiv | 0 | 0 |  |  |  |  | POL1_
48 | 9990003 | Demontáž výtahu osobní výtahu (1PP-6NP) včetně likvidace | ks | 1 |  | 0 |  | 0 |  | 0 | 21 | 0 | 0 | 0 | 0 | 0 |  | Vlastní | Indiv | 0 | 0 |  |  |  |  | POL1_
Díl: | 711 | Izolace proti vodě |  |  |  | 0 |  | 0 |  | 0 |  | 0 |  | 0.03 |  | 0 |  |  |  |  | 1.76 |  |  |  |  | DIL
49 | 711111001RZ2 | Provedení izolace proti zemní vlhkosti natěradly za studena na ploše vodorovné nátěrem penetračním, 1 x nátěr, včetně dodávky penetračního laku ALP-M | m2 | 6.848 |  | 0 |  | 0 |  | 0 | 21 | 0 | 0.00033 | 0 | 0 | 0 | 800-711 | RTS 17/ I | RTS 17/ I | 0.0275 | 0.19 |  |  |  |  | POL1_
50 | 711141559RZ1 | Provedení izolace proti zemní vlhkosti pásy přitavením vodorovná, 1 vrstva, s dodávkou izolačního pásu se skleněnou nebo polyesterovou vložkou, | m2 | 6.848 |  | 0 |  | 0 |  | 0 | 21 | 0 | 0.00487 | 0.03 | 0 | 0 | 800-711 | RTS 17/ I | RTS 17/ I | 0.22991 | 1.57 |  |  |  |  | POL1_
51 | 998711203R00 | Přesun hmot pro izolace proti vodě svisle do 60 m | % | 0 |  | 0 |  | 0 |  | 0 | 21 | 0 | 0 | 0 | 0 | 0 | 800-711 | RTS 17/ I | RTS 17/ I | 0 | 0 |  |  |  |  | POL1_
|  | 50 m vodorovně měřeno od těžiště půdorysné plochy skládky do těžiště půdorysné plochy objektu | [23 empty] | SPI
Díl: | 713 | Izolace tepelné |  |  |  | 0 |  | 0 |  | 0 |  | 0 |  | 0 |  | 1.3 |  |  |  |  | 10.84 |  |  |  |  | DIL
52 | 713100832R00 | Odstranění tepelné izolace z desek minerálních tloušťky do 200 mm | m2 | 216.7 |  | 0 |  | 0 |  | 0 | 21 | 0 | 0 | 0 | 0.006 | 1.3 | 800-713 | RTS 17/ I | RTS 17/ I | 0.05 | 10.84 |  |  |  |  | POL1_
|  | Položka pořadí 56 : 216,70000 |  | 216.7 | [21 empty] | VV | 5
Díl: | 763 | Dřevostavby |  |  |  | 0 |  | 0 |  | 0 |  | 0 |  | 2.96 |  | 0 |  |  |  |  | 45.07 |  |  |  |  | DIL
53 | 763614222RT6 | Montáž opláštění z aglomerovaných desek podlahy, z desek tl. 22 mm, na P+D, sponkované, včetně dodávky desky dřevoštěpkové | m2 | 216.7 |  | 0 |  | 0 |  | 0 | 21 | 0 | 0.01368 | 2.96 | 0 | 0 | 800-763 | RTS 17/ I | RTS 17/ I | 0.208 | 45.07 |  |  |  |  | POL1_
|  | vč. dodávky a montáže spojovacího materiálu | [23 empty] | SPI
|  | (1,2+1,1+1,2+0,7+2)*2,5*9 |  | 139.5 | [21 empty] | VV | 0
|  | 3*4*2 |  | 24 | [21 empty] | VV | 0
|  | 1,9*3,5*8 |  | 53.2 | [21 empty] | VV | 0
Díl: | 767 | Konstrukce zámečnické |  |  |  | 0 |  | 0 |  | 0 |  | 0 |  | 0 |  | 0.16 |  |  |  |  | 6.15 |  |  |  |  | DIL
54 | 767590840R00 | Demontáž podlahových konstrukcí zdvojených podlah - nosného roštu | m2 | 10.85 |  | 0 |  | 0 |  | 0 | 21 | 0 | 0 | 0 | 0.01 | 0.11 | 800-767 | RTS 17/ I | RTS 17/ I | 0.12 | 1.3 |  |  |  |  | POL1_
55 | 767996801R00 | Demontáž ostatních doplňků staveb atypických konstrukcí o hmotnosti přes 20 do 50 kg | kg | 50 |  | 0 |  | 0 |  | 0 | 21 | 0 | 5e-05 | 0 | 0.001 | 0.05 | 800-767 | RTS 17/ I | RTS 17/ I | 0.097 | 4.85 |  |  |  |  | POL1_
Díl: | 775 | Podlahy vlysové a parketové |  |  |  | 0 |  | 0 |  | 0 |  | 0 |  | 0 |  | 0 |  |  |  |  | 13 |  |  |  |  | DIL
56 | 775542022R00 | Podlahy lamelové doplňkové práce podložka pod plovoucí podlahy; pěnový polyetylén; tl. 3,0 mm | m2 | 216.7 |  | 0 |  | 0 |  | 0 | 21 | 0 | 1e-05 | 0 | 0 | 0 | 800-775 | RTS 17/ I | RTS 17/ I | 0.06 | 13 |  |  |  |  | POL1_
|  | Položka pořadí 53 : 216,70000 |  | 216.7 | [21 empty] | VV | 5
Díl: | 784 | Malby |  |  |  | 0 |  | 0 |  | 0 |  | 0 |  | 0.03 |  | 0 |  |  |  |  | 17.61 |  |  |  |  | DIL
57 | 784191101R00 | Příprava povrchu Penetrace (napouštění) podkladu disperzní, jednonásobná | m2 | 131.04 |  | 0 |  | 0 |  | 0 | 21 | 0 | 7e-05 | 0.01 | 0 | 0 | 800-784 | RTS 17/ I | RTS 17/ I | 0.03248 | 4.26 |  |  |  |  | POL1_
|  | Položka pořadí 20 : 131,04000 |  | 131.04 | [21 empty] | VV | 5
58 | 784195212R00 | Malby z malířských směsí otěruvzdorných, , bělost 82 %, dvojnásobné | m2 | 131.04 |  | 0 |  | 0 |  | 0 | 21 | 0 | 0.00015 | 0.02 | 0 | 0 | 800-784 | RTS 17/ I | RTS 17/ I | 0.10191 | 13.35 |  |  |  |  | POL1_
|  | Položka pořadí 57 : 131,04000 |  | 131.04 | [21 empty] | VV | 5
Díl: | 787 | Zasklívání |  |  |  | 0 |  | 0 |  | 0 |  | 0 |  | 0 |  | 0 |  |  |  |  | 1.42 |  |  |  |  | DIL
59 | 766125111R10 | Prosklenná stěna bezpečnostní sklo - výtah V3 | ks | 1 |  | 0 |  | 0 |  | 0 | 21 | 0 | 0.0002 | 0 | 0 | 0 |  | Vlastní | Indiv | 0.711 | 0.71 |  |  |  |  | POL1_
60 | 766125111R20 | Prosklenná stěna bezpečnostní sklo - plošina V8 | ks | 1 |  | 0 |  | 0 |  | 0 | 21 | 0 | 0.0002 | 0 | 0 | 0 |  | Vlastní | Indiv | 0.711 | 0.71 |  |  |  |  | POL1_
Díl: | M21 | Elektromontáže |  |  |  | 0 |  | 0 |  | 0 |  | 0 |  | 0 |  | 0 |  |  |  |  | 0 |  |  |  |  | DIL
61 | 221910015 | Úprava elektroinstalace pro výtahy | ks | 1 |  | 0 |  | 0 |  | 0 | 21 | 0 | 0 | 0 | 0 | 0 |  | Vlastní | Indiv | 0 | 0 |  |  |  |  | POL1_
Díl: | M22 | Montáž sdělovací a zabezp. techniky |  |  |  | 0 |  | 0 |  | 0 |  | 0 |  | 0 |  | 0 |  |  |  |  | 0 |  |  |  |  | DIL
62 | 221910016 | Úprava EZS pro výtahy | ks | 1 |  | 0 |  | 0 |  | 0 | 21 | 0 | 0 | 0 | 0 | 0 |  | Vlastní | Indiv | 0 | 0 |  |  |  |  | POL1_
Díl: | M33 | Montáže dopravních zařízení a vah-výtahy |  |  |  | 0 |  | 0 |  | 0 |  | 0 |  | 0 |  | 0 |  |  |  |  | 157.92 |  |  |  |  | DIL
63 | 904 R03 | Hzs-zkousky v ramci montaz.praci, Revize výtahu a komplexní zkouška | h | 40 |  | 0 |  | 0 |  | 0 | 21 | 0 | 0 | 0 | 0 | 0 |  | RTS 17/ I | RTS 17/ I | 1 | 40 |  |  |  |  | POL1_
64 | 79946111R00 | Zřízení výtahového zařízení - plošina na vstupním schodišti ve 2NP | kus | 1 |  | 0 |  | 0 |  | 0 | 21 | 0 | 0 | 0 | 0 | 0 |  | Vlastní | Indiv | 14.739 | 14.74 |  |  |  |  | POL1_
65 | 79946111R01 | Zřízení výtahového zařízení V1 (dodávka a montáž) | kus | 1 |  | 0 |  | 0 |  | 0 | 21 | 0 | 0 | 0 | 0 | 0 |  | Vlastní | Indiv | 14.739 | 14.74 |  |  |  |  | POL1_
66 | 79946111R02 | Zřízení výtahového zařízení V2 (dodávka a montáž) | kus | 1 |  | 0 |  | 0 |  | 0 | 21 | 0 | 0 | 0 | 0 | 0 |  | Vlastní | Indiv | 14.739 | 14.74 |  |  |  |  | POL1_
67 | 79946111R03 | Zřízení výtahového zařízení V3 (dodávka a montáž) | kus | 1 |  | 0 |  | 0 |  | 0 | 21 | 0 | 0 | 0 | 0 | 0 |  | Vlastní | Indiv | 14.739 | 14.74 |  |  |  |  | POL1_
68 | 79946111R08 | Zřízení výtahového zařízení V8 (dodávka a montáž) | kus | 1 |  | 0 |  | 0 |  | 0 | 21 | 0 | 0 | 0 | 0 | 0 |  | Vlastní | Indiv | 14.739 | 14.74 |  |  |  |  | POL1_
69 | 79946111R97 | Dálkový monitoring pro zřízená výtahová zařízení - zhotovení | kus | 1 |  | 0 |  | 0 |  | 0 | 21 | 0 | 0 | 0 | 0 | 0 |  | Vlastní | Indiv | 14.739 | 14.74 |  |  |  |  | POL1_
70 | 79946111R98 | Dálkový monitoring pro zřízená výtahová zařízení - provozování po dobu záruky | kus | 1 |  | 0 |  | 0 |  | 0 | 21 | 0 | 0 | 0 | 0 | 0 |  | Vlastní | Indiv | 14.739 | 14.74 |  |  |  |  | POL1_
71 | 79946111R99 | Zřízení výtahového zařízení - stavební přípomoce | kus | 1 |  | 0 |  | 0 |  | 0 | 21 | 0 | 0 | 0 | 0 | 0 |  | Vlastní | Indiv | 14.739 | 14.74 |  |  |  |  | POL1_
Díl: | ON | Ostatní náklady |  |  |  | 0 |  | 0 |  | 0 |  | 0 |  | 0 |  | 0 |  |  |  |  | 0 |  |  |  |  | DIL
72 | 004111020R8 | Vypracování projektové dokumentace prováděcí | Soubor | 1 |  | 0 |  | 0 |  | 0 | 21 | 0 | 0 | 0 | 0 | 0 |  | Vlastní | Indiv | 0 | 0 |  |  |  |  | POL99_2
73 | 004111020R9 | Vypracování projektové dokumentace výrobní | Soubor | 1 |  | 0 |  | 0 |  | 0 | 21 | 0 | 0 | 0 | 0 | 0 |  | Vlastní | Indiv | 0 | 0 |  |  |  |  | POL99_2
74 | 005121 R | Zařízení staveniště | Soubor | 1 |  | 0 |  | 0 |  | 0 | 21 | 0 | 0 | 0 | 0 | 0 |  | RTS 17/ I | Indiv | 0 | 0 |  |  |  |  | POL99_2
75 | 005122 RSN | Provozní vlivy - provoz polikliniky, etapizace výměny výtahů | Soubor | 1 |  | 0 |  | 0 |  | 0 | 21 | 0 | 0 | 0 | 0 | 0 |  | Vlastní | Indiv | 0 | 0 |  |  |  |  | POL99_1
76 | 005231020R8 | Statické posouzení | Soubor | 1 |  | 0 |  | 0 |  | 0 | 21 | 0 | 0 | 0 | 0 | 0 |  | Vlastní | Indiv | 0 | 0 |  |  |  |  | POL99_2
77 | 005231020R9 | Akustická studie | Soubor | 1 |  | 0 |  | 0 |  | 0 | 21 | 0 | 0 | 0 | 0 | 0 |  | Vlastní | Indiv | 0 | 0 |  |  |  |  | POL99_2
78 | 005231020R91 | Akustická měření | Soubor | 4 |  | 0 |  | 0 |  | 0 | 21 | 0 | 0 | 0 | 0 | 0 |  | Vlastní | Indiv | 0 | 0 |  |  |  |  | POL99_2
79 | 005231030R | Zkušební provoz | Soubor | 1 |  | 0 |  | 0 |  | 0 | 21 | 0 | 0 | 0 | 0 | 0 |  | RTS 17/ I | Indiv | 0 | 0 |  |  |  |  | POL99_2
80 | 005241010R | Dokumentace skutečného provedení | Soubor | 1 |  | 0 |  | 0 |  | 0 | 21 | 0 | 0 | 0 | 0 | 0 |  | RTS 17/ I | Indiv | 0 | 0 |  |  |  |  | POL99_2
[24 empty] | 15 | 21
| Celkem |  |  |  |  | 0 | [17 empty] | 0 | 0 | SUM
END