## Krycí list
KRYCÍ LIST ROZPOČTU
| Název stavby |  |  | Podkrovní byty Dr. Zikmunda Wintra 432-8 | [8 empty] | JKSO
| Kód stavby |  |  | R2015-02
| Název objektu | [11 empty] | EČO
Kód objektu
| Název části | [11 empty] | Místo | Praha 6 - Dejvice
Kód části
Název podčásti
Kód podčásti
[13 empty] | IČ | DIČ
| Objednatel |  |  | Městská část Praha 6
| Projektant |  |  | INPAR s.r.o.
Zhotovitel
Cenová soustava URS
|  |  |  | Rozpočet číslo | Zpracoval | [7 empty] | Dne
[5 empty] | Ing. Novotná | [7 empty] | 20.1.2015
Měrné a účelové jednotky
Počet |  |  |  | Náklady / 1 m.j. | Počet |  |  | Náklady / 1 m.j. |  | Počet |  |  |  | Náklady / 1 m.j.
|  |  | 0 | 0 |  |  | 0 | 0 |  |  |  |  | 0 |  |  | 0
|  |  |  | Rozpočtové náklady v |  |  |  | CZK
A |  | Základní rozp. náklady |  |  | B |  | Doplňkové náklady |  |  | C |  | Náklady na umístění stavby
1 | HSV |  | Dodávky | 0 | 8 | Práce přesčas |  | 0 |  | 13 | Zařízení staveniště |  |  |  | % | 0
2 |  |  | Montáž | 0 | 9 | Bez pevné podl. |  | 0 |  | 14 | Mimostav. doprava |  |  |  | % | 0
3 | PSV |  | Dodávky | 0 | 10 | Kulturní památka |  | 0 |  | 15 | Územní vlivy |  |  |  | % | 0
4 |  |  | Montáž | 0 | 11 |  |  | 0 |  | 16 | Provozní vlivy |  |  |  | % | 0
5 | "M" |  | Dodávky | 0 | [5 empty] | 17 | Ostatní |  |  |  | % | 0
6 |  |  | Montáž | 0 | [5 empty] | 18 | NUS z rozpočtu |  |  |  |  | 0
7 | ZRN (ř. 1-6) |  |  | 0 | 12 | DN (ř. 8-11) |  | 0 |  | 19 | NUS (ř. 13-18) |  |  |  |  | 0
20 | HZS |  |  | 0 | 21 | Kompl. činnost |  | 0 | 15 | 22 | Ostatní náklady |  |  |  |  | 0
Projektant | [9 empty] | D |  | Celkové náklady
[10 empty] | 23 | Součet 7, 12, 19-22 |  |  |  |  | 0 | 0
Datum a podpis |  |  |  |  | Razítko |  |  |  |  | 24 | 15 | % | 0 | DPH |  | 0 | 0
Objednatel | [9 empty] | 25 | 21 | % |  | DPH |  | 0 | 0
[10 empty] | 26 | Cena s DPH (ř. 23-25) |  |  |  |  | 0
Datum a podpis |  |  |  |  | Razítko |  |  |  |  | E |  | Přípočty a odpočty
Zhotovitel | [9 empty] | 27 | Dodávky objednatele |  |  |  |  | 0
[10 empty] | 28 | Klouzavá doložka |  |  |  |  | 0
Datum a podpis |  |  |  |  | Razítko |  |  |  |  | 29 | Zvýhodnění + - |  |  |  |  | 0

## Rekapitulace
REKAPITULACE ROZPOČTU
Stavba: | Podkrovní byty Dr. Zikmunda Wintra 432-8
Objekt:
Část:
JKSO:
Objednatel: | Městská část Praha 6
Zhotovitel:
Datum: | 20.1.2015
Kód | Popis | Cena celkem | Hmotnost celkem | Suť celkem
1 | 2 | 3 | 4 | 5
HSV | Práce a dodávky HSV | 0 | 130.5447 | 217.1176
3 | Svislé a kompletní konstrukce | 0 | 46.5709 | 0
4 | Vodorovné konstrukce | 0 | 22.0931 | 0
6 | Úpravy povrchů, podlahy a osazování výplní | 0 | 61.853 | 0
9 | Ostatní konstrukce a práce | 0 | 0.027798 | 217.1176
99 | Přesun hmot | 0 | 0 | 0
PSV | Práce a dodávky PSV | 0 | 34.5819 | 10.8254
711 | Izolace proti vodě, vlhkosti a plynům | 0 | 0.13425 | 0
712 | Povlakové krytiny | 0 | 0 | 0.864
713 | Izolace tepelné | 0 | 1.7218 | 0
721 | Zdravotechnika | 0 | 0.01438 | 0
723 | Plynovod | 0 | 0.00147 | 0
731 | Ústřední vytápění | 0 | 0.01017 | 0
741 | Elektromontáže | 0 | 0 | 0
751 | Vzduchotechnika | 0 | 0.086793 | 0
762 | Konstrukce tesařské | 0 | 8.4225 | 3.5196
763 | Konstrukce suché výstavby | 0 | 5.9551 | 0
764 | Konstrukce klempířské | 0 | 0.4118 | 0.88145
765 | Konstrukce pokrývačské | 0 | 12.0097 | 5.4182
766 | Konstrukce truhlářské | 0 | 1.7726 | 0.1421
767 | Konstrukce zámečnické | 0 | 0.00129 | 0
771 | Podlahy z dlaždic | 0 | 0.6383 | 0
775 | Podlahy skládané (parkety, vlysy, lamely aj.) | 0 | 1.3159 | 0
781 | Dokončovací práce - obklady keramické | 0 | 1.8135 | 0
783 | Dokončovací práce | 0 | 0.026004 | 0
784 | Dokončovací práce - malby | 0 | 0.24634 | 0
M | Ostatní | 0 | 0 | 0
25-M | Ostatní náklady spojené se stavbou | 0 | 0 | 0
| Celkem | 0 | 165.1266 | 227.943

## Rozpocet
ROZPOČET
Stavba: |  | Podkrovní byty Dr. Zikmunda Wintra 432-8
Objekt:
Část:
JKSO:
Objednatel: |  | Městská část Praha 6
Zhotovitel:
Datum: |  | 20.1.2015 |  |  |  | Cenová soustava URS
P.Č. | TV | KCN | Kód položky | Popis | MJ | Množství celkem | Cena jednotková | Cena celkem | Hmotnost | Hmotnost celkem | Hmotnost sutě | Hmotnost sutě celkem | Sazba DPH | Typ položky | Úroveň |  |  |  | Dodavatel
1 | 2 | 3 | 4 | 5 | 6 | 7 | 8 | 9 |  |  |  |  | 10 | 11 | 12 |  |  |  | 11
| D |  | HSV | Práce a dodávky HSV |  |  |  | 0 |  | 130.5447 |  | 217.1176 |  |  | 0
| D |  | 3 | Svislé a kompletní konstrukce |  |  |  | 0 |  | 46.5709 |  | 0 |  |  | 1
1 | K | 014 | 310238211 | Zazdívka otvorů pl do 1 m2 ve zdivu nadzákladovém cihlami pálenými na MVC | m3 | 0.156 |  | 0 | 1.7545 | 0.2737 | 0 | 0 | 15 | 4 | 2
|  |  |  | "zazdívka okna ve štítové zdi" 0,52*1,0*0,30 |  | 0.156 | [8 empty] | 2 | 2 | -1 | 0
2 | K | 014 | 310239211 | Zazdívka otvorů pl do 4 m2 ve zdivu nadzákladovém cihlami pálenými na MVC | m3 | 3.2095 |  | 0 | 1.7545 | 5.6311 | 0 | 0 | 15 | 4 | 2
|  |  |  | "6.NP" 1,05*0,50*2,20+0,95*0,30*2,62 |  | 1.9017 | [8 empty] | 2 | 2 | -1 | 0
|  |  |  | 1,25*0,465*2,25 |  | 1.3078 | [8 empty] | 2 | 2 | -1 | 0
3 | K | 011 | 311231117 | Zdivo nosné z cihel dl 290 mm pevnosti P 7 až 15 na SMS 10 MPa | m3 | 5.3288 |  | 0 | 1.6627 | 8.8602 | 0 | 0 | 15 | 4 | 2
|  |  |  | "nadezdívka štítových stěn" (4,05+3,35)*(5,13-2,90+3,00)/2*0,15/2 |  | 1.4513 | [8 empty] | 2 | 2 | -1 | 0
|  |  |  | "7.NP" (0,75+0,65)*0,465*(20,27-20,19+3,10)/2 |  | 1.0351 | [8 empty] | 2 | 2 | -1 | 0
|  |  |  | "přizdění mezi komíny" (2,70+3,15)*0,15*1,70/2 |  | 0.74587 | [8 empty] | 2 | 2 | -1 | 0
|  |  |  | "nadezdívka půlštoku v 7.NP do dvora" 0,40*0,50*20,965/2 |  | 2.0965 | [8 empty] | 2 | 2 | -1 | 0
4 | K | 011 | 311238114 | Zdivo nosné vnitřní tl 240 mm pevnosti P 15 na MVC | m2 | 14.678 |  | 0 | 0.25041 | 3.6755 | 0 | 0 | 15 | 4 | 2
|  |  |  | "mezi 2.2 a 2.3" 5,150*2,85 |  | 14.678 | [8 empty] | 2 | 2 | -1 | 0
5 | K | 011 | 311238616 | Zdivo nosné vnější tepelně izolační tl 440 mm U = 0,20 W/m2K | m2 | 3.6 |  | 0 | 0.29284 | 1.0542 | 0 | 0 | 15 | 4 | 2
|  |  |  | "dvorní strana" 2,670*2,50-2,05*1,50 |  | 3.6 | [8 empty] | 2 | 2 | -1 | 0
6 | K | 011 | 311272223 | Zdivo nosné tl 250 mm z pórobetonových přesných hladkých tvárnic hmotnosti 500 kg/m3 | m3 | 2.368 |  | 0 | 0.70068 | 1.6592 | 0 | 0 | 15 | 4 | 2
|  |  |  | "6.NP" (1,68*2,85-1,10*2,20) |  | 2.368 | [8 empty] | 2 | 2 | -1 | 0
7 | K | 014 | 314231511 | Zdivo komínů nad střechou průduch do 150x150 na MC včetně spárování z cihel pálených dl 290 mm | m3 | 4.669 |  | 0 | 1.8702 | 8.732 | 0 | 0 | 15 | 4 | 2
|  |  |  | komín. tělesa uliční | [10 empty] | 2 | 1 | -1 | 0
|  |  |  | "od 22,45- 23,725" 2,10*0,48*(23,725-22,45) |  | 1.2852 | [8 empty] | 2 | 2 | -1 | 0
|  |  |  | dvorní | [10 empty] | 2 | 1 | -1 | 0
|  |  |  | "od 21,98- 23,190" (0,89*0,565)-(0,265*0,59)*(23,19-21,98) |  | 0.31367 | [8 empty] | 2 | 2 | -1 | 0
|  |  |  | "od 21,85- 24,63" 2,375*0,465*(24,63-21,85) |  | 3.0702 | [8 empty] | 2 | 2 | -1 | 0
8 | K | 011 | 316381112 | Komínové krycí desky tl do 100 mm z betonu tř. C 12/15 až C 16/20 bez přesahů | m2 | 4.1266 |  | 0 | 0.25591 | 1.056 | 0 | 0 | 15 | 4 | 2
|  |  |  | komín. tělesa uliční | [10 empty] | 2 | 1 | -1 | 0
|  |  |  | "23,725" 2,10*0,48 |  | 1.008 | [8 empty] | 2 | 2 | -1 | 0
|  |  |  | "23,725" 1,75*0,48 |  | 0.84 | [8 empty] | 2 | 2 | -1 | 0
|  |  |  | dvorní | [10 empty] | 2 | 1 | -1 | 0
|  |  |  | "23,190" (0,89*0,565)-(0,265*0,59) |  | 0.3465 | [8 empty] | 2 | 2 | -1 | 0
|  |  |  | "24,63" (2,375+1,78)*0,465 |  | 1.9321 | [8 empty] | 2 | 2 | -1 | 0
9 | K | 011 | 317121102 | Montáž prefabrikovaných překladů pro světlost otvoru do 1800 mm | kus | 4 |  | 0 | 0.00918 | 0.03672 | 0 | 0 | 15 | 4 | 2
|  |  |  | "6.NP - dveřní otvor ve stávající bytové jednotce" 1 |  | 1 | [8 empty] | 2 | 2 | -1 | 0
|  |  |  | "6.NP - vstup do bytu" 3 |  | 3 | [8 empty] | 2 | 2 | -1 | 0
10 | M | MAT | 593406430 | překlad keramický plochý PTH 11,5x7,1x100 cm | kus | 1 |  | 0 | 0.016 | 0.016 | 0 | 0 | 15 | 8 | 2
11 | M | MAT | 593407860 | překlad 7 z cihelných tvarovek 7x23,8x125 cm | kus | 3 |  | 0 | 0.045 | 0.135 | 0 | 0 | 15 | 8 | 2
12 | K | 011 | 317142221 | Překlady nenosné přímé z pórobetonu v příčkách tl 100 mm pro světlost otvoru do 1010 mm | kus | 8 |  | 0 | 0.02684 | 0.21472 | 0 | 0 | 15 | 4 | 2
|  |  |  | "7.NP" 4 |  | 4 | [8 empty] | 2 | 2 | -1 | 0
|  |  |  | "6.NP" 4 |  | 4 | [8 empty] | 2 | 2 | -1 | 0
13 | K | 011 | 317941121 | Osazování ocelových válcovaných nosníků na zdivu I, IE, U, UE nebo L do č 12 | t | 0.50012 |  | 0 | 0.01954 | 0.0097723 | 0 | 0 | 15 | 4 | 2
|  |  |  | "I140" 51*14,40/1000/2 |  | 0.367 | [8 empty] | 2 | 2 | -1 | 0
|  |  |  | L75/50/6 nebo L75/75/6-překlady nade dveřmi v příčkách | [10 empty] | 2 | 1 | -1 | 0
|  |  |  | "7.NP" 8*1,30*6,40/1000 |  | 0.06656 | [8 empty] | 2 | 2 | -1 | 0
|  |  |  | "6.NP" 4*2*1,30*6,40/1000 |  | 0.06656 | [8 empty] | 2 | 2 | -1 | 0
14 | M | MAT | 133317520 | tyč ocelová L rovnoramenná, značka oceli S 235 JR, 75x75x6 mm | t | 0.15309 |  | 0 | 1 | 0.15309 | 0 | 0 | 15 | 8 | 2
|  |  |  | L75/50/6 nebo L75/75/6-překlady nade dveřmi v příčkách | [10 empty] | 2 | 1 | -1 | 0
|  |  |  | "7.NP" 8*1,30*6,40/1000 |  | 0.06656 | [8 empty] | 2 | 2 | -1 | 0
|  |  |  | "6.NP" 4*2*1,30*6,40/1000 |  | 0.06656 | [8 empty] | 2 | 2 | -1 | 0
15 | M | MAT | 133806250 | tyč ocelová I, značka oceli S 235 JR, označení průřezu 140 | t | 0.42228 |  | 0 | 1 | 0.42228 | 0 | 0 | 15 | 8 | 2
|  |  |  | "I140" 51*14,40/1000/2 |  | 0.3672 | [8 empty] | 2 | 2 | -1 | 1
16 | M | MAT | 345001 | Revize a případná oprava komínového tělesa (výměna poškozených cihel, omítka aj.) | kpl | 4 |  | 0 | 0 | 0 | 0 | 0 | 15 | 8 | 2
18 | K | 011 | 342272323 | Příčky tl 100 mm z pórobetonových přesných hladkých příčkovek objemové hmotnosti 500 kg/m3 | m2 | 28.882 |  | 0 | 0.06982 | 2.0165 | 0 | 0 | 15 | 4 | 2
|  |  |  | "byt č.2." 1,50*3,00+2,56*(3,15+1,90)/2*2+1,25*3,15+2,15*(4,05+2,60)/2+1,75*(3,10+2,60)/2-0,70*2,10*2-0,80*2,10 |  | 28.882 | [8 empty] | 2 | 2 | -1 | 0
19 | K | 011 | 342272523 | Příčky tl 150 mm z pórobetonových přesných hladkých příčkovek objemové hmotnosti 500 kg/m3 | m2 | 13.0575 |  | 0 | 0.10422 | 1.3609 | 0 | 0 | 15 | 4 | 2
|  |  |  | "světlík 7.NP" (1,50+1,025)*(1,70+3,0)/2*2+0,70*1,70 |  | 13.0575 | [8 empty] | 2 | 2 | -1 | 0
20 | K | 011 | 346244353 | Obezdívka koupelnových van ploch rovných tl 75 mm z pórobetonových přesných příčkovek hladkých | m2 | 1.2 |  | 0 | 0.06405 | 0.07686 | 0 | 0 | 15 | 4 | 2
|  |  |  | "čm.2.6" 0,90*0,20 |  | 0.18 | [8 empty] | 2 | 2 | -1 | 0
|  |  |  | "čm.2.14" 1,70*0,60 |  | 1.02 | [8 empty] | 2 | 2 | -1 | 0
22 | K | 011 | 346272111 | Přizdívky ochranné tl 50 mm z pórobetonových přesných příčkovek objemové hmotnosti 500 kg/m3 | m2 | 11.3362 |  | 0 | 0.0415 | 0.47045 | 0 | 0 | 15 | 4 | 2
|  |  |  | "skladba S5 -štítové stěny 7.NP u tepelné izolace tl. | [10 empty] | 2 | 1 | -1 | 0
|  |  |  | "tl. 40mm"2,40*(1,70+3,00)/2 |  | 5.64 | [8 empty] | 2 | 2 | -1 | 0
|  |  |  | "přizdívka u schodiště" (2,325)*2,45 |  | 5.6963 | [8 empty] | 2 | 2 | -1 | 0
23 | K | 011 | 346272113 | Přizdívky ochranné tl 100 mm z pórobetonových přesných příčkovek objemové hmotnosti 500 kg/m3 | m2 | 39.8635 |  | 0 | 0.07262 | 2.8949 | 0 | 0 | 15 | 4 | 2
|  |  |  | "skladba S5 -štítové stěny 7.NP u tepelné izolace tl. | [10 empty] | 2 | 1 | -1 | 0
|  |  |  | "světlík tl.100mm" (1,615*2+2,40)*(1,70+3,0)/2 |  | 13.2305 | [8 empty] | 2 | 2 | -1 | 0
|  |  |  | "příčky 6.NP" (1,10+1,67+1,25+1,75+4,00+1,90)*2,75-(1,60+0,70*2+0,80+1,00)*2,10+2,20*(2,75+1,45)/2 |  | 26.633 | [8 empty] | 2 | 2 | -1 | 0
24 | K | 011 | 346272115 | Přizdívky ochranné tl 150 mm z pórobetonových přesných příčkovek objemové hmotnosti 500 kg/m3 | m2 | 55.7822 |  | 0 | 0.10842 | 6.0479 | 0 | 0 | 15 | 4 | 2
|  |  |  | "skladba S5 a S1 -štítové stěny 6.NP u tepelné izolace tl. | [10 empty] | 2 | 1 | -1 | 0
|  |  |  | "tl. 175mm" (4,05)*2,85 |  | 11.5425 | [8 empty] | 2 | 2 | -1 | 0
|  |  |  | "tl. 100mm" (0,90+0,55)*2,85 |  | 4.1325 | [8 empty] | 2 | 2 | -1 | 0
|  |  |  | "tl. 120mm" (1,80+5,60)*2,85 |  | 21.09 | [8 empty] | 2 | 2 | -1 | 0
|  |  |  | 7.NP | [10 empty] | 2 | 1 | -1 | 0
|  |  |  | "tl. 175mm" 3,85*(0,70+2,10)/2 |  | 5.39 | [8 empty] | 2 | 2 | -1 | 0
|  |  |  | "tl.100mm" (2,10*(3,31+2,50)/2+0,80*3,31+1,855*(3,31+1,95)/2) |  | 13.6272 | [8 empty] | 2 | 2 | -1 | 0
25 | K | 011 | 346272116 | Přizdívky ochranné tl 180 mm z pórobetonových přesných hladkých tvárnic hmotnosti 500 kg/m3 | m2 | 1.26 |  | 0 | 0.15554 | 0.19598 | 0 | 0 | 15 | 4 | 2
|  |  |  | "přizdívka u WC" (1,05)*1,20 |  | 1.26 | [8 empty] | 2 | 2 | -1 | 0
26 | K | 014 | 349231821 | Přizdívka ostění s ozubem z cihel tl do 300 mm | m2 | 3.473 |  | 0 | 0.45432 | 1.5779 | 0 | 0 | 15 | 4 | 2
|  |  |  | "čm.2.3" 0,45*(1,50+0,885) |  | 1.073 | [8 empty] | 2 | 2 | -1 | 0
|  |  |  | "čm. 2.2" (0,25+0,15)*1,50*4 |  | 2.4 | [8 empty] | 2 | 2 | -1 | 0
| D |  | 4 | Vodorovné konstrukce |  |  |  | 0 |  | 22.0931 |  | 0 |  |  | 1
27 | K | 011 | 411354209 | Bednění stropů ztracené z hraněných trapézových vln v 30 mm plech lesklý tl 1,0 mm | m2 | 230 |  | 0 | 0.01083 | 2.4909 | 0 | 0 | 15 | 4 | 2
|  |  | DSK | 230 |  | 230 | [8 empty] | 2 | 2 | -1 | 0
28 | K | 014 | 413231231 | Zazdívka zhlaví stropních trámů průřezu přes 40000 mm2 | kus | 62 |  | 0 | 0.08235 | 5.1057 | 0 | 0 | 15 | 4 | 2
|  |  |  | "pro nosné prvky nového stropu 6.NP" 39 |  | 39 | [8 empty] | 2 | 2 | -1 | 0
|  |  |  | "pro noséné prvky nového stropu 7.NP" 23 |  | 23 | [8 empty] | 2 | 2 | -1 | 0
29 | K | 014 | 413232221 | Zazdívka zhlaví válcovaných nosníků v do 300 mm | kus | 6 |  | 0 | 0.059 | 0.354 | 0 | 0 | 15 | 4 | 2
|  |  |  | "pro ocelové překlady nad otvory" 6 |  | 6 | [8 empty] | 2 | 2 | -1 | 0
30 | K | 011 | 413941121 | Osazování ocelových válcovaných nosníků stropů I, IE, U, UE nebo L do č.12 | t | 1.886 |  | 0 | 0.01954 | 0.036852 | 0 | 0 | 15 | 4 | 2
31 | M | MAT | 133354300 | tyč ocelová L nerovnoramenná, značka oceli S 235 JR 75x50x6 mm | t | 2.1689 |  | 0 | 1 | 2.1689 | 0 | 0 | 15 | 8 | 2
|  |  |  | "L75/50/5" (154+640)*4,75/1000/2 |  | 1.886 | [8 empty] | 2 | 2 | -1 | 0
32 | K | 011 | 430862001 | Montáž OK křivka 2 do 500 kg | t | 6.8475 |  | 0 | 0.01709 | 0.11702 | 0 | 0 | 15 | 4 | 2
|  |  |  | "IPN 200" (230+143)*26,20/1000/2 |  | 4.8865 | [8 empty] | 2 | 2 | -1 | 0
|  |  |  | "IPN 180" (82,0+68,0)*21,90/1000/2 |  | 1.6425 | [8 empty] | 2 | 2 | -1 | 0
|  |  |  | "IPN 160" 15*17,90/1000/2 |  | 0.1345 | [8 empty] | 2 | 2 | -1 | 0
|  |  |  | "HEB 200" 6,0*61,30/1000/2 |  | 0.184 | [8 empty] | 2 | 2 | -1 | 0
33 | M | MAT | 134809100 | tyč ocelová I, jakost S 235 JR označení průřezu 180 | t | 1.8889 |  | 0 | 1 | 1.8889 | 0 | 0 | 15 | 8 | 2
|  |  |  | "IPN 180" (82,0+68,0)*21,90/1000/2 |  | 1.6425 | [8 empty] | 2 | 2 | -1 | 0
33 | M | MAT | 134867150 | tyč ocelová HEB, jakost S 235 JR označení průřezu 200 | t | 0.2116 |  | 0 | 1 | 0.2116 | 0 | 0 | 15 | 8 | 2
|  |  |  | "HEB 200" 6,0*61,30/1000/2 |  | 0.184 | [8 empty] | 2 | 2 | -1 | 0
33 | M | MAT | 133834300 | tyč ocelová IPE, značka oceli S 235 JR, označení průřezu 160 | t | 0.15468 |  | 0 | 1 | 0.15468 | 0 | 0 | 15 | 8 | 2
|  |  |  | "IPN 160" 15*17,90/1000/2 |  | 0.1345 | [8 empty] | 2 | 2 | -1 | 0
34 | M | MAT | 134809150 | tyč ocelová I, jakost S 235 JR označení průřezu 200 | t | 5.6195 |  | 0 | 1 | 5.6195 | 0 | 0 | 15 | 8 | 2
|  |  |  | "IPN 200" (230+143)*26,20/1000/2 |  | 4.8865 | [8 empty] | 2 | 2 | -1 | 0
35 | K | 011 | 417321515 | Ztužující pásy a věnce ze ŽB tř. C 25/30 | m3 | 1.5425 |  | 0 | 2.4534 | 3.7843 | 0 | 0 | 15 | 4 | 2
|  |  |  | (0,20*0,20+0,35*0,25)*20,85/2 |  | 1.329 | [8 empty] | 2 | 2 | -1 | 0
|  |  |  | zalití překladů nade dveřmi v příčkách (bez bednění" | [10 empty] | 2 | 1 | -1 | 0
|  |  |  | "7.NP" 4*1,30*0,135*0,135 |  | 0.095 | [8 empty] | 2 | 2 | -1 | 0
|  |  |  | "6.NP" (5)*1,30*0,135*0,135 |  | 0.11846 | [8 empty] | 2 | 2 | -1 | 0
36 | K | 011 | 417351115 | Zřízení bednění ztužujících věnců | m2 | 9.3825 |  | 0 | 0.00519 | 0.048695 | 0 | 0 | 15 | 4 | 2
|  |  |  | (0,20+0,25)*2*20,85/2 |  | 9.3825 | [8 empty] | 2 | 2 | -1 | 0
37 | K | 011 | 417351116 | Odstranění bednění ztužujících věnců | m2 | 9.3825 |  | 0 | 0 | 0 | 0 | 0 | 15 | 4 | 2
38 | K | 011 | 417361821 | Výztuž ztužujících pásů a věnců betonářskou ocelí 10 505 | t | 0.1065 |  | 0 | 1.0526 | 0.1121 | 0 | 0 | 15 | 4 | 2
|  |  |  | "uvažováno 80kg/m3" 2,658*80/1000/2 |  | 0.1065 | [8 empty] | 2 | 2 | -1 | 0
| D |  | 6 | Úpravy povrchů, podlahy a osazování výplní |  |  |  | 0 |  | 61.853 |  | 0 |  |  | 1
39 | K | 011 | 612142001 | Potažení vnitřních stěn sklovláknitým pletivem vtlačeným do tenkovrstvé hmoty | m2 | 113.0865 |  | 0 | 0.00489 | 0.55299 | 0 | 0 | 15 | 4 | 2
|  |  |  | "přizdívka u WC" (1,05)*1,20 |  | 1.26 | [8 empty] | 2 | 2 | -1 | 0
|  |  |  | "skladba S5 a S1 -štítové stěny 6.NP u tepelné izolace tl. | [10 empty] | 2 | 1 | -1 | 0
|  |  |  | "tl. 175mm" (3,35)*2,85 |  | 9.5475 | [8 empty] | 2 | 2 | -1 | 0
|  |  |  | "tl. 100mm" (0,90+0,55)*2,85 |  | 4.1325 | [8 empty] | 2 | 2 | -1 | 0
|  |  |  | "tl. 120mm" (1,80+5,60)*2,85 |  | 21.09 | [8 empty] | 2 | 2 | -1 | 0
|  |  |  | 7.NP | [10 empty] | 2 | 1 | -1 | 0
|  |  |  | "tl. 175mm" 3,85*(0,70+2,10)/2 |  | 5.39 | [8 empty] | 2 | 2 | -1 | 0
|  |  |  | "tl.100mm" (2,10*(3,31+2,50)/2+0,80*3,31+1,855*(3,31+1,95)/2) |  | 13.627 | [8 empty] | 2 | 2 | -1 | 0
|  |  |  | "skladba S5 -štítové stěny 7.NP u tepelné izolace tl. | [10 empty] | 2 | 1 | -1 | 0
|  |  |  | "světlík tl.100mm" (1,615*2+2,40)*(1,70+3,0)/2 |  | 13.2305 | [8 empty] | 2 | 2 | -1 | 0
|  |  |  | "příčky 6.NP" (1,10+1,67+1,25+1,75+4,00+1,90)*2,75-(1,60+0,70*2+0,80+1,00)*2,10+2,20*(2,75+1,45)/2 |  | 26.633 | [8 empty] | 2 | 2 | -1 | 0
|  |  |  | "skladba S5 -štítové stěny 7.NP u tepelné izolace tl. | [10 empty] | 2 | 1 | -1 | 0
|  |  |  | "tl. 40mm"2,40*(1,70+3,00)/2 |  | 5.64 | [8 empty] | 2 | 2 | -1 | 0
|  |  |  | "příčky 6.NP" (1,68*2,85-1,10*2,20)*2 |  | 4.736 | [8 empty] | 2 | 2 | -1 | 0
|  |  |  | "7.NP" 4*1,30*(0,15+0,30*2) |  | 3.9 | [8 empty] | 2 | 2 | -1 | 0
|  |  |  | "6.NP" (4)*1,30*(0,15+0,30*2) |  | 3.9 | [8 empty] | 2 | 2 | -1 | 0
40 | K | 011 | 612311131 | Vápenná omítka štuková jednovrstvá vnitřních stěn nanášená ručně | m2 | 154.693 |  | 0 | 0.003 | 0.46408 | 0 | 0 | 15 | 4 | 2
|  |  |  | "čm.2.1" (4,50+1,69)*2,75-(1,0+0,90+0,80)*2,10-0,95*2,75 |  | 8.74 | [8 empty] | 2 | 2 | -1 | 0
|  |  |  | "čm.2.2" (5,16+1,10)*2,75-0,80*2,10 |  | 15.535 | [8 empty] | 2 | 2 | -1 | 0
|  |  |  | "čm.2.3" (5,16+3,65)*2,75 |  | 24.228 | [8 empty] | 2 | 2 | -1 | 0
|  |  |  | "čm.2.4 a 2.8" (1,0+4,35+1,90+1,15+4,0)*2,75-(1,60+0,7*2+0,80+1,00)*2,10 |  | 24.02 | [8 empty] | 2 | 2 | -1 | 0
|  |  |  | "čm.2.5" (1,17+1,2*2)*(2,75-1,20)-0,70*(2,75-2,10) |  | 5.079 | [8 empty] | 2 | 2 | -1 | 0
|  |  |  | "čm.2.6" (1,68+2,80*2)*(2,75-2,00) |  | 5.46 | [8 empty] | 2 | 2 | -1 | 0
|  |  |  | "čm.2.7" 5,21*(1,20+4,45)/2 |  | 14.718 | [8 empty] | 2 | 2 | -1 | 0
|  |  |  | "čm.2.10" (1,45+4,30+1,40+4,00)*2,60-0,70*2,10*2-0,80*2,10 |  | 24.37 | [8 empty] | 2 | 2 | -1 | 0
|  |  |  | "čm.2.11" 0,26*2,50+4,35*(1,56+3,15)/2-0,80*2,10 |  | 9.214 | [8 empty] | 2 | 2 | -1 | 0
|  |  |  | "čm.2.13" 1,85*2,50+3,00*(2,15+1,30)/2 |  | 9.8 | [8 empty] | 2 | 2 | -1 | 0
|  |  |  | "čm.2.14" (3,00*2+3,87+0,305*2)*0,85/2 |  | 4.454 | [8 empty] | 2 | 2 | -1 | 0
|  |  |  | "čm.2.15" (1,73+1,265)*2*(2,715-1,20) |  | 9.075 | [8 empty] | 2 | 2 | -1 | 0
41 | K | 011 | 612321121 | Vápenocementová omítka hladká jednovrstvá vnitřních stěn nanášená ručně | m2 | 48.116 |  | 0 | 0.0154 | 0.74099 | 0 | 0 | 15 | 4 | 2
|  |  |  | "čm.2.5" (1,17+1,2)*2*1,20-0,70*1,20 |  | 4.848 | [8 empty] | 2 | 2 | -1 | 0
|  |  |  | "čm.2.6" (1,68+2,80)*2*2,00-0,70*2,00 |  | 16.52 | [8 empty] | 2 | 2 | -1 | 0
|  |  |  | "čm.2.14" (3,00*2+3,87+0,305*2)*2,00-0,70*2,0 |  | 19.56 | [8 empty] | 2 | 2 | -1 | 0
|  |  |  | "čm.2.15" (1,73+1,265)*2*1,20 |  | 7.188 | [8 empty] | 2 | 2 | -1 | 0
42 | K | 011 | 612321141 | Vápenocementová omítka štuková dvouvrstvá vnitřních stěn nanášená ručně | m2 | 130.121 |  | 0 | 0.01838 | 2.3916 | 0 | 0 | 15 | 4 | 2
|  |  |  | "čm.2.1" 4,50*2,75-0,80*2,10 |  | 10.695 | [8 empty] | 2 | 2 | -1 | 0
|  |  |  | "čm.2.2" (5,16+5,00*2-1,10)*2,75-1,30*1,50*2 |  | 34.765 | [8 empty] | 2 | 2 | -1 | 0
|  |  |  | "čm.2.3" (3,635*2+1,31)*2,75-1,0*2,10-2,05*1,50 |  | 18.42 | [8 empty] | 2 | 2 | -1 | 0
|  |  |  | "čm.2.4 a 2.8" (2,125+1,40)*2,75-0,80*2,10 |  | 8.014 | [8 empty] | 2 | 2 | -1 | 0
|  |  |  | "čm.2.5" 1,17*(2,75-1,20) |  | 1.814 | [8 empty] | 2 | 2 | -1 | 0
|  |  |  | "čm.2.6" 1,68*(2,75-2,00) |  | 1.26 | [8 empty] | 2 | 2 | -1 | 0
|  |  |  | "čm.2.7" 5,75*4,45-1,60*2,10 |  | 22.228 | [8 empty] | 2 | 2 | -1 | 0
|  |  |  | "čm.2.10" 2,245*2,65+2,09*4,00 |  | 14.309 | [8 empty] | 2 | 2 | -1 | 0
|  |  |  | "čm.2.12" (1,85+0,35)*2,65 |  | 5.83 | [8 empty] | 2 | 2 | -1 | 0
|  |  |  | "čm.2.13" (0,75+1,30)*2,65 |  | 5.433 | [8 empty] | 2 | 2 | -1 | 0
|  |  |  | "čm.2.14" 3,87*1,90 |  | 7.353 | [8 empty] | 2 | 2 | -1 | 0
43 | K | 011 | 622211001 | Montáž zateplení vnějších stěn z polystyrénových desek tl do 40 mm | m2 | 3.66 |  | 0 | 0.00825 | 0.030195 | 0 | 0 | 15 | 4 | 2
|  |  |  | "ostění oken včetně všech detailů" ((2,05+1,50)*2+(1,30+1,50)*2*2)*0,20 |  | 3.66 | [8 empty] | 2 | 2 | -1 | 0
44 | M | MAT | 283759310 | deska fasádní polystyrénová EPS 70 F 1000 x 500 x 30 mm | m2 | 3.843 |  | 0 | 0.00051 | 0.0019599 | 0 | 0 | 15 | 8 | 2
45 | K | 011 | 622211021 | Montáž zateplení vnějších stěn z polystyrénových desek tl do 120 mm | m2 | 11.225 |  | 0 | 0.00832 | 0.093392 | 0 | 0 | 15 | 4 | 2
46 | M | MAT | 283759380 | deska fasádní polystyrénová EPS 70 F 1000 x 500 x 100 mm | m2 | 11.7863 |  | 0 | 0.0017 | 0.020037 | 0 | 0 | 15 | 8 | 2
|  |  |  | "dvorní fasáda" 22,45*1,00/2 |  | 11.225 | [8 empty] | 2 | 2 | -1 | 1
47 | K | 011 | 622321121 | Vápenocementová omítka hladká jednovrstvá vnějších stěn nanášená ručně | m2 | 27.1144 |  | 0 | 0.0231 | 0.62634 | 0 | 0 | 15 | 4 | 2
|  |  |  | "omítka komínových těles" | [10 empty] | 2 | 1 | -1 | 0
|  |  |  | komín. tělesa uliční | [10 empty] | 2 | 1 | -1 | 0
|  |  |  | "od 22,45- 23,725" ((2,10)+(0,48*2))*2*(23,725-22,45) |  | 7.803 | [8 empty] | 2 | 2 | -1 | 0
|  |  |  | dvorní | [10 empty] | 2 | 1 | -1 | 0
|  |  |  | "od 21,98- 23,190" (0,89+0,565)*2*(23,19-21,98) |  | 3.521 | [8 empty] | 2 | 2 | -1 | 0
|  |  |  | "od 21,85- 24,63" ((2,375+2,375)+0,465*2)*(24,63-21,85) |  | 15.7904 | [8 empty] | 2 | 2 | -1 | 0
48 | K | 011 | 622321141 | Vápenocementová omítka štuková dvouvrstvá vnějších stěn nanášená ručně | m2 | 26.7256 |  | 0 | 0.02636 | 0.70449 | 0 | 0 | 15 | 4 | 2
|  |  |  | "dvorní fasáda" (22,45*2,125-2,05*1,50*2+1,30*1,50*4)/2 |  | 24.6781 | [8 empty] | 2 | 2 | -1 | 0
|  |  |  | "ostění" ((2,05+1,50*2)+(1,30+1,50*2)*2)*0,15 |  | 2.0475 | [8 empty] | 2 | 2 | -1 | 0
49 | K | 011 | 622531011 | Tenkovrstvá silikonová zrnitá omítka tl. 1,5 mm včetně penetrace vnějších stěn | m2 | 14.885 |  | 0 | 0.00268 | 0.039892 | 0 | 0 | 15 | 4 | 2
|  |  |  | "dvorní fasáda" 22,45*1,00/2 |  | 11.225 | [8 empty] | 2 | 2 | -1 | 0
|  |  |  | "ostění oken včetně všech detailů" ((2,05+1,50)*2+(1,30+1,50)*2*2)*0,20 |  | 3.66 | [8 empty] | 2 | 2 | -1 | 0
50 | K | 011 | 622611132 | Nátěr silikátový dvojnásobný vnějších omítaných stěn včetně penetrace provedený ručně | m2 | 53.84 |  | 0 | 0.0006 | 0.032304 | 0 | 0 | 15 | 4 | 2
|  |  |  | "dvorní fasáda" (22,45*2,125-2,05*1,50*2+1,30*1,50*4)/2 |  | 24.6781 | [8 empty] | 2 | 2 | -1 | 0
|  |  |  | "ostění" ((2,05+1,50*2)+(1,30+1,50*2)*2)*0,15 |  | 2.0475 | [8 empty] | 2 | 2 | -1 | 0
|  |  |  | "omítka komínových těles" | [10 empty] | 2 | 1 | -1 | 0
|  |  |  | komín. tělesa uliční | [10 empty] | 2 | 1 | -1 | 0
|  |  |  | "od 22,45- 23,725" ((2,10)+(0,48*2))*2*(23,725-22,45) |  | 7.803 | [8 empty] | 2 | 2 | -1 | 0
|  |  |  | dvorní | [10 empty] | 2 | 2 | -1 | 0
|  |  |  | "od 21,98- 23,190" (0,89+0,565)*2*(23,19-21,98) |  | 3.521 | [8 empty] | 2 | 2 | -1 | 0
|  |  |  | "od 21,85- 24,63" ((2,375+2,375)+0,465*2)*(24,63-21,85) |  | 15.7904 | [8 empty] | 2 | 1 | -1 | 0
51 | K | 011 | 631311126 | Mazanina tl do 120 mm z betonu prostého tř. C 25/30 | m3 | 19.55 |  | 0 | 2.4533 | 47.9618 | 0 | 0 | 15 | 4 | 2
|  |  |  | dsk*(0,03/2+0,07) |  | 19.55 | [8 empty] | 2 | 2 | -1 | 0
52 | K | 011 | 631319012 | Příplatek k mazanině tl do 120 mm za přehlazení povrchu | m3 | 19.55 |  | 0 | 0 | 0 | 0 | 0 | 15 | 4 | 2
53 | K | 011 | 631362021 | Výztuž mazanin svařovanými sítěmi Kari | t | 1.1744 |  | 0 | 1.0531 | 1.2367 | 0 | 0 | 15 | 4 | 2
|  |  |  | dsk*4,44*1,15/1000 |  | 1.1744 | [8 empty] | 2 | 2 | -1 | 0
54 | K | 011 | 632441114 | Potěr anhydritový samonivelační tl do 55 mm ze suchých směsí | m2 | 68.58 |  | 0 | 0.0945 | 6.4808 | 0 | 0 | 15 | 4 | 2
|  |  |  | P1+P2+P3+P4 |  | 68.58 | [8 empty] | 2 | 2 | -1 | 0
55 | K | 011 | 632481213 | Separační vrstva z PE fólie | m2 | 185.647 |  | 0 | 0.00012 | 0.022278 | 0 | 0 | 15 | 4 | 2
|  |  |  | P1+P2+P3+P4+P5+P6+P7 |  | 168.77 | [8 empty] | 2 | 2 | -1 | 0
56 | K | 011 | 642945111 | Osazování protipožárních nebo protiplynových zárubní dveří jednokřídlových do 2,5 m2 | kus | 1 |  | 0 | 0.4417 | 0.4417 | 0 | 0 | 15 | 4 | 2
57 | M | MAT | 553311190 | zárubeň ocelová pro běžné zdění H 110 900 L/P | kus | 1 |  | 0 | 0.0114 | 0.0114 | 0 | 0 | 15 | 8 | 2
| D |  | 9 | Ostatní konstrukce a práce |  |  |  | 0 |  | 0.027798 |  | 217.1176 |  |  | 1
58 | K | 003 | 949101112 | Lešení pomocné pro objekty pozemních staveb s lešeňovou podlahou v do 3,5 m zatížení do 150 kg/m2 | m2 | 97.98 |  | 0 | 0.00021 | 0.020576 | 0 | 0 | 15 | 4 | 2
|  |  |  | "6.NP" 7,53+26,07+18,64+8,85+1,18+3,81+29,40+2,50 |  | 97.98 | [8 empty] | 2 | 2 | -1 | 0
59 | K | 011 | 952901111 | Vyčištění budov bytové a občanské výstavby při výšce podlaží do 4 m | m2 | 180.55 |  | 0 | 4e-05 | 0.007222 | 0 | 0 | 15 | 4 | 2
|  |  |  | 79,96+100,59 |  | 180.55 | [8 empty] | 2 | 2 | -1 | 0
60 | K | 013 | 962031133 | Bourání příček z cihel pálených na MVC tl do 150 mm | m2 | 1.04 |  | 0 | 0 | 0 | 0.261 | 0.27144 | 15 | 4 | 2
|  |  |  | "pilířky u světlíku" (1,20+1,40)*2*0,20 |  | 1.04 | [8 empty] | 2 | 2 | -1 | 0
61 | K | 013 | 962032231 | Bourání zdiva z cihel pálených nebo vápenopískových na MV nebo MVC | m3 | 6.8946 |  | 0 | 0 | 0 | 1.8 | 12.4103 | 15 | 4 | 2
|  |  |  | "vnitřní stěny" (4,30+3,40)/2*5,20*0,25 |  | 5.005 | [8 empty] | 2 | 2 | -1 | 0
|  |  |  | "půlštok na dvorní straně" 4,10*(17,57-17,16)*0,45 |  | 0.75645 | [8 empty] | 2 | 2 | -1 | 0
|  |  |  | "pilíř zděný" 0,465*2,20*(0,615) |  | 0.62915 | [8 empty] | 2 | 2 | -1 | 0
|  |  |  | "atika" 0,25*0,18*22,40/2 |  | 0.504 | [8 empty] | 2 | 2 | -1 | 0
62 | K | 013 | 963012510 | Bourání stropů z ŽB desek š do 300 mm tl do 140 mm | m3 | 10.17 |  | 0 | 0 | 0 | 2.1 | 21.357 | 15 | 4 | 2
|  |  |  | "strop vikýře" (14,40*5,75+6,60*4,00*2)*0,15/2 |  | 10.17 | [8 empty] | 2 | 2 | -1 | 0
63 | K | 013 | 965041341 | Bourání podkladů pod dlažby nebo mazanin škvárobetonových tl do 100 mm pl přes 4 m2 | m3 | 98.859 |  | 0 | 0 | 0 | 1.6 | 158.1744 | 15 | 4 | 2
|  |  |  | 4,0*5,15+6,80*1,67+2,705*0,60+7,5*4,0+6,3*5,60 |  | 98.859 | [8 empty] | 2 | 2 | -1 | 0
64 | K | PK | 965042342 | Odstranění zásypu záklopu tl. 20mm | m2 | 98.859 |  | 0 | 0 | 0 | 0.036 | 3.5589 | 15 | 4 | 2
|  |  |  | 4,0*5,15+6,80*1,67+2,705*0,60+7,5*4,0+6,3*5,60 |  | 98.859 | [8 empty] | 2 | 2 | -1 | 0
65 | K | PK | 965042343 | Odstranění zásypu záklopu tl. 90mm | m2 | 25.74 |  | 0 | 0 | 0 | 0.162 | 4.1699 | 15 | 4 | 2
|  |  |  | 4,95*5,20 |  | 25.74 | [8 empty] | 2 | 2 | -1 | 0
66 | K | 013 | 965081113 | Bourání dlažby z dlaždic půdních plochy přes 1 m2 | m2 | 98.859 |  | 0 | 0 | 0 | 0.045 | 4.4487 | 15 | 4 | 2
|  |  |  | 4,0*5,15+6,80*1,67+2,705*0,60+7,5*4,0+6,3*5,60 |  | 98.859 | [8 empty] | 2 | 2 | -1 | 0
67 | K | 013 | 968062245 | Vybourání dřevěných rámů oken jednoduchých včetně křídel pl do 2 m2 | m2 | 0.336 |  | 0 | 0 | 0 | 0.031 | 0.010416 | 15 | 4 | 2
|  |  |  | "okno ve štítové zdi" 0,42*0,80 |  | 0.336 | [8 empty] | 2 | 2 | -1 | 0
68 | K | 013 | 968062355 | Vybourání dřevěných rámů oken dvojitých včetně křídel pl do 2 m2 | m2 | 0.425 |  | 0 | 0 | 0 | 0.062 | 0.02635 | 15 | 4 | 2
|  |  |  | "400/1000" 1,00*0,425 |  | 0.425 | [8 empty] | 2 | 2 | -1 | 0
69 | K | 013 | 968062356 | Vybourání dřevěných rámů oken dvojitých včetně křídel pl do 4 m2 | m2 | 5.915 |  | 0 | 0 | 0 | 0.054 | 0.31941 | 15 | 4 | 2
|  |  |  | "1625/1820" 1,625*1,820*2 |  | 5.915 | [8 empty] | 2 | 2 | -1 | 0
70 | K | 013 | 968072455 | Vybourání kovových dveřních zárubní pl do 2 m2 | m2 | 1.8009 |  | 0 | 0 | 0 | 0.076 | 0.13687 | 15 | 4 | 2
|  |  |  | 0,87*2,070 |  | 1.8009 | [8 empty] | 2 | 2 | -1 | 0
72 | K | 013 | 971033651 | Vybourání otvorů ve zdivu cihelném pl do 4 m2 na MVC nebo MV tl do 600 mm | m3 | 1.188 |  | 0 | 0 | 0 | 1.8 | 2.1384 | 15 | 4 | 2
|  |  |  | "6.NP" 1,20*2,20*0,450 |  | 1.188 | [8 empty] | 2 | 2 | -1 | 0
73 | K | 013 | 973031336 | Vysekání kapes ve zdivu cihelném na MV nebo MVC pl do 0,16 m2 hl do 450 mm | kus | 68 |  | 0 | 0 | 0 | 0.098 | 6.664 | 15 | 4 | 2
|  |  |  | "pro ocelové překlady nad otvory" 3*2 |  | 6 | [8 empty] | 2 | 2 | -1 | 0
|  |  |  | "pro nosné prvky nového stropu 6.NP" 39 |  | 39 | [8 empty] | 2 | 2 | -1 | 0
|  |  |  | "pro noséné prvky nového stropu 7.NP" 23 |  | 23 | [8 empty] | 2 | 2 | -1 | 0
74 | K | 013 | 978013191 | Otlučení vnitřních omítek stěn MV nebo MVC stěn v rozsahu do 100 % | m2 | 73.6 |  | 0 | 0 | 0 | 0.046 | 3.3856 | 15 | 4 | 2
|  |  |  | "odhad plochy" (21,50+1,50)*2*3,20/2 |  | 73.6 | [8 empty] | 2 | 2 | -1 | 0
74 | K | 013 | 978013199 | Opatření proti zatečení v době odkrytí střešní konstrukce | kpl | 1 |  | 0 | 0 | 0 | 0.046 | 0.046 | 15 | 4 | 2
| D |  | 99 | Přesun hmot |  |  |  | 0 |  | 0 |  | 0 |  |  | 2
75 | K | 013 | 997013116 | Vnitrostaveništní doprava suti a vybouraných hmot pro budovy v do 21 m s použitím mechanizace | t | 200.2 |  | 0 | 0 | 0 | 0 | 0 | 15 | 4 | 3
76 | K | 013 | 997013312 | Montáž a demontáž stavebního výtahu v do 20 m | m | 11 |  | 0 | 0 | 0 | 0 | 0 | 15 | 4 | 3
77 | K | 013 | 997013322 | Příplatek ke stavebnímu výtahu v do 20 m za první a ZKD den použití | m | 330 |  | 0 | 0 | 0 | 0 | 0 | 15 | 4 | 3
|  |  |  | 11*30 |  | 330 | [8 empty] | 3 | 2 | -1 | 1
78 | K | 013 | 997013501 | Odvoz suti na skládku a vybouraných hmot nebo meziskládku do 1 km se složením | t | 200.2 |  | 0 | 0 | 0 | 0 | 0 | 15 | 4 | 3
79 | K | 013 | 997013509 | Příplatek k odvozu suti a vybouraných hmot na skládku ZKD 1 km přes 1 km | t | 1801.8 |  | 0 | 0 | 0 | 0 | 0 | 15 | 4 | 3
|  |  |  | "skládka do 10km"(200,20*9) |  | 1801.8 | [8 empty] | 3 | 2 | -1 | 0
80 | K | 013 | 997013803 | Poplatek za uložení stavebního odpadu z keramických materiálů na skládce (skládkovné) | t | 206.281 |  | 0 | 0 | 0 | 0 | 0 | 15 | 4 | 3
|  |  |  | (418,14-5,578)/2 |  | 206.281 | [8 empty] | 3 | 2 | -1 | 1
81 | K | 013 | 997013811 | Poplatek za uložení stavebního dřevěného odpadu na skládce (skládkovné) | t | 2.789 |  | 0 | 0 | 0 | 0 | 0 | 15 | 4 | 3
82 | K | 011 | 998011003 | Přesun hmot pro budovy zděné v do 24 m | t | 127.596 |  | 0 | 0 | 0 | 0 | 0 | 15 | 4 | 3
83 | M | MAT | 979001 | Požární ucpávky pro prostupy instalací požárními konstrukcemi | kpl | 0.5 |  | 0 | 0 | 0 | 0 | 0 | 15 | 8 | 3
| D |  | PSV | Práce a dodávky PSV |  |  |  | 0 |  | 34.5819 |  | 10.8254 |  |  | 0
| D |  | 711 | Izolace proti vodě, vlhkosti a plynům |  |  |  | 0 |  | 0.13425 |  | 0 |  |  | 1
84 | K | 711 | 711111001 | Provedení izolace proti zemní vlhkosti vodorovné za studena nátěrem penetračním | m2 | 111.97 |  | 0 | 0 | 0 | 0 | 0 | 15 | 16 | 2
|  |  |  | P7+P6+P5 |  | 111.97 | [8 empty] | 2 | 2 | -1 | 0
85 | M | MAT | 111631500 | lak asfaltový | t | 0.033591 |  | 0 | 1 | 0.033591 | 0 | 0 | 15 | 32 | 2
86 | K | 711 | 711193121 | Izolace proti zemní vlhkosti na vodorovné ploše těsnicí kaší | m2 | 16.77 |  | 0 | 0.0035 | 0.058695 | 0 | 0 | 15 | 16 | 2
|  |  |  | P2+P6 |  | 16.77 | [8 empty] | 2 | 2 | -1 | 0
87 | K | 711 | 711193131 | Izolace proti zemní vlhkosti na svislé ploše těsnicí kaší | m2 | 11.99 |  | 0 | 0.0035 | 0.041965 | 0 | 0 | 15 | 16 | 2
|  |  |  | "čm.2.5" ((1,00+1,20)*2-0,70)*0,20 |  | 0.74 | [8 empty] | 2 | 2 | -1 | 0
|  |  |  | "čm.2.6" ((1,65+2,80)*2-0,70)*0,20 |  | 1.64 | [8 empty] | 2 | 2 | -1 | 0
|  |  |  | "čm.2.14" ((2,935+3,78+0,30)*2-0,70)*0,20+(1,73+0,77*2)*1,80 |  | 8.552 | [8 empty] | 2 | 2 | -1 | 0
|  |  |  | "čm.2.15" ((1,73+1,265)*2-0,70)*0,20 |  | 1.058 | [8 empty] | 2 | 2 | -1 | 0
88 | K | 711 | 998711203 | Přesun hmot procentní pro izolace proti vodě, vlhkosti a plynům v objektech v do 60 m | % | 0 |  | 0 | 0 | 0 | 0 | 0 | 15 | 16 | 2
| D |  | 712 | Povlakové krytiny |  |  |  | 0 |  | 0 |  | 0.864 |  |  | 1
89 | K | 712 | 712300832 | Odstranění povlakové krytiny střech do 10° dvouvrstvé | m2 | 86.4 |  | 0 | 0 | 0 | 0.01 | 0.864 | 15 | 16 | 2
|  |  |  | "střecha plochá" (14,40*5,75+6,60*4,00*2+9,30*4,00)/2 |  | 86.4 | [8 empty] | 2 | 2 | -1 | 0
90 | K | 712 | 998712203 | Přesun hmot procentní pro krytiny povlakové v objektech v do 24 m | % | 0 |  | 0 | 0 | 0 | 0 | 0 | 15 | 16 | 2
| D |  | 713 | Izolace tepelné |  |  |  | 0 |  | 1.7218 |  | 0 |  |  | 1
91 | K | 713 | 713121111 | Montáž izolace tepelné podlah volně kladenými rohožemi, pásy, dílci, deskami 1 vrstva | m2 | 111.97 |  | 0 | 0 | 0 | 0 | 0 | 15 | 16 | 2
|  |  |  | P5+P6+P7 |  | 111.97 | [8 empty] | 2 | 2 | -1 | 1
92 | K | 713 | 713121121 | Montáž izolace tepelné podlah volně kladenými rohožemi, pásy, dílci, deskami 2 vrstvy | m2 | 68.58 |  | 0 | 0 | 0 | 0 | 0 | 15 | 16 | 2
|  |  |  | P1+P2+P3+P4 |  | 68.58 | [8 empty] | 2 | 2 | -1 | 0
93 | M | MAT | 283766320 | deska polystyrénová pro snížení kročejového hluku T 3500 1000x500x30mm | m2 | 177.2085 |  | 0 | 0.00072 | 0.12759 | 0 | 0 | 15 | 32 | 2
|  |  |  | P1+P2+P3+P4+P5+P7 |  | 168.77 | [8 empty] | 2 | 2 | -1 | 0
94 | M | MAT | 631509440 | deska podlahová 1250x600 mm TDPT 25/25 | m2 | 12.369 |  | 0 | 0.003 | 0.037107 | 0 | 0 | 15 | 32 | 2
|  |  |  | p6 |  | 11.78 | [8 empty] | 2 | 2 | -1 | 0
95 | M | MAT | 283758770 | deska z pěnového polystyrenu bílá EPS 100 Z 1000 x 1000 x 20 mm | m2 | 72.009 |  | 0 | 0.0005 | 0.036005 | 0 | 0 | 15 | 32 | 2
|  |  |  | P1+P2+P3+P4 |  | 68.58 | [8 empty] | 2 | 2 | -1 | 0
96 | K | 713 | 713131151 | Montáž izolace tepelné stěn a základů volně vloženými rohožemi, pásy, dílci, deskami 1 vrstva | m2 | 66.9054 |  | 0 | 0 | 0 | 0 | 0 | 15 | 16 | 2
|  |  |  | "skladba S5 -štítové stěny 6.NP | [10 empty] | 2 | 1 | -1 | 0
|  |  |  | "tl. 175mm" (3,55)*2,85 |  | 10.1175 | [8 empty] | 2 | 2 | -1 | 0
|  |  |  | "tl. 100mm" (0,90+0,55)*2,85 |  | 4.1325 | [8 empty] | 2 | 2 | -1 | 0
|  |  |  | "tl. 120mm" (3,10)*2,85*2 |  | 17.67 | [8 empty] | 2 | 2 | -1 | 0
|  |  |  | 7.NP | [10 empty] | 2 | 1 | -1 | 0
|  |  |  | "tl. 175mm" (3,80)*(0,70+2,10)/2 |  | 5.32 | [8 empty] | 2 | 2 | -1 | 0
|  |  |  | "tl.100mm" (2,05*(3,31+2,50)/2+0,80*3,31+1,855*(3,31+1,95)/2) |  | 13.4819 | [8 empty] | 2 | 2 | -1 | 0
|  |  |  | "světlík tl.100mm" (1,465*2+1,490)*(1,70+3,0)/2 |  | 10.387 | [8 empty] | 2 | 2 | -1 | 0
|  |  |  | "tl.120mm" 1,35*1,70 |  | 2.295 | [8 empty] | 2 | 2 | -1 | 0
|  |  |  | "tl. 40mm"1,49*(1,70+3,00)/2 |  | 3.5015 | [8 empty] | 2 | 2 | -1 | 0
97 | M | MAT | 631481500 | deska minerální izolační 600x1200 mm tl. 40 mm | m2 | 3.5715 |  | 0 | 0.0014 | 0.0050001 | 0 | 0 | 15 | 32 | 2
|  |  |  | 7.NP | [10 empty] | 2 | 1 | -1 | 0
|  |  |  | "tl. 40mm"1,49*(1,70+3,00)/2 |  | 3.5015 | [8 empty] | 2 | 2 | -1 | 0
98 | M | MAT | 631481540 | deska minerální izolační 600x1200 mm tl. 100 mm | m2 | 28.5614 |  | 0 | 0.005 | 0.14281 | 0 | 0 | 15 | 32 | 2
|  |  |  | "skladba S5 -štítové stěny 6.NP | [10 empty] | 2 | 1 | -1 | 0
|  |  |  | "tl. 100mm" (0,90+0,55)*2,85 |  | 4.1325 | [8 empty] | 2 | 2 | -1 | 0
|  |  |  | 7.NP | [10 empty] | 2 | 1 | -1 | 0
|  |  |  | "tl.100mm" (2,05*(3,31+2,50)/2+0,80*3,31+1,855*(3,31+1,95)/2) |  | 13.4819 | [8 empty] | 2 | 2 | -1 | 0
|  |  |  | "světlík tl.100mm" (1,465*2+1,490)*(1,70+3,0)/2 |  | 10.387 | [8 empty] | 2 | 2 | -1 | 0
99 | M | MAT | 631481550 | deska minerální izolační 600x1200 mm tl. 120 mm | m2 | 20.3643 |  | 0 | 0.006 | 0.12219 | 0 | 0 | 15 | 32 | 2
|  |  |  | "skladba S5 -štítové stěny 6.NP | [10 empty] | 2 | 1 | -1 | 0
|  |  |  | "tl. 120mm" (3,10)*2,85*2 |  | 17.67 | [8 empty] | 2 | 2 | -1 | 0
|  |  |  | 7.NP | [10 empty] | 2 | 1 | -1 | 0
|  |  |  | "tl.120mm" 1,35*1,70 |  | 2.295 | [8 empty] | 2 | 2 | -1 | 0
100 | M | MAT | 631481400 | deska minerální izolační 600x1200 mm tl. 180 mm | m2 | 15.7462 |  | 0 | 0.009 | 0.14172 | 0 | 0 | 15 | 32 | 2
|  |  |  | "skladba S5 -štítové stěny 6.NP | [10 empty] | 2 | 1 | -1 | 0
|  |  |  | "tl. 175mm" (3,55)*2,85 |  | 10.1175 | [8 empty] | 2 | 2 | -1 | 0
|  |  |  | 7.NP | [10 empty] | 2 | 1 | -1 | 0
|  |  |  | "tl. 175mm" (3,80)*(0,70+2,10)/2 |  | 5.32 | [8 empty] | 2 | 2 | -1 | 0
101 | K | 713 | 713151111 | Montáž izolace tepelné střech šikmých kladené volně mezi krokve rohoží, pásů, desek | m2 | 302.1339 |  | 0 | 0 | 0 | 0 | 0 | 15 | 16 | 2
|  |  | S1/2 | ((8,60+10,55)*22,45-1,525*1,685-1,395*1,69-0,60*0,60*11-1,35*2,45*10-0,80*1,30*2-9,90*7,85-(2,33*2+1,75*2+2,0+2,80)*0,465)/2 |  | 151.067 | [8 empty] | 2 | 2 | -1 | 0
102 | M | MAT | 631481000 | deska minerální střešní izolační tl. 40 mm | m2 | 154.0883 |  | 0 | 0.0014 | 0.21572 | 0 | 0 | 15 | 32 | 2
|  |  |  | S1/2 |  | 151.067 | [8 empty] | 2 | 2 | -1 | 1
103 | M | MAT | 631480100 | deska minerální střešní izolační tl. 180 mm | m2 | 154.0883 |  | 0 | 0.0058 | 0.89371 | 0 | 0 | 15 | 32 | 2
104 | K | 713 | 998713203 | Přesun hmot procentní pro izolace tepelné v objektech v do 24 m | % | 0 |  | 0 | 0 | 0 | 0 | 0 | 15 | 16 | 2
| D |  | 721 | Zdravotechnika |  |  |  | 0 |  | 0.01438 |  | 0 |  |  | 1
105 | K | 721 | 721001 | Zdravotně technická instalace - samostatná část rozpočtu | kpl | 1 | 0 | 0 | 0.01438 | 0.01438 | 0 | 0 | 15 | 16 | 2
106 | K | PK | 721002 | Kanalizace | kpl | 1 | 0 | 0 | 0 | 0 | 0 | 0 | 15 | 16 | 2
107 | K | PK | 721003 | Vnitřní vodovod | kpl | 1 | 0 | 0 | 0 | 0 | 0 | 0 | 15 | 16 | 2
108 | K | 721 | 721004 | Stavební přípomoc | % | 0 |  | 0 | 0.01384 | 0 | 0 | 0 | 15 | 16 | 2
| D |  | 723 | Plynovod |  |  |  | 0 |  | 0.00147 |  | 0 |  |  | 1
109 | K | 721 | 723001 | Rozvod plynu v bytě - samostatná část rozpočtu | kpl | 1 | 0 | 0 | 0.00147 | 0.00147 | 0 | 0 | 15 | 16 | 2
110 | K | 721 | 723002 | Stavební přípomoc | % | 0 |  | 0 | 0.00185 | 0 | 0 | 0 | 15 | 16 | 2
| D |  | 731 | Ústřední vytápění |  |  |  | 0 |  | 0.01017 |  | 0 |  |  | 1
111 | K | 731 | 731001 | Vytápění - samostatná část rozpočtu | kpl | 1 | 0 | 0 | 0.01017 | 0.01017 | 0 | 0 | 15 | 16 | 2
112 | K | 731 | 731002 | Stavební přípomoc | % | 0 |  | 0 | 0.01017 | 0 | 0 | 0 | 15 | 16 | 2
| D |  | 741 | Elektromontáže |  |  |  | 0 |  | 0 |  | 0 |  |  | 1
113 | K | 741 | 741001 | Elektroinstalace - silnoproud - samostatná část rozpočtu | kpl | 1 | 0 | 0 | 0 | 0 | 0 | 0 | 15 | 16 | 2
114 | K | PK | 741002 | Elektroinstalace - slaboproud - samostatná část rozpočtu | kpl | 1 | 0 | 0 | 0 | 0 | 0 | 0 | 15 | 16 | 2
| D |  | 751 | Vzduchotechnika |  |  |  | 0 |  | 0.086793 |  | 0 |  |  | 1
115 | K | 713 | 713411111 | Montáž izolace tepelné potrubí pásy nebo rohožemi bez úpravy staženými drátem 1x | m2 | 4.8121 |  | 0 | 0.0001 | 0.00048121 | 0 | 0 | 15 | 16 | 2
|  |  |  | 0,16*3,14*9,0/2 |  | 2.2608 | [8 empty] | 2 | 2 | -1 | 0
|  |  |  | 0,125*3,14*13,0/2 |  | 2.5513 | [8 empty] | 2 | 2 | -1 | 0
116 | M | MAT | 631535810 | deska izolační z minerálních vláken tl. 40 mm | m2 | 4.9083 |  | 0 | 0.0026 | 0.012762 | 0 | 0 | 15 | 32 | 2
117 | K | 751 | 751111052 | Mtž vent ax ntl podhledového D do 200 mm | kus | 4 |  | 0 | 0 | 0 | 0 | 0 | 15 | 16 | 2
118 | M | MAT | 429171000 | ventilátor radiální do kruhového potrubí KVK 125 | kus | 4 |  | 0 | 0.012 | 0.048 | 0 | 0 | 15 | 32 | 2
119 | K | 751 | 751514762 | Mtž protidešťové stříšky plech potrubí kruhové s přírubou D do 200 mm | kus | 3 |  | 0 | 0 | 0 | 0 | 0 | 15 | 16 | 2
120 | M | MAT | 429723020 | stříška kruhová velikost 125 | kus | 2 |  | 0 | 0.0008 | 0.0016 | 0 | 0 | 15 | 32 | 2
121 | M | MAT | 429723030 | stříška kruhová velikost 160 | kus | 1 |  | 0 | 0.0012 | 0.0012 | 0 | 0 | 15 | 32 | 2
122 | K | 751 | 751525052 | Mtž potrubí plast kruh s přírubou D do 200 mm | m | 11 |  | 0 | 0 | 0 | 0 | 0 | 15 | 16 | 2
|  |  |  | "DN 125" 4,50+2,00 |  | 6.5 | [8 empty] | 2 | 2 | -1 | 0
|  |  |  | "DN 150" 4,50 |  | 4.5 | [8 empty] | 2 | 2 | -1 | 0
123 | M | MAT | 286111200 | trubka hladká hrdlovaná D 160 x 3,6 x 5000 mm | kus | 0.9 |  | 0 | 0.013 | 0.0117 | 0 | 0 | 15 | 32 | 2
|  |  |  | "DN 150" 4,50/5,00 |  | 0.9 | [8 empty] | 2 | 2 | -1 | 1
124 | M | MAT | 286111190 | trubka hladká hrdlovaná D 125 x 3,0 x 5000 mm | kus | 1.3 |  | 0 | 0.0085 | 0.01105 | 0 | 0 | 15 | 32 | 2
|  |  |  | "DN 125" (4,50+2,00)/5,00 |  | 1.3 | [8 empty] | 2 | 2 | -1 | 1
125 | K | 751 | 998751202 | Přesun hmot procentní pro vzduchotechniku v objektech v do 24 m | % | 0 |  | 0 | 0 | 0 | 0 | 0 | 15 | 16 | 2
| D |  | 762 | Konstrukce tesařské |  |  |  | 0 |  | 8.4225 |  | 3.5196 |  |  | 1
126 | K | 762 | 762081410 | Vícestranné hoblování hraněného řeziva na staveništi | m2 | 16.898 |  | 0 | 0 | 0 | 0 | 0 | 15 | 16 | 2
|  |  |  | "sloupek 150/150" 2,85*4*0,15*2 |  | 3.42 | [8 empty] | 2 | 2 | -1 | 0
|  |  |  | "pásek100/130" 1,50*3*2*(0,10+0,13) |  | 2.07 | [8 empty] | 2 | 2 | -1 | 0
|  |  |  | "kleštiny 80/150" 3,10*2*4*2*(0,08+0,15) |  | 11.408 | [8 empty] | 2 | 2 | -1 | 0
127 | K | 762 | 762331812 | Demontáž vázaných kcí krovů z hranolů průřezové plochy do 224 cm2 | m | 107 |  | 0 | 0 | 0 | 0.014 | 1.498 | 15 | 16 | 2
|  |  |  | "pásek 100/130" 1,00*2 |  | 2 | [8 empty] | 2 | 2 | -1 | 0
|  |  |  | "kleština 80/150" 4,10*2 |  | 8.2 | [8 empty] | 2 | 2 | -1 | 0
|  |  |  | "krovy 160/130" 6,50*5+7,70*7 |  | 86.4 | [8 empty] | 2 | 2 | -1 | 0
|  |  |  | "vzpěra 130/160" (3,90+2,80) |  | 6.7 | [8 empty] | 2 | 2 | -1 | 0
|  |  |  | "pozednice 160/120" 3,70 |  | 3.7 | [8 empty] | 2 | 2 | -1 | 0
128 | K | 762 | 762331814 | Demontáž vázaných kcí krovů z hranolů průřezové plochy do 450 cm2 | m | 6.3 |  | 0 | 0 | 0 | 0.032 | 0.2016 | 15 | 16 | 2
|  |  |  | "sloupek 150/150" 2,20 |  | 2.2 | [8 empty] | 2 | 2 | -1 | 0
|  |  |  | "vaznice 150/180" 4,10 |  | 4.1 | [8 empty] | 2 | 2 | -1 | 0
129 | K | 762 | 762332132 | Montáž vázaných kcí krovů pravidelných z hraněného řeziva průřezové plochy do 224 cm2 | m | 251.3 |  | 0 | 0 | 0 | 0 | 0 | 15 | 16 | 2
|  |  |  | "sloupek 150/150" 2,85*2 |  | 5.7 | [8 empty] | 2 | 2 | -1 | 0
|  |  |  | "pásek100/130" 1,50*3 |  | 4.5 | [8 empty] | 2 | 2 | -1 | 0
|  |  |  | "kleštiny 80/150" 3,10*2*4+1,90*19/2 |  | 42.85 | [8 empty] | 2 | 2 | -1 | 0
|  |  |  | "krovy 120/180" (10,60*7*2+2,00*4+9,00*21+2,65*2+2,50*2+2,00*8+3,00*4)/2 |  | 191.85 | [8 empty] | 2 | 2 | -1 | 0
|  |  |  | "vaznice 150/120" 2,80+3,60 |  | 6.4 | [8 empty] | 2 | 2 | -1 | 0
130 | K | 762 | 762332133 | Montáž vázaných kcí krovů pravidelných z hraněného řeziva průřezové plochy do 288 cm2 | m | 14.35 |  | 0 | 0 | 0 | 0 | 0 | 15 | 16 | 2
|  |  |  | "vaznice150/180" 6,50 |  | 6.5 | [8 empty] | 2 | 2 | -1 | 0
|  |  |  | "vaznice 180/240" 6,30/2+4,70 |  | 7.85 | [8 empty] | 2 | 2 | -1 | 0
131 | M | MAT | 605121110 | řezivo jehličnaté hranol jakost I-II | m3 | 5.4747 |  | 0 | 0.55 | 3.0111 | 0 | 0 | 15 | 32 | 2
|  |  |  | "sloupek 150/150" 2,85*2*0,15*0,15 |  | 0.12825 | [8 empty] | 2 | 2 | -1 | 0
|  |  |  | "pásek100/130" 1,50*3*0,10*0,13 |  | 0.0585 | [8 empty] | 2 | 2 | -1 | 0
|  |  |  | "kleštiny 80/150" (3,10*2*4+1,90*19/2)*0,08*0,15 |  | 0.5142 | [8 empty] | 2 | 2 | -1 | 0
|  |  |  | "krovy 120/180" (10,60*7*2+2,00*4+9,00*21+2,65*2+2,50*2+2,00*8+3,00*4)/2*0,12*0,18 |  | 4.144 | [8 empty] | 2 | 2 | -1 | 0
|  |  |  | "vaznice 150/120" (2,80+3,60)*0,15*0,12 |  | 0.1152 | [8 empty] | 2 | 2 | -1 | 0
|  |  |  | "vaznice150/180" 6,50*0,15*0,18 |  | 0.1755 | [8 empty] | 2 | 2 | -1 | 0
|  |  |  | "vaznice 180/240" (6,30/2+4,70)*0,18*0,24 |  | 0.33912 | [8 empty] | 2 | 2 | -1 | 0
132 | K | 762 | 762341810 | Kontrola zhlaví + obnova části lišt záklopu + nátěr zhlaví | kpl | 1 |  | 0 | 0 | 0 | 0.015 | 0.015 | 15 | 16 | 2
132 | K | 762 | 762341811 | Demontáž bednění střech z prken | m2 | 93.135 |  | 0 | 0 | 0 | 0.015 | 1.397 | 15 | 16 | 2
|  |  |  | (10,30*14,90+4,10*4,00*2)/2 |  | 93.135 | [8 empty] | 2 | 2 | -1 | 0
133 | K | 762 | 762342211 | Montáž laťování na střechách jednoduchých sklonu do 60° osové vzdálenosti do 150 mm | m2 | 151.067 |  | 0 | 0 | 0 | 0 | 0 | 15 | 16 | 2
|  |  |  | S1/2 |  | 151.067 | [8 empty] | 2 | 2 | -1 | 0
134 | K | 762 | 762342216 | Montáž laťování na střechách jednoduchých sklonu do 60° osové vzdálenosti do 600 mm | m2 | 151.067 |  | 0 | 0 | 0 | 0 | 0 | 15 | 16 | 2
|  |  |  | S1/2 |  | 151.067 | [8 empty] | 2 | 2 | -1 | 0
135 | M | MAT | 605141140 | řezivo jehličnaté,střešní latě impregnované dl 4 - 5 m | m3 | 1.9945 |  | 0 | 0.55 | 1.097 | 0 | 0 | 15 | 32 | 2
|  |  |  | S1*1*0,04*0,06*1,10/2 |  | 0.399 | [8 empty] | 2 | 2 | -1 | 0
|  |  |  | S1*4*0,04*0,06*1,10/2 |  | 1.5955 | [8 empty] | 2 | 2 | -1 | 0
136 | K | 762 | 762342812 | Demontáž laťování střech z latí osové vzdálenosti do 0,50 m | m2 | 81.6 |  | 0 | 0 | 0 | 0.005 | 0.408 | 15 | 16 | 2
|  |  |  | "uliční pohled" ((9,90+6,30)/2*3,35+6,30*4,35) |  | 54.54 | [8 empty] | 2 | 2 | -1 | 0
|  |  |  | "dvorní pohled" (4,10)*6,60 |  | 27.06 | [8 empty] | 2 | 2 | -1 | 0
137 | M | MAT | 762002 | Kontrola stávajících tesařských prvků | kpl | 0.5 |  | 0 | 0 | 0 | 0 | 0 | 15 | 32 | 2
138 | K | 762 | 762395000 | Spojovací prostředky pro montáž krovu, bednění, laťování, světlíky, klíny | m3 | 7.47 |  | 0 | 0.02431 | 0.1816 | 0 | 0 | 15 | 16 | 2
|  |  |  | 5,475+1,995 |  | 7.47 | [8 empty] | 2 | 2 | -1 | 0
139 | K | 762 | 762511173 | Podlahové kce podkladové dvouvrstvé z desek CETRIS tl 2x12 mm na sraz šroubovaných | m2 | 111.97 |  | 0 | 0.03691 | 4.1328 | 0 | 0 | 15 | 16 | 2
|  |  |  | P5+P6+P7 |  | 111.97 | [8 empty] | 2 | 2 | -1 | 0
143 | K | 762 | 998762203 | Přesun hmot procentní pro kce tesařské v objektech v do 24 m | % | 0 |  | 0 | 0 | 0 | 0 | 0 | 15 | 16 | 2
| D |  | 763 | Konstrukce suché výstavby |  |  |  | 0 |  | 5.9551 |  | 0 |  |  | 1
144 | K | 763 | 763111434 | SDK příčka tl 125 mm profil CW+UW 75 desky 2xH2 12,5 TI 70 mm | m2 | 35.455 |  | 0 | 0.04639 | 1.6448 | 0 | 0 | 15 | 16 | 2
|  |  |  | "byt č.2"4,13*(1,30+2,45)*2+(2,80+0,40)*2,45-0,80*2,10*2 |  | 35.455 | [8 empty] | 2 | 2 | -1 | 0
145 | K | 763 | 763114236 | SDK příčka bezpečnostní tl 255 mm 1xplech zdvojený profil CW+UW100 desky 2xH2 12,5 TI50+50mm | m2 | 19.5935 |  | 0 | 0.07206 | 1.4119 | 0 | 0 | 15 | 16 | 2
|  |  |  | (2,20*(1,75+3,07)+5,45*(3,07+1,35)+1,22*(1,785+0,255*2)+0,70*1,21*2)/2 |  | 19.5935 | [8 empty] | 2 | 2 | -1 | 0
146 | K | 763 | 763121451 | SDK stěna předsazená tl 75 mm profil CW+UW 50 desky 2xDF 12,5 TI 40 mm | m2 | 14.094 |  | 0 | 0.02767 | 0.38998 | 0 | 0 | 15 | 16 | 2
|  |  |  | "čm.2.7" 5,40*(0,90+2,20+2,12)/2 |  | 14.094 | [8 empty] | 2 | 2 | -1 | 0
148 | K | 763 | 763121455 | SDK stěna předsazená tl 150 mm profil CW+UW 100 desky 2xDF 12,5 TI 50 mm EI 45 | m2 | 24.469 |  | 0 | 0.02822 | 0.69052 | 0 | 0 | 15 | 16 | 2
|  |  |  | "čm.2.7" 6,0*0,90 |  | 5.4 | [8 empty] | 2 | 2 | -1 | 0
|  |  |  | "čm.2.11.-2.13" 9,735*1,25+3,15*1,60+(0,50+1,05)*1,20 |  | 19.069 | [8 empty] | 2 | 2 | -1 | 0
149 | K | 763 | 763131411 | SDK podhled desky 1xA 12,5 bez TI dvouvrstvá spodní kce profil CD+UD | m2 | 72.845 |  | 0 | 0.01244 | 0.90619 | 0 | 0 | 15 | 16 | 2
|  |  |  | "6.NP"7,53/2+26,07+18,64+8,85+2,50 |  | 59.825 | [8 empty] | 2 | 2 | -1 | 0
|  |  |  | "7.NP" 13,02 |  | 13.02 | [8 empty] | 2 | 2 | -1 | 0
150 | K | 763 | 763131451 | SDK podhled deska 1xH2 12,5 bez TI dvouvrstvá spodní kce profil CD+UD | m2 | 7.17 |  | 0 | 0.01254 | 0.089912 | 0 | 0 | 15 | 16 | 2
|  |  |  | "6.NP" 1,18+3,81 |  | 4.99 | [8 empty] | 2 | 2 | -1 | 0
|  |  |  | "7.NP" 2,18 |  | 2.18 | [8 empty] | 2 | 2 | -1 | 0
151 | K | 763 | 763131751 | Montáž parotěsné zábrany do SDK podhledu | m2 | 80.224 |  | 0 | 0 | 0 | 0 | 0 | 15 | 16 | 2
|  |  |  | čm.2.10 2,09*2,70 |  | 5.643
|  |  |  | čm.2.11 3,02*2,70+3,285*6,78-1,35*2,45-0,60*0,60*2 |  | 26.399
|  |  |  | čm.2.12 3,50*4,40-1,35*2,45 |  | 12.093
|  |  |  | čm.2.13 3,575*4,40-1,35*2,45 |  | 12.423
|  |  |  | čm.1.13 3,87*2,70+1,73*0,80 |  | 11.833
|  |  |  | čm.2.14 3,87*2,70+1,73*0,80 |  | 11.833
152 | M | MAT | 283292210 | fólie parotěsná | m2 | 88.2464 |  | 0 | 0.00017 | 0.015002 | 0 | 0 | 15 | 32 | 2
153 | K | 763 | 763161710 | SDK podkroví deska 1xA 12,5 bez TI dvouvrstvá spodní kce profil CD+UD REI 15 | m2 | 56.558 |  | 0 | 0.01178 | 0.66625 | 0 | 0 | 15 | 16 | 2
|  |  |  | "čm.2.10" 2,09*2,70 |  | 5.643 | [8 empty] | 2 | 2 | -1 | 0
|  |  |  | "čm.2.11" 3,02*2,70+3,285*6,78-1,35*2,45-0,60*0,60*2 |  | 26.399 | [8 empty] | 2 | 2 | -1 | 0
|  |  |  | "čm.2.12" 3,50*4,40-1,35*2,45 |  | 12.093 | [8 empty] | 2 | 2 | -1 | 0
|  |  |  | "čm.2.13" 3,575*4,40-1,35*2,45 |  | 12.423 | [8 empty] | 2 | 2 | -1 | 0
154 | K | 763 | 763161730 | SDK podkroví deska 1xH2 12,5 bez TI dvouvrstvá spodní kce profil CD+UD | m2 | 11.833 |  | 0 | 0.01188 | 0.14058 | 0 | 0 | 15 | 16 | 2
|  |  |  | "čm.2.14" 3,87*2,70+1,73*0,80 |  | 11.833 | [8 empty] | 2 | 2 | -1 | 0
155 | K | 763 | 998763202 | Přesun hmot procentní pro dřevostavby v objektech v do 24 m | % | 0 |  | 0 | 0 | 0 | 0 | 0 | 15 | 16 | 2
| D |  | 764 | Konstrukce klempířské |  |  |  | 0 |  | 0.4118 |  | 0.88145 |  |  | 1
156 | K | 764 | 764311921 | Oprava Pz krytina hladká tabule 2000x1000 mm sklon do 30° plocha do 25 m2 | m2 | 4.015 |  | 0 | 0.00777 | 0.031197 | 0 | 0 | 15 | 16 | 2
|  |  |  | "uvažováno 15% plochy stávající plochy" (5,30*3,90+(2,30*5,30)/2)*2*0,15/2 |  | 4.015 | [8 empty] | 2 | 2 | -1 | 0
157 | K | 764 | 764239530 | Lemování komínů a světlíků TiZn hladká a drážková krytina v ploše | m2 | 23.45 |  | 0 | 0.00674 | 0.15805 | 0 | 0 | 15 | 16 | 2
|  |  |  | 0,45*4*0,80 |  | 1.44 | [8 empty] | 2 | 2 | -1 | 0
|  |  |  | (0,50+1,80)*0,8 |  | 1.84 | [8 empty] | 2 | 2 | -1 | 0
|  |  |  | (0,85*2+2,00)*0,50 |  | 1.85 | [8 empty] | 2 | 2 | -1 | 0
|  |  |  | (2,50+0,50)*2*0,80 |  | 4.8 | [8 empty] | 2 | 2 | -1 | 0
|  |  |  | (1,80+0,50)*2*0,80 |  | 3.68 | [8 empty] | 2 | 2 | -1 | 0
|  |  |  | (2,1+0,50*2+2,80)*2*0,80/2 |  | 4.72 | [8 empty] | 2 | 2 | -1 | 0
|  |  |  | (1,40+1,80)*2*0,80 |  | 5.12 | [8 empty] | 2 | 2 | -1 | 0
158 | K | 764 | 764251505 | Žlab TiZn podokapní hranatý rš 400 mm | m | 22.46 |  | 0 | 0.00328 | 0.073669 | 0 | 0 | 15 | 16 | 2
|  |  |  | 22.46 |  | 22.46 | [8 empty] | 2 | 2 | -1 | 0
159 | K | 764 | 764259547 | Žlab podokapní TiZn - kotlík oválný vel. 400/120 mm | kus | 2 |  | 0 | 0.00373 | 0.00746 | 0 | 0 | 15 | 16 | 2
160 | K | 764 | 764312821 | Demontáž krytina hladká tabule 2000x670 mm sklon do 30° plocha do 25 m2 | m2 | 93.135 |  | 0 | 0 | 0 | 0.00751 | 0.69944 | 15 | 16 | 2
|  |  |  | (10,30*14,90+4,10*4,00*2)/2 |  | 93.135 | [8 empty] | 2 | 2 | -1 | 0
161 | K | 764 | 764352861 | Demontáž žlab podokapní půlkruhový obloukový rš 500 mm do 45° | m | 40.9 |  | 0 | 0 | 0 | 0.00445 | 0.18201 | 15 | 16 | 2
|  |  |  | 21,90+19,00 |  | 40.9 | [8 empty] | 2 | 2 | -1 | 0
162 | K | 764 | 764510540 | Oplechování parapetů TiZn rš 250 mm včetně rohů | m | 4.65 |  | 0 | 0.0013 | 0.006045 | 0 | 0 | 15 | 16 | 2
|  |  |  | 2,05+1,30*2 |  | 4.65 | [8 empty] | 2 | 2 | -1 | 0
163 | K | 764 | 764551503 | Odpadní trouby TiZn čtvercové strana 120 mm | m | 40.9 |  | 0 | 0.00331 | 0.13538 | 0 | 0 | 15 | 16 | 2
|  |  |  | 21,90+19,00 |  | 40.9 | [8 empty] | 2 | 2 | -1 | 0
164 | K | PK | R764001 | Demontáž klempíských prvků na střešní konstrukci vč. likvidace | kpl | 0.5 |  | 0 | 0 | 0 | 0 | 0 | 15 | 16 | 2
164 | K | PK | R764002 | Další klempířské prvky, dle PD | kpl | 0.5 |  | 0 | 0 | 0 | 0 | 0 | 15 | 16 | 2
165 | K | 764 | 998764203 | Přesun hmot procentní pro konstrukce klempířské v objektech v do 24 m | % | 0 |  | 0 | 0 | 0 | 0 | 0 | 15 | 16 | 2
| D |  | 765 | Konstrukce pokrývačské |  |  |  | 0 |  | 12.0097 |  | 5.4182 |  |  | 1
166 | K | 765 | 765111101 | Montáž krytiny keramické hladké sklonu do 30° na sucho přes 32 do 40 ks/m2 korunové krytí | m2 | 151.067 |  | 0 | 0 | 0 | 0 | 0 | 15 | 16 | 2
|  |  |  | S1/2 |  | 151.067 | [8 empty] | 2 | 2 | -1 | 0
167 | M | MAT | 596600260 | taška bobrovka větrací 18x38 cm (používá se segmentový řez) | kus | 5438.412 |  | 0 | 0.0022 | 11.9645 | 0 | 0 | 15 | 32 | 2
168 | K | 765 | 765111813 | Příplatek k demontáži krytiny keramické drážkové k dalšímu použití za sklon nad 30° | m2 | 60 |  | 0 | 0 | 0 | 0 | 0 | 15 | 16 | 2
169 | K | 765 | 765111823 | Demontáž krytiny keramické hladké sklonu do 30° na sucho k dalšímu použití | m2 | 81.6 |  | 0 | 0 | 0 | 0.0664 | 5.4182 | 15 | 16 | 2
|  |  |  | "uliční pohled" ((9,90+6,30)/2*3,35+6,30*4,35) |  | 54.54 | [8 empty] | 2 | 2 | -1 | 0
|  |  |  | "dvorní pohled" (4,10)*6,60 |  | 27.06 | [8 empty] | 2 | 2 | -1 | 0
170 | K | 765 | 765144005 | Krytina z polykarbonátových komůrkových desek rovných tl. 16 mm na kovovou konstrukci | m2 | 2.3575 |  | 0 | 0.00365 | 0.0086051 | 0 | 0 | 15 | 16 | 2
|  |  |  | "světlík" 1,395*1,69 |  | 2.3575 | [8 empty] | 2 | 2 | -1 | 0
171 | K | 765 | 765191021 | Montáž pojistné hydroizolační fólie kladené ve sklonu do 30° s lepenými spoji na krokve | m2 | 151.067 |  | 0 | 0 | 0 | 0 | 0 | 15 | 16 | 2
|  |  |  | S1/2 |  | 151.067 | [8 empty] | 2 | 2 | -1 | 1
172 | M | MAT | 283292200 | fólie difuzní kontaktní | m2 | 166.1737 |  | 0 | 0.00022 | 0.036558 | 0 | 0 | 15 | 32 | 2
173 | K | 765 | 765191091 | Příplatek k cenám montáže pojistné hydroizolační fólie za sklon přes 30° | m2 | 60 |  | 0 | 0 | 0 | 0 | 0 | 15 | 16 | 2
174 | K | 765 | 998765203 | Přesun hmot procentní pro krytiny skládané v objektech v do 24 m | % | 0 |  | 0 | 0 | 0 | 0 | 0 | 15 | 16 | 2
| D |  | 766 | Konstrukce truhlářské |  |  |  | 0 |  | 1.7726 |  | 0.1421 |  |  | 1
175 | K | 766 | 766211200 | Montáž madel schodišťových dřevených nebo verzalitových průběžných | m | 7 |  | 0 | 0 | 0 | 0 | 0 | 15 | 16 | 2
|  |  |  | (2,45+2,05+2,50) |  | 7 | [8 empty] | 2 | 2 | -1 | 0
176 | M | MAT | 61190001 | Madlo dubové, vč. přichycení | m | 7 |  | 0 | 0 | 0 | 0 | 0 | 15 | 32 | 2
177 | K | 766 | 766438111 | Montáž dřevěného obložení betonových nebo ocelových stupňů s podstupnicemi | m | 16.15 |  | 0 | 0.00093 | 0.015019 | 0 | 0 | 15 | 16 | 2
|  |  |  | 17*0,95 |  | 16.15 | [8 empty] | 2 | 2 | -1 | 1
178 | M | MAT | 606270180 | laťovka TP tl 18 mm, jak. I,125x250(125x218)cm | m2 | 6.9445 |  | 0 | 0.00855 | 0.059375 | 0 | 0 | 15 | 32 | 2
|  |  |  | (0,17+0,26)*0,95*17 |  | 6.9445 | [8 empty] | 2 | 2 | -1 | 0
179 | K | 766 | 766621111 | Montáž oken dvojitých otevíravých výšky do 1,5m s rámem do zdiva | m2 | 2 |  | 0 | 0.00026 | 0.00052 | 0 | 0 | 15 | 16 | 2
180 | M | MAT | 611305840 | okno s nadsvětlíkem 1300 x 1500mm, specifikace dle PD | kus | 2 |  | 0 | 0.043 | 0.086 | 0 | 0 | 15 | 32 | 2
181 | K | 766 | 766621201 | Montáž oken zdvojených otevíravých výšky do 1,5m s rámem do zdiva | m2 | 1 |  | 0 | 0.00026 | 0.00026 | 0 | 0 | 15 | 16 | 2
182 | M | MAT | 611309510 | okno s nadsvětlíkem 2050 x 1500mm, spedifikace dle PD | kus | 1 |  | 0 | 0.077 | 0.077 | 0 | 0 | 15 | 32 | 2
181 | K | 766 | 766694112 | Montáž parapetních desek dřevěných, laminovaných šířky do 30 cm délky do 1,6 m | kus | 3 |  | 0 | 0.00026 | 0.00078 | 0 | 0 | 15 | 16 | 2
|  |  |  | 1*3 |  | 3
182 | M | MAT | 607941020 | deska parapetní dřevotřísková vnitřní 0,26 x 1 m, specifikace dle PD | m | 4.65 |  | 0 | 0.077 | 0.35805 | 0 | 0 | 15 | 32 | 2
|  |  |  | 2,05+1,30*2 |  | 4.65
183 | K | 767 | 767316311 | Montáž střešního bodového světlíku přes 1 do 1,5 m2 | kus | 1 |  | 0 | 0 | 0 | 0 | 0 | 15 | 16 | 2
184 | M | MAT | 562453570 | světlík ACG napožární větrání 800 x 1300mm, na elektromotoricý pohon, specifikace dle PD | kus | 1 |  | 0 | 0.0327 | 0.0327 | 0 | 0 | 15 | 32 | 2
185 | K | 766 | 766660022 | Montáž dveřních křídel otvíravých 1křídlových š přes 0,8 m požárních do ocelové zárubně | kus | 1 |  | 0 | 0 | 0 | 0 | 0 | 15 | 16 | 2
186 | M | MAT | 611742040 | D1 dveře dřevěné vchodové se zárubní, zámky, závěsy, kováním a prahem natírané 90 x 197 cm, atyp specifikace dle PD | kus | 1 |  | 0 | 0.042 | 0.042 | 0 | 0 | 15 | 32 | 2
187 | K | 766 | 766660171 | Montáž dveřních křídel otvíravých 1křídlových š do 0,8 m do obložkové zárubně | kus | 8 |  | 0 | 0 | 0 | 0 | 0 | 15 | 16 | 2
188 | M | MAT | 549146200 | klika včetně rozet a montážního materiálu nerez PK | kus | 8 |  | 0 | 0.0012 | 0.0096 | 0 | 0 | 15 | 32 | 2
189 | M | MAT | 611617170 | dveře vnitřní hladké dýhované plné 1křídlové 70x197 cm dub, specifikace dle PD | kus | 4 |  | 0 | 0.014 | 0.056 | 0 | 0 | 15 | 32 | 2
190 | M | MAT | 611617210 | dveře vnitřní hladké dýhované plné/prosklené 1křídlové 80x197 cm dub, specifikace dle PD | kus | 4 |  | 0 | 0.016 | 0.064 | 0 | 0 | 15 | 32 | 2
191 | K | 766 | 766660172 | Montáž dveřních křídel otvíravých 1křídlových š přes 0,8 m do obložkové zárubně | kus | 1 |  | 0 | 0 | 0 | 0 | 0 | 15 | 16 | 2
192 | M | MAT | 611602420 | dveře dřevěné vnitřní hladké plné 1křídlové bílé 100x210 cm | kus | 1 |  | 0 | 0.0275 | 0.0275 | 0 | 0 | 15 | 32 | 2
193 | K | 766 | 766660174 | Montáž dveřních křídel otvíravých 2křídlových š přes 1,45 m do obložkové zárubně | kus | 1 |  | 0 | 0 | 0 | 0 | 0 | 15 | 16 | 2
194 | M | MAT | 611617750 | dveře vnitřní, sklo 1/3, 2/3 2křídlé 160x210 cm buk | kus | 1 |  | 0 | 0.048 | 0.048 | 0 | 0 | 15 | 32 | 2
196 | K | 766 | 766671471 | Střešní okno 60 x 60 cm včetně montáže okenního rámu a lemování do krytiny tvarované, specifikace dle PD | kus | 5 |  | 0 | 0.0271 | 0.1355 | 0 | 0 | 15 | 16 | 2
197 | K | 766 | 766671478 | Montáž střešního ateliérového okna 1350 x 2450 cm osazení do krytiny tvarované | kus | 5 |  | 0 | 0.06278 | 0.3139 | 0 | 0 | 15 | 16 | 2
198 | M | MAT | 611241180 | okno ateliérové , dřevěné 1350 x 2450mm, vč. oplechování, specifikace dle PD | kus | 5 |  | 0 | 0.0557 | 0.2785 | 0 | 0 | 15 | 32 | 2
199 | K | 766 | 766674811 | Demontáž střešního okna hladká krytina do 45° | kus | 3 |  | 0 | 0 | 0 | 0.0417 | 0.1251 | 15 | 16 | 2
200 | K | 766 | 766682111 | Montáž zárubní obložkových pro dveře jednokřídlové tl stěny do 170 mm | kus | 9 |  | 0 | 0.00045 | 0.00405 | 0 | 0 | 15 | 16 | 2
201 | M | MAT | 611822580 | zárubeň obložková pro dveře 1křídlové 60,70,80,90x197 cm, tl. 8 - 17 cm,dub,buk | kus | 9 |  | 0 | 0.016 | 0.144 | 0 | 0 | 15 | 32 | 2
202 | K | 766 | 766682121 | Montáž zárubní obložkových pro dveře dvoukřídlové tl stěny do 170 mm | kus | 1 |  | 0 | 0.00045 | 0.00045 | 0 | 0 | 15 | 16 | 2
203 | M | MAT | 611822740 | zárubeň obložková pro dveře 2křídlové 125,145x197 cm, tl. 8 - 17 cm,dub,buk | kus | 1 |  | 0 | 0.018 | 0.018 | 0 | 0 | 15 | 32 | 2
204 | K | 766 | 766691912 | Vyvěšení nebo zavěšení dřevěných křídel oken pl přes 1,5 m2 | kus | 1 |  | 0 | 0 | 0 | 0.017 | 0.017 | 15 | 16 | 2
205 | K | 766 | 766695212 | Montáž truhlářských prahů dveří 1křídlových šířky do 10 cm | kus | 1 |  | 0 | 0 | 0 | 0 | 0 | 15 | 16 | 2
206 | M | MAT | 611871760 | prah dveřní dřevěný dubový tl 2 cm dl.92 cm š 10 cm | kus | 1 |  | 0 | 0.00139 | 0.00139 | 0 | 0 | 15 | 32 | 2
207 | K | 766 | 998766203 | Přesun hmot procentní pro konstrukce truhlářské v objektech v do 24 m | % | 0 |  | 0 | 0 | 0 | 0 | 0 | 15 | 16 | 2
| D |  | 767 | Konstrukce zámečnické |  |  |  | 0 |  | 0.00129 |  | 0 |  |  | 1
208 | M | MAT | 7671001 | Ocelový žebřík na střechu výšky do 6,0m | kpl | 1 |  | 0 | 0 | 0 | 0 | 0 | 15 | 32 | 2
209 | K | 767 | 767995111 | Montáž atypických zámečnických konstrukcí hmotnosti do 5 kg | kg | 2 |  | 0 | 7e-05 | 0.00014 | 0 | 0 | 15 | 16 | 2
210 | M | MAT | 590307110 | OV 05 dvířka revizní 300 x 300 mm | kus | 2 |  | 0 | 0.00055 | 0.0011 | 0 | 0 | 15 | 32 | 2
211 | K | 767 | 767995117.1 | Vnitřní ocelové interiérové schodiště s dřevěnými stupni, ocelovým zábradlím, kompletní funkční výrobek včetně všech detailů | kpl | 1 |  | 0 | 5e-05 | 5e-05 | 0 | 0 | 15 | 16 | 2
212 | K | PK | 76799601 | D+M Ocelová konstrukce pro zastřešení světlíku | kpl | 1 |  | 0 | 0 | 0 | 0 | 0 | 15 | 16 | 2
212 | K | PK | 76799602 | D+M Pochozí lávky | kpl | 1 |  | 0 | 0 | 0 | 0 | 0 | 15 | 16 | 2
213 | K | 767 | 998767203 | Přesun hmot procentní pro zámečnické konstrukce v objektech v do 24 m | % | 0 |  | 0 | 0 | 0 | 0 | 0 | 15 | 16 | 2
| D |  | 771 | Podlahy z dlaždic |  |  |  | 0 |  | 0.6383 |  | 0 |  |  | 1
214 | K | 771 | 771413113 | Montáž soklíků pórovinových lepených rovných v do 120 mm | m | 16.05 |  | 0 | 0.00056 | 0.008988 | 0 | 0 | 15 | 16 | 2
|  |  |  | "čm.2.1" (4,40+1,70)*2+1,70+0,60*2-0,90*2-0,80-1,0 |  | 11.5 | [8 empty] | 2 | 2 | -1 | 0
|  |  |  | "čm.2.8" (1,15*2+2,25) |  | 4.55 | [8 empty] | 2 | 2 | -1 | 0
215 | K | 771 | 771574115 | Montáž podlah keramických režných hladkých lepených flexibilním lepidlem do 22 ks/m2 | m2 | 26.8 |  | 0 | 0.00345 | 0.09246 | 0 | 0 | 15 | 16 | 2
|  |  | P1 | "skladba P1"7,53+2,50 |  | 10.03 | [8 empty] | 2 | 2 | -1 | 0
|  |  | P2 | "skladba P2" (1,18+3,81) |  | 4.99 | [8 empty] | 2 | 2 | -1 | 0
|  |  | P6 | "skladba P6" 9,59+2,19 |  | 11.78 | [8 empty] | 2 | 2 | -1 | 0
216 | M | MAT | 597611350 | dlaždice keramické - 25 x 25 x 0,8 cm I. j. | m2 | 29.8253 |  | 0 | 0.018 | 0.53685 | 0 | 0 | 15 | 32 | 2
|  |  |  | "podlaha" 26,80 |  | 26.8 | [8 empty] | 2 | 2 | -1 | 0
|  |  |  | "sokl" 16,05*0,10 |  | 1.605 | [8 empty] | 2 | 2 | -1 | 0
217 | K | 771 | 998771203 | Přesun hmot procentní pro podlahy z dlaždic v objektech v do 24 m | % | 0 |  | 0 | 0 | 0 | 0 | 0 | 15 | 16 | 2
| D |  | 775 | Podlahy skládané (parkety, vlysy, lamely aj.) |  |  |  | 0 |  | 1.3159 |  | 0 |  |  | 1
218 | K | 775 | 775413310 | Montáž soklíku ze dřeva tvrdého nebo měkkého přibíjeného s přetmelením | m | 133.592 |  | 0 | 3e-05 | 0.0040078 | 0 | 0 | 15 | 16 | 2
|  |  |  | "čm.2.2" (5,51+5,00)*2-0,80 |  | 20.22 | [8 empty] | 2 | 2 | -1 | 0
|  |  |  | "čm.2.3" (3,635+5,16)*2-0,80 |  | 16.79 | [8 empty] | 2 | 2 | -1 | 0
|  |  |  | "čm.2.4" (2,126+4,36)*2-0,80-1,00-0,70*2-1,60-2,20 |  | 5.972 | [8 empty] | 2 | 2 | -1 | 0
|  |  |  | "čm.2.7" (5,585+5,75)*2-1,60 |  | 21.07 | [8 empty] | 2 | 2 | -1 | 0
|  |  |  | "čm.2.10" (2,00+5,05)*2+1,50*2-2,09-0,80*3-0,70*2 |  | 11.21 | [8 empty] | 2 | 2 | -1 | 0
|  |  |  | "čm.2.11" (3,315+8,42)*2-0,80+3,015*2 |  | 28.7 | [8 empty] | 2 | 2 | -1 | 0
|  |  |  | "čm.2.12" (4,45+3,50)*2-0,80 |  | 15.1 | [8 empty] | 2 | 2 | -1 | 0
|  |  |  | "čm.2.13" (3,58+4,085)*2-0,80 |  | 14.53 | [8 empty] | 2 | 2 | -1 | 0
219 | M | MAT | 614181020 | lišta dřevěná buk 8x35 mm | m | 140.2716 |  | 0 | 0.00021 | 0.029457 | 0 | 0 | 15 | 32 | 2
220 | K | 775 | 775541111 | Montáž podlah plovoucích z lamel dýhovaných a laminovaných lepených v drážce š dílce do 150 mm | m2 | 153.75 |  | 0 | 0.00013 | 0.019987 | 0 | 0 | 15 | 16 | 2
|  |  | P3 | "skladba P3" 8,85 |  | 8.85 | [8 empty] | 2 | 2 | -1 | 0
|  |  | P4 | "skladba P4" 26,07+18,64 |  | 44.71 | [8 empty] | 2 | 2 | -1 | 0
|  |  | P5 | "skladba P5" 32,01 |  | 32.01 | [8 empty] | 2 | 2 | -1 | 0
|  |  | P7 | "skladba P7" 13,02+25,66+14,83+14,67 |  | 68.18 | [8 empty] | 2 | 2 | -1 | 0
221 | M | MAT | 611510470 | parketa 14X192X2200 | m2 | 161.4375 |  | 0 | 0.00782 | 1.2624 | 0 | 0 | 15 | 32 | 2
222 | K | 775 | 998775203 | Přesun hmot procentní pro podlahy dřevěné v objektech v do 24 m | % | 0 |  | 0 | 0 | 0 | 0 | 0 | 15 | 16 | 2
| D |  | 781 | Dokončovací práce - obklady keramické |  |  |  | 0 |  | 1.8135 |  | 0 |  |  | 1
223 | K | 781 | 781411111 | Montáž obkladaček vnitřních pórovinových pravoúhlých do 22 ks/m2 kladených do malty | m2 | 48.116 |  | 0 | 0.02446 | 1.1769 | 0 | 0 | 15 | 16 | 2
|  |  |  | "čm.2.5" (1,17+1,2)*2*1,20-0,70*1,20 |  | 4.848 | [8 empty] | 2 | 2 | -1 | 0
|  |  |  | "čm.2.6" (1,68+2,80)*2*2,00-0,70*2,00 |  | 16.52 | [8 empty] | 2 | 2 | -1 | 0
|  |  |  | "čm.2.14" (3,00*2+3,87+0,305*2)*2,00-0,70*2,0 |  | 19.56 | [8 empty] | 2 | 2 | -1 | 0
|  |  |  | "čm.2.15" (1,73+1,265)*2*1,20 |  | 7.188 | [8 empty] | 2 | 2 | -1 | 0
224 | M | MAT | 597610410 | obkládačky keramické (bílé i barevné) 20 x 25 x 0,68 cm I. j. | m2 | 50.5218 |  | 0 | 0.0126 | 0.63657 | 0 | 0 | 15 | 32 | 2
225 | K | 781 | 998781203 | Přesun hmot procentní pro obklady keramické v objektech v do 24 m | % | 0 |  | 0 | 0 | 0 | 0 | 0 | 15 | 16 | 2
| D |  | 783 | Dokončovací práce |  |  |  | 0 |  | 0.026004 |  | 0 |  |  | 1
226 | K | 783 | 783521900 | Opravy nátěrů syntetických klempířských konstrukcí jednonásobné | m2 | 26.765 |  | 0 | 0.00019 | 0.0050853 | 0 | 0 | 15 | 16 | 2
|  |  |  | "střecha stávající plechová" (5,30*3,90+(2,30*5,30)/2) |  | 26.765 | [8 empty] | 2 | 2 | -1 | 1
227 | K | 783 | 783621112 | Nátěry syntetické truhlářských konstrukcí barva dražší lesklý povrch dvojnásobné, 1x email a 2x tmel | m2 | 7.4761 |  | 0 | 0.00038 | 0.0028409 | 0 | 0 | 15 | 16 | 2
|  |  |  | "schodiště" 18*(0,1772+0,26)*0,95 |  | 7.4761 | [8 empty] | 2 | 2 | -1 | 0
228 | K | 783 | 783783201 | Nátěry tesařských konstrukcí proti ohni stupeň požární odolnosti B (nesnadno hořlavý) | m2 | 16.898 |  | 0 | 0.0005 | 0.008449 | 0 | 0 | 15 | 16 | 2
|  |  |  | "sloupek 150/150" 2,85*4*0,15*2 |  | 3.42 | [8 empty] | 2 | 2 | -1 | 0
|  |  |  | "pásek100/130" 1,50*3*2*(0,10+0,13) |  | 2.07 | [8 empty] | 2 | 2 | -1 | 0
|  |  |  | "kleštiny 80/150" 3,10*2*4*2*(0,08+0,15) |  | 11.408 | [8 empty] | 2 | 2 | -1 | 0
229 | K | 783 | 783783311 | Nátěry tesařských kcí proti dřevokazným houbám, hmyzu a plísním preventivní dvojnásobné v interiéru s mechanickým očištěním | m2 | 320.9715 |  | 0 | 3e-05 | 0.0096291 | 0 | 0 | 15 | 16 | 2
|  |  |  | "sloupek 150/150" 2,85*4*(0,15+0,15)*2/2 |  | 3.42 | [8 empty] | 2 | 2 | -1 | 0
|  |  |  | "pásek100/130" 1,50*3*2*(0,10+0,13)*2/2 |  | 2.07 | [8 empty] | 2 | 2 | -1 | 0
|  |  |  | "kleštiny 80/150" (3,10*2*4*2+1,90*19)*(0,08+0,15)*2/2 |  | 19.711 | [8 empty] | 2 | 2 | -1 | 0
|  |  |  | "krovy 120/180" (10,60*7*2+2,00*4+9,00*21+2,65*2+2,50*2+2,00*8+3,00*4)*(0,12+0,18)*2/2 |  | 115.11 | [8 empty] | 2 | 2 | -1 | 0
|  |  |  | "vaznice 150/120" (3,80+3,30+2,80+3,60)*(0,15+0,12)*2/2 |  | 3.645 | [8 empty] | 2 | 2 | -1 | 0
|  |  |  | "vaznice150/180" 6,50*2*(0,15+0,18)*2/2 |  | 4.29 | [8 empty] | 2 | 2 | -1 | 0
|  |  |  | "vaznice 180/240" (4,60+6,30+4,70)*(0,18+0,24)*2/2 |  | 6.552 | [8 empty] | 2 | 2 | -1 | 0
|  |  |  | S1*1*(0,04+0,06)*2*1,10/2 |  | 33.2345 | [8 empty] | 2 | 2 | -1 | 0
|  |  |  | S1*4*(0,04+0,06)*2*1,10/2 |  | 132.939 | [8 empty] | 2 | 2 | -1 | 0
230 | K | 783 | 783201811 | Odstranění nátěrů z konstrukcí oškrabáním | m2 | 26.765 |  | 0 | 0 | 0 | 0 | 0 | 15 | 16 | 2
|  |  |  | "střecha stávající plechová" (5,30*3,90+(2,30*5,30)/2) |  | 26.765 | [8 empty] | 2 | 2 | -1 | 0
| D |  | 784 | Dokončovací práce - malby |  |  |  | 0 |  | 0.24634 |  | 0 |  |  | 1
231 | K | 784 | 784424271 | Malby vápenné tónované dvojnásobné se začištěním a 2x pačokováním v místnostech v do 3,8 m | m2 | 586.522 |  | 0 | 0.00042 | 0.24634 | 0 | 0 | 15 | 16 | 2
|  |  |  | "čm.2.1" (4,50+1,69)*2*2,75-(1,0+0,90+0,80)*2,10-0,95*2,75 |  | 25.763 | [8 empty] | 2 | 2 | -1 | 0
|  |  |  | "čm.2.2" (5,50+5,00)*2*2,75-0,80*2,10-1,30*1,50*2 |  | 52.17 | [8 empty] | 2 | 2 | -1 | 0
|  |  |  | "čm.2.3" (5,16+3,65)*2*2,75-0,80*2,10 |  | 46.775 | [8 empty] | 2 | 2 | -1 | 0
|  |  |  | "čm.2.4 a 2.8" (3,25+4,40)*2*2,75-(1,60+0,7*2+0,80+1,00)*2,10 |  | 31.995 | [8 empty] | 2 | 2 | -1 | 0
|  |  |  | "čm.2.5" (1,17+1,2)*2*(2,75-1,20)-0,70*(2,75-2,10) |  | 6.892 | [8 empty] | 2 | 2 | -1 | 0
|  |  |  | "čm.2.6" (1,68+2,80)*2*(2,75-2,00) |  | 6.72 | [8 empty] | 2 | 2 | -1 | 0
|  |  |  | "čm.2.7" 5,585*(1,20+4,45)/2*2+5,75*(1,20+4,45) |  | 64.043 | [8 empty] | 2 | 2 | -1 | 0
|  |  |  | "čm.2.10" (5,05+1,85)*2*2,60-(0,70*2+0,80*3)*2,10-2,09*2,60 |  | 22.466 | [8 empty] | 2 | 2 | -1 | 0
|  |  |  | "schodiště" (2,09+2,60*2)*(4,90+6,30)/2 |  | 40.824 | [8 empty] | 2 | 2 | -1 | 0
|  |  |  | "čm.2.11" 3,015*1,83+2,0*2*2,94+3,30*1,20+6,45*2*(2,94+1,20)/2*2-0,80*2,10 |  | 72.963 | [8 empty] | 2 | 2 | -1 | 0
|  |  |  | "čm.2.12" 3,50*(1,20+2,50)+4,45*(1,20+2,50)/2*2-0,80*2,10 |  | 27.735 | [8 empty] | 2 | 2 | -1 | 0
|  |  |  | "čm.2.13" (3,58+4,105)*2*(2,15+1,30)/2-0,80*2,10 |  | 24.833 | [8 empty] | 2 | 2 | -1 | 0
|  |  |  | "čm.2.14" (3,00+3,87+0,305)*2*((1,73+2,65)/2-2,00) |  | 2.727 | [8 empty] | 2 | 2 | -1 | 0
|  |  |  | "čm.2.15" (1,73+1,265)*2*(2,715-1,20)-0,70*(2,10-1,20) |  | 8.445 | [8 empty] | 2 | 2 | -1 | 0
|  |  |  | podhledy | [10 empty] | 2 | 1 | -1 | 0
|  |  |  | "6.NP" 7,53+26,07+18,64+8,85+2,50 |  | 63.59 | [8 empty] | 2 | 2 | -1 | 0
|  |  |  | "7.NP" 13,02 |  | 13.02 | [8 empty] | 2 | 2 | -1 | 0
|  |  |  | "6.NP" 1,18+3,81 |  | 4.99 | [8 empty] | 2 | 2 | -1 | 0
|  |  |  | "7.NP" 2,18 |  | 2.18 | [8 empty] | 2 | 2 | -1 | 0
|  |  |  | podkroví | [10 empty] | 2 | 1 | -1 | 0
|  |  |  | "čm.2.10" 2,09*2,70 |  | 5.643 | [8 empty] | 2 | 2 | -1 | 0
|  |  |  | "čm.2.11" 3,02*2,70+3,285*6,78-1,35*2,45-0,60*0,60*2 |  | 26.399 | [8 empty] | 2 | 2 | -1 | 0
|  |  |  | "čm.2.12" 3,50*4,40-1,35*2,45 |  | 12.093 | [8 empty] | 2 | 2 | -1 | 0
|  |  |  | "čm.2.13" 3,575*4,40-1,35*2,45 |  | 12.423 | [8 empty] | 2 | 2 | -1 | 0
|  |  |  | "čm.2.14" 3,87*2,70+1,73*0,80 |  | 11.833 | [8 empty] | 2 | 2 | -1 | 0
| D |  | M | Ostatní |  |  |  | 0 |  | 0 |  | 0 |  |  | 0
| D |  | 25-M | Ostatní náklady spojené se stavbou |  |  |  | 0 |  | 0 |  | 0 |  |  | 1
232 | K | 925 | 925001 | Stavebně technický průzkum | kpl | 1 |  | 0 | 0 | 0 | 0 | 0 | 15 | 64 | 2
233 | K | 241 | 925002 | Dílenská dokumentace , rozkreslení konstrukcí | kpl | 1 |  | 0 | 0 | 0 | 0 | 0 | 15 | 64 | 2
234 | K | 241 | 925003 | Projekt skutečného provedení | kpl | 1 |  | 0 | 0 | 0 | 0 | 0 | 15 | 64 | 2
235 | K | PK | 925004 | Měření a zkoušky potřebné ke kolaudaci | kpl | 1 |  | 0 | 0 | 0 | 0 | 0 | 15 | 64 | 2
236 | K | PK | 925005 | Oddělení stavby od společných prostor, zajištění přístupu a příjezdu do objektu | kpl | 1 |  | 0 | 0 | 0 | 0 | 0 | 15
237 | K | PK | 925006 | Stavební zábory v době rekonstrukce | kpl | 1 |  | 0 | 0 | 0 | 0 | 0 | 15 | 64 | 2
|  |  |  | Celkem |  |  |  | 0 |  | 165.1266 |  | 227.943

## Zdravotní_instalace
ROZPOČET
Stavba: | Podkrovní byty Dr. Zikmunda Wintra 432-8
Objekt:
Část:
JKSO:
Objednatel:
Zhotovitel:
Datum: | 20.1.2015
P.Č. | Popis | Množství celkem | MJ | Cena jednotková | Cena celkem
1 | 2 | 3 | 4 | 5 | 6
ZAŘIZOVACÍ PŘEDMĚTY
V | Vana 170 x 70 cm, vč. nožiček | 1 | kpl |  | 0
| Vanová páková stojánková baterie vč. sprchového příslušenství | 1 | ks |  | 0
| Odpadní souprava – DN50 | 1 | kpl |  | 0
D | Dřez nerezový vestavný | 1 | ks |  | 0
| Dřezový sifon | 1 | ks |  | 0
| Dřezová stojánková jednopáková baterie | 1 | ks |  | 0
WC | závěsný klozet | 2 | ks |  | 0
| Klozetové sedátko | 2 | ks |  | 0
| WC-modul včetně ovládací desky a zvukoizolační soupravy | 2 | kpl |  | 0
U | Umyvadlo 45cm s otvorem | 2 | ks |  | 0
| Montážní příslušenství – šrouby | 2 | kpl |  | 0
| Umyvadlová stojánková jednopáková baterie | 2 | ks |  | 0
| Umyvadlový sifon - (pro automatickou výpust) | 2 | ks |  | 0
Um | Umyvátko 35cm s otvorem | 2 | ks |  | 0
| Montážní příslušenství – šrouby | 2 | kpl |  | 0
| Umyvadlová stojánková jednopáková baterie | 2 | ks |  | 0
| Umyvadlový sifon - (pro automatickou výpust) | 2 | ks |  | 0
S | Sprchová vanička čtverec 900x900mm | 1 | kpl |  | 0
| Sprchová zástěna 900mm – jedna stěna | 1 | kpl |  | 0
| Odtoková souprava sprchové vaničky | 1 | kpl |  | 0
| Sprchová nástěnná baterie včetně sprchové hlavice | 1 | kpl |  | 0
| montáže | 1 | soubor |  | 0
| CELKEM ZAŘIZOVACÍ PŘEDMĚTY |  |  |  | 0
KANALIZACE
| Podomítkový sifon pro pračky a myčky se zpětným uzávěrem a přivzdušňovacím ventilem - HL 404.1 - DN40/DN 50, krycí deska nerez | 2 | ks |  | 0
| Ventilační hlavice DN70 s aktivním uhlím | 2 | ks |  | 0
| Ventilační hlavice DN100 s aktivním uhlím | 1 | ks |  | 0
| Sifon pro pojistné ventily HL21 | 1 | ks |  | 0
| Sifon pro VZT jednotky HL136N | 5 | ks |  | 0
Potrubí PPR PN10
| Ø40x3,7 | 28.5 | m |  | 0
Připojovací a stoupací potrubí kanalizace - HT systém
| Hrdlová trubka HT 40 | 16 | m |  | 0
| Hrdlová trubka HT 50 | 7 | m |  | 0
| Hrdlová trubka HT 70 | 8 | m |  | 0
| Hrdlová trubka HT 100 | 9 | m |  | 0
| izolace , 50/5-AR | 52 | m |  | 0
| izolace 70/5-AR | 8 | m |  | 0
| izolace 110/5-AR | 9 | m |  | 0
| Zkouška těsnosti kanalizace - kouřem | 69 | m |  | 0
| Kamerové zkoušky | 1 | kpl |  | 0
| montáže | 1 | soubor |  | 0
| CELKEM KANALIZACE |  |  |  | 0
VNITŘNÍ VODOVOD
| Nepřímotopný zásobník TUV o objemu 200 litrů (dodávkou UT) | 1 | ks
| K. K. S vypouštěním R 250DS-25 | 1 | ks |  | 0
| Bytový vodoměr DN20 Qn = 1,5 m3/h | 1 | ks |  | 0
| K. K. rohový, 15/10 | 10 | ks |  | 0
| Pračkoroháček 15/20 s filtrem a zpětným ventilem | 2 | ks |  | 0
Vodovodní potrubí - PP - typ 3 PN16
| 25x3,5 | 36 | m |  | 0
| 32x4,4 | 46 | m |  | 0
| 40x5,5 | 10 | m |  | 0
Vodovodní potrubí - PP - typ 3 PN20
| 25x4,2 | 40 | m |  | 0
| 32x5,4 | 22 | m |  | 0
| Tvarovky, fitinky, zástřiky, přechody | 1 | kpl |  | 0
Potrubní izolace síla stěny 9 mm
| 25 x 9 | 36 | m |  | 0
| 32 x 9 | 46 | m |  | 0
| 40 x 9 | 10 | m |  | 0
Potrubní izolace síla stěny 13 mm
| 25 x 13 | 40 | m |  | 0
| 32 x 13 | 22 | m |  | 0
| Tlakové zkoušky | 154 | m |  | 0
| Proplach a dezinfekce potrubí | 154 | m |  | 0
| montáže | 1 | soubor |  | 0
| CELKEM VNITŘNÍ VODOVOD |  |  |  | 0

## Domovní_plynovod
ROZPOČET
Stavba: | Podkrovní byty Dr. Zikmunda Wintra 432-8
Objekt:
Část:
JKSO:
Objednatel:
Zhotovitel:
Datum: | 20.1.2015
P.Č. | Popis | Množství celkem | MJ | Cena jednotková | Cena celkem
1 | 2 | 3 | 4 | 5 | 6
VÝPIS MATERIÁLU – VNITŘNÍ PLYNOVOD
Ocelové trubky se zaručitelnou svařitelností tř. 11 353.0
| DN32 | 6 | m |  | 0
| DN40 (chránička) | 1 | m |  | 0
| Zátka DN32 | 1 | ks |  | 0
| Kulový kohout R 950-DN32 | 2 | ks |  | 0
| Souprava pro osazení dvouhrdlého plynoměru rozteče 100mm, DN25 | 1 | kpl |  | 0
| Plynoměr G4 - dodávkou plynáren | 1 | kpl
| Tlaková zkouška vnitřního plynovodu, revize | 1 | soubor |  | 0
| Odvzdušnění a napuštění potrubí | 1 | kpl |  | 0
| Nátěry potrubí do DN50 | 1 | kpl |  | 0
0

## Vytápění
ROZPOČET
Stavba: | Podkrovní byty Dr. Zikmunda Wintra 432-8
Objekt:
Část:
JKSO:
Objednatel:
Zhotovitel:
Datum: | 20.1.2015
Popis | Množství celkem | MJ | Cena jednotková | Cena celkem
1 | 2 | 3 | 4 | 5
DODÁVKA IVAR
Tepelné čerpadlo vzduch/voda IVAR.HP.EHPoca 8-12MTK Vnitřní a venkovní jednotka včetně regulace, elektrické topné těleso 6kW | 1 | kpl |  | 0
Trojcestný přepínací ventil IVAR.525-25 EMV včetně servopohonu-KIT 066072 | 1 | kpl |  | 0
Akumulační nádoba IVAR.PUFFER PSS 100, o objemu 126l | 1 | ks |  | 0
Nepřímotopný zásobníkový ohřívač vody IVAR.Prestige EP200 S plochou výměníku 2m2 | 1 | ks |  | 0
Regulace chlazení v návaznosti na chod zdroje-dodávka TČ | 1 | kpl |  | 0
Prostorový termostat s týdenním programem Elekrobock PT32 GST S integrovaným modulem pro ovládání pomocí GSM | 1 | ks |  | 0
Expanzní nádoba Reflex NG 25/6 | 1 | ks |  | 0
Trubky měď
12x1 | 40 | bm |  | 0
15x1 | 132 | bm |  | 0
18x1 | 18 | bm |  | 0
22x1 | 28 | bm |  | 0
28x1 | 22 | bm |  | 0
35x1,5 | 14 | bm |  | 0
izolace na bázi polyetylenu – Tubolit DG-tl.13mm
13x12 | 40 | bm |  | 0
13x15 | 132 | bm |  | 0
13x18 | 18 | bm |  | 0
13x22 | 28 | bm |  | 0
izolace na bázi polyetylenu – Tubolit DG-tl.20mm
20x28 | 22 | bm |  | 0
20x35 | 14 | bm |  | 0
Izolace z EPDM odolná vůči UV záření
12x19 | 6 | bm |  | 0
Kulový kohout
DN15 | 1 | ks |  | 0
DN20 | 2 | ks |  | 0
DN25 | 8 | ks |  | 0
DN32 | 4 | ks |  | 0
Filtr
DN20 | 1 | ks |  | 0
DN25 | 2 | ks |  | 0
DN32 | 1 | ks |  | 0
Zpětná klapka
DN20 | 1 | ks |  | 0
DN25 | 1 | ks |  | 0
DN32 | 2 | ks |  | 0
Oběhové čerpadlo DAB. Evosta 40-70 | 2 | ks |  | 0
Vypouštěcí kohout-DN15 | 5 | ks |  | 0
Automatický odvzdušňovací ventil | 2 | ks |  | 0
Dvířka 300/300 | 1 | ks |  | 0
Dodávka Heimeier
termostatické hlavice – Heimeier typ DX | 9 | ks |  | 0
dvojitý kulový kohout Vekolux DN15-rohový | 9 | ks |  | 0
radiátorový ventil s dvoubodovým připojením Heimeier typ MULTILUX-DN15-rohový | 2 | ks |  | 0
Regulační šroubení Regulux-DN15-přímé | 11 | ks |  | 0
Otopná tělesa Korado
Koralux Linear Comfort se středovým připojením M
KLTM 1820x450 | 2 | ks |  | 0
Radik VK s integrovaným ventilem
Typ 22, výška 500
délka 1400mm | 2 | ks |  | 0
Radik VK s integrovaným ventilem
typ 22, výška 600
délka 1200mm | 2 | ks |  | 0
Radik VKL s integrovaným ventilem-levé přípojení
typ 22, výška 600
délka 1200mm | 2 | ks |  | 0
Radik VK s integrovaným ventilem
Typ 33, výška 600
délka 1100mm | 2 | ks |  | 0
Radik VKU s integrovaným ventilem-levé přípojení
Typ 33, výška 600
délka 1800mm | 1 | ks |  | 0
Chladící jednotky Fancoily IVAR
Fancoil Silence EGWW 07 | 4 | ks |  | 0
Fancoil Silence EGWW 10 | 1 | ks |  | 0
Soklová lišta HZ-pro trubky do 22mm, včetně objímek zakončení a spojovníků | 10 | bm |  | 0
přípojka pro otopné těleso dvoudílná pro pájení HKU-15 | 6 | ks |  | 0
Drobný kotevní a montážní materiál | 1 | kpl |  | 0
Montáž, včetně tlakových zkoušek, revizí a spuštění tepelného čerpadla | 1 | kpl |  | 0
Celková dodávka |  |  |  | 0

## ESI
ROZPOČET
Stavba: | Podkrovní byty Dr. Zikmunda Wintra 432-8
Objekt:
Část:
JKSO:
Objednatel:
Zhotovitel:
Datum: | 20.1.2015
P.Č. | TECHNICKÝ POPIS | PARAMETR | REFERENČNÍ VÝROBCE | TYP | MJ | POČET M.J. | CENA M.J. | MONTÁŽ M.J. | CENA CELKEM
1 | 2 | 3 | 4 | 5 | 6 | 7 | 8 | 9 | 10
| SILNOPROUD | [7 empty] | 0
1 | ROZVADĚČ A DODÁVKA | [6 empty] | CELKEM | 0
1.1 | Rozváděč RB, plastový pod omítku, 1x hlavní vypínač 32A,3xpřep.ochrana B+C,3x jistič přep.ochrany 4A,1x proud.chránič 25/4/0,03A,3x jistič 10A/1,15x jistič 16A/1,1x jistič 20A/1, 2x jistič 16A/3 | 36 M, IP 40 | HAGER | VF412PD | ks | 1 |  |  | 0
1.3 | Přihlášení elektroměru na PRE a.s. |  |  |  | ks | 1 |  |  | 0
2 | SVĚTELNÁ INSTALACE | [6 empty] | CELKEM | 0
2.1 | Kabel CYKY | 3J x 1,5 |  |  | m | 245 |  |  | 0
2.2 | Kabel CYKY | 3O x 1,5 |  |  | m | 70 |  |  | 0
2.3 | Krabice univerzální pro montáž spínačů |  | KOPOS | KU 68 | ks | 28 |  |  | 0
2.4 | Spínač jednopolový vč.krytu | 10A/250V,50Hz | ABB | TANGO BÍLÁ | ks | 4 |  |  | 0
2.5 | Spínač střídavý vč.krytu | 10A/250V,50Hz | ABB | TANGO BÍLÁ | ks | 9 |  |  | 0
2.6 | Spínač seriový vč.krytu | 10A/250V,50Hz | ABB | TANGO BÍLÁ | ks | 7 |  |  | 0
2.7 | Spínač křížový vč.krytu | 10A/250V,50Hz | ABB | TANGO BÍLÁ | ks | 2 |  |  | 0
2.8 | Spínač dvojitý střídavý vč.krytu | 10A/250V,50Hz | ABB | TANGO BÍLÁ | ks | 1 |  |  | 0
2.9 | Spínač tlačítkový s doutnavkou vč. krytu | 10A/250V,50Hz | ABB | TANGO BÍLÁ | ks | 4 |  |  | 0
2.10 | Rámeček pro zásuvkové a spínací přístroje-jednonásobný |  | ABB | TANGO BÍLÁ | ks | 23 |  |  | 0
2.11 | Rámeček pro zásuvkové a spínací přístroje-dvojnásobný |  | ABB | TANGO BÍLÁ | ks | 16 |  |  | 0
2.12 | Rámeček pro zásuvkové a spínací přístroje-trojnásobný |  | ABB | TANGO BÍLÁ | ks | 5 |  |  | 0
2.13 | Rámeček pro zásuvkové a spínací přístroje-čtyřnásobný |  | ABB | TANGO BÍLÁ | ks | 1 |  |  | 0
2.14 | Trubka do betonu | 63mm | UNIVOLT | FXP | m | 25 |  |  | 0
2.15 | Trubka do betonu | 25mm | UNIVOLT | FXP | m | 70 |  |  | 0
2.16 | Krabice odbočovací vč.svorkovnice | pr.68mm |  |  | ks | 5 |  |  | 0
3 | ZÁSUVKOVÁ INSTALACE | [6 empty] | CELKEM | 0
3.1 | Kabel CYKY | 3J x 2,5 | Kablo Kladno a.s. |  | m | 377 |  |  | 0
3.2 | Krabice univerzální pro montáž zásuvek do dutých příček |  | KOPOS | KU 68/L | ks | 50 |  |  | 0
3.3 | Zásuvka jednonásobná s ochranným kolíkem vč.krytu | 16A/250V,50Hz | ABB | TANGO BÍLÁ | ks | 46 |  |  | 0
3.4 | Zásuvka jednonásobná s přepěťovou ochranou s ochranným kolíkem vč.krytu a jednoduchého rámečku | 16A/250V,50Hz | ABB | TANGO BÍLÁ | ks | 1 |  |  | 0
3.5 | Zásuvka jednonásobná s ochranným kolíkem vč.krytu | 16A/250V,50Hz. Ip44 | ABB | TANGO BÍLÁ | ks | 1 |  |  | 0
3.6 | Sporáková instalační krabice, bílá | 16A/400V,50Hz | ABB Elektro Praga s.r.o. | 3938C-A102 | ks | 1 |  |  | 0
3.7 | Trubka do betonu | 25mm | UNIVOLT | FXP | m | 30 |  |  | 0
3.8 | Krabice odbočovací vč.svorkovnice | pr.68mm |  |  | ks | 3 |  |  | 0
4 | TECHNOLOGICKÉ INSTALACE | [6 empty] | CELKEM | 0
4.1 | Kabel CYKY (napojení k RE) | 4 x 10 | Kablo Kladno a.s. |  | m | 15 |  |  | 0
4.2 | Kabel CYKY (sporák, vnitřní tepelné čerpadlo) | 5J x 2,5 | Kablo Kladno a.s. |  | m | 38 |  |  | 0
4.3 | Kabel CYKY (el.podlahové rohože) | 3J x 2,5 | Kablo Kladno a.s. |  | m | 32 |  |  | 0
4.4 | Kabel CYKY (propojení vnitřní a venkovní jednotky tepelného čerpadla) | 3J x 4 | Kablo Kladno a.s. |  | m | 24 |  |  | 0
4.5 | Kabel CYKY (žaluzie) | 5J x 1,5 | Kablo Kladno a.s. |  | m | 35 |  |  | 0
4.6 | PRAFlaDur E90 | 3J x 1,5 | PRAKAB |  | m | 18 |  |  | 0
4.7 | PRAFlaDur E90 | 4x2x0,8 | PRAKAB |  | m | 18 |  |  | 0
4.8 | PRAFlaDur E90 | 2x2x0,8 | PRAKAB |  | m | 18 |  |  | 0
4.9 | Kabel JYTY(propojení vnitřních jednotek chlazení a vnitřní jednotky) | 2x1,0 | PRAKAB |  | m | 232 |  |  | 0
4.10 | Krabice univerzální pro montáž ovladačů a termostatů |  | KOPOS | KU68 | ks | 4 |  |  | 0
4.11 | Ovladač žaluzií |  | ABB | TANGO BÍLÁ | ks | 2 |  |  | 0
4.12 | Programovatelný týdenní termostat vč. podlahového čidla |  | DEVI |  | ks | 2 |  |  | 0
4.13 | Podlahová rohož do koupelen - 3m2 | 160W/m2 | DEVI |  | ks | 1 |  |  | 0
4.14 | Podlahová rohož do koupelen - 8m2 | 160W/m2 | DEVI |  | ks | 1 |  |  | 0
4.15 | Vodič CY (pospojení) | 2.5 | Kablo Kladno a.s. |  | m | 27 |  |  | 0
4.16 | Vodič CY (pospojení) | 6 | Kablo Kladno a.s. |  | m | 15 |  |  | 0
4.17 | Vodič CY (pospojení – nové RB + STA) | 10 | Kablo Kladno a.s. |  | m | 29 |  |  | 0
4.18 | Svorka Bernard vč. Cu pásku |  | Vysočina s.r.o. |  | ks | 7 |  |  | 0
4.19 | Krabice pro pospojení vč svorkovnice | KO125 E + EPS2 | KOPOS Kolín a.s. |  | ks | 2 |  |  | 0
4.20 | Trubka do betonu | 25mm | UNIVOLT | FXP | m | 5 |  |  | 0
5 | OSVĚTLOVACÍ TĚLESA - DLE ARCH. NÁVRHU | [6 empty] | CELKEM | 0
5.1 | Svorka trojdílná elektroinstalační |  | WAGO |  | ks | 15 |  |  | 0
6 | SPOLEČNÉ POLOŽKY - SILNOPROUD | [6 empty] | CELKEM | 0
6.1 | Stavební přípomoce – sekání drážek, zaházení, začištění, štukování, výmalba | 100 mm x 50 mm |  |  | kpl | 1 |  |  | 0
6.2 | Úprava hromosvodu - připojení oken, nového oplechování, anténního stožáru |  |  |  | kpl | 1 |  |  | 0
6.3 | Dokumentace dodavatelská a skutečného provedení ve 3 paré |  |  |  | ks | 1 |  |  | 0
7 | HROMOSVOD A UZEMNĚNÍ | [6 empty] | CELKEM | 0
7.1 | Podpěra vodiče na stěnu včetně hmoždinek a vrutů, PV1pl-30 |  |  |  | ks | 116 |  |  | 0
7.2 | Ochranný úhelník FeZnm OU1,7m, 2x držák OÚ |  |  |  | ks | 2 |  |  | 0
7.3 | Podpěra na hřeben PV15 |  |  |  | ks | 20 |  |  | 0
7.4 | Podpěra pod pálenou tašku PV11 |  |  |  | ks | 40 |  |  | 0
7.5 | Podpěra na kovové konstrukce PV32 |  |  |  | ks | 10 |  |  | 0
7.6 | Jímací tyč JT2,0,AlMgSi pr16mm, délka 2m |  |  |  | ks | 1 |  |  | 0
7.7 | Izolační tyč ITJ68, 680mm pro jímací tyč |  |  |  | ks | 2 |  |  | 0
7.8 | Izolační tyč ITJ68, 680mm pro vodič |  |  |  | ks | 3 |  |  | 0
7.9 | Držák izolační tyče DOHT 7 |  |  |  | ks | 6 |  |  | 0
7.10 | Svorka jímací tyče SJ1 |  |  |  | ks | 1 |  |  | 0
7.11 | Vodič AlMgSi pr.8mm |  |  |  | m | 150 |  |  | 0
7.12 | Vodič FeZn pr.10mm |  |  |  | m | 20 |  |  | 0
7.13 | Vodič pásek FeZn 30x4mm |  |  |  | m | 6 |  |  | 0
7.14 | Svorka zkušební SZ(nerez) |  |  |  | ks | 2 |  |  | 0
7.15 | Svorka spojovací SS(FeZn) |  |  |  | ks | 50 |  |  | 0
7.16 | Svorka spojovací SR03 (FeZn) |  |  |  | ks | 6 |  |  | 0
7.17 | Svorka okapová SO(nerez) |  |  |  | ks | 2 |  |  | 0
7.18 | Svorka připojovací SP(FeZn) |  |  |  | ks | 30 |  |  | 0
7.19 | Svorka okapová SK (FeZn) |  |  |  | ks | 3 |  |  | 0
7.20 | Ochranná trubka PH29 |  |  |  | m | 2 |  |  | 0
7.21 | Zemnící tyč FeZn ZT 2,0 se svorkou SR03b |  |  |  | ks | 2 |  |  | 0
7.22 | Označovací štítek svodu |  |  |  | ks | 2 |  |  | 0
7.23 | Montážní práce jímací soustavy |  |  |  | hod | 120 |  |  | 0
7.24 | Revize hromosvodu, revizní zpráva |  |  |  | hod | 8 |  |  | 0
7.25 | Položení zemnící soustavy, výkopy a rozebrání a vrácení na zpět dlažek dvorku |  |  |  | hod | 40 |  |  | 0

## ESL
ROZPOČET
Stavba: | Podkrovní byty Dr. Zikmunda Wintra 432-8
Objekt:
Část:
JKSO:
Objednatel:
Zhotovitel:
Datum: | 20.1.2015
P.Č. | TECHNICKÝ POPIS | PARAMETR | REFERENČNÍ VÝROBCE | TYP | MJ | POČET M.J. | CENA M.J. | MONTÁŽ M.J. | CENA CELKEM
1 | 2 | 3 | 4 | 5 | 6 | 7 | 8 | 9 | 10
| SLABOPROUD | [7 empty] | 0
1 | TEL – telefonní rozvody, SKS – strukturovaná kabeláž | [6 empty] | CELKEM | 0
1.1 | Kabel U/UTP Cat.5e 4x2xAWG24, PVC plášť modrý |  | SCHRACK | HSEKU424P1 | m | 60 |  |  | 0
1.2 | Dvojzásuvka CAT 5 UTP kompletní |  | ABB | TANGO BÍLÁ | ks | 1 |  |  | 0
1.3 | Krabice univerzální pro montáž zásuvek |  | KOPOS | KU 68 | ks | 1 |  |  | 0
1.4 | Konektor RJ 45 krimpovací včetně krytky |  |  |  | ks | 2 |  |  | 0
1.5 | Krabice odbočovací s víkem |  | KOPOS | KO97 | ks | 2 |  |  | 0
1.6 | Spojka na 2 x RJ-45 |  |  |  | ks | 1 |  |  | 0
1.7 | Trubka | 25mm | UNIVOLT | FXP | m | 20 |  |  | 0
1.8 | Měření kabeláže včetně měřícího protokolu |  |  |  | ks | 4 |  |  | 0
3 | RK – rozvodná krabice bytová | [6 empty] | CELKEM | 0
3.1 | Krabice KT250 s víkem |  | KOPOS |  | ks | 1 |  |  | 0
4 | Zařízení autonomní detekce a signalizace požáru dle vyhlášky 23/2008 | [6 empty] | CELKEM | 0
4.1 | Optický detektor kouře autonomní s akustickou signalizací |  | EN 54-7 |  | ks | 2 |  |  | 0
4.2 | Baterie pro napájení autonomního detektoru |  |  |  | ks | 2 |  |  | 0
6 | Stavební přípomoce | [6 empty] | CELKEM | 0
6.1 | Stavební přípomoce spol. prostory – sekání drážek, zaházení, začištění, štukování, výmalba | 100 mm x 30 mm |  |  | m | 100 |  |  | 0

## #Figury (hidden)
DSK | plocha stropní konstrukce na plechu | m2 | 448 | 2
strop | strop |  | 194,65 | 2
S1 | skladba střechy S1 | m2 | 302,134 | 2
okna | Plocha střešních oken | m2 | 8,5 | 2
střecha | plocha původní střechy s krytinou | m2 | 234,619 | 2
P2 | skladba podlahy P2 | m2 | 10,68 | 2
P1 | skladba podlahy P1 | m2 | 17,66 | 2
P6 | skladba podlahy P6 | m2 | 23,73 | 2
P7 | skladba podlahy P7 | m2 | 136,18 | 2
P3 | skladba podlahy P3 | m2 | 17,22 | 2
P4 | skladba podlahy P4 | m2 | 63,78 | 2
P5 | skladba podlahy P5 | m2 | 64,85 | 2
St9a | přizdívka St9a | m2 | 6,84 | 2
St11a | přizdívka St11a | m2 | 1,54 | 2
St6 | přizdívka St6 | m2 | 2 | 2
St5 | přizdívka St5 | m2 | 0 | 2
St7 | skladba přizdívky St7 | m2 | 6,05 | 2
St2 | skladba přizdívky St2 | m2 | 7,375 | 2
St4 | přizdívka St4 | m2 | 5,275 | 2
St1 | skladba přizdívky St1 | m2 | 41,049 | 2
St10 | přizdívka St10 | m2 | 13,426 | 2
St11b | přizdívka St11b | m2 | 6,001 | 2
St9b | přizdívka St9b | m2 | 7,013 | 2
St3 | skladba přizdívky St3 | m2 | 11,13 | 2