## TITUL
Stavba / Project
MATEŘSKÁ ŠKOLA NA DLOUHÉM LÁNU
Investor / Developer | Název přílohy / Project section
SOUPIS PRACÍ
Project Leader: | Profese/Specialist
Stupeň / Issue status
DOKUMENTACE DSJ
Tendrový balíček/tender package
| Datum / Date | Číslo přílohy/Number
04/2015
Číslo projektu / Project number
Název/Title
SOUPIS PRACÍ
Zpracovatel/ Concieved by:

## Rekapitulace
CELKOVÁ REKAPITULACE NÁKLADŮ STAVBY
#REF! | Mateřská škola Na Dlouhém lánu
#REF! | Popis | Cena
#REF!
SO_01: Příprava území
SO_01_01: Příprava území
000: Společné práce
0007: Provizorní oplocení staveniště
0008: Odstranění drobných objektů
001: Zemní práce
001.: Zemní práce
0018: Sadové úpravy
SO_02: Objekt mateřské školy - stávající
SO_02_01: Vnitřní opravy stávajícího objektu MŠ
003: Svislé konstrukce
0031: Zdi podpěrné a volné
0034: Stěny a příčky
006: Úpravy povrchu
0061: Úprava povrchů vnitřní
0063: Podlahy a podlahové konstrukce
009: Ostatní konstrukce a práce
0094: Lešení, systémové bednění a stavební výtahy
0095: Dokončovací konstrukce a práce pozemních staveb
0096: Bourání konstrukcí
0097: Prorážení otvorů a ostatní bourací práce
099: Přesun hmot HSV
099.: Přesun hmot HSV
711: Izolace proti vodě
711.: Izolace proti vodě
713: Izolace tepelné
713.: Izolace tepelné
763: Konstrukce montované
7631: Konstrukce montované - sádrokartonové
766: Konstrukce truhlářské
766.: Konstrukce truhlářské
7661: Truhlářské výrobky dle tabulek
7663: Dveře vnitřní
7664: Konstrukce truhlářské - úpravy povrchů
7666: Konstrukce truhlářské - výplně otvorů
767: Konstrukce zámečnické
767.: Konstrukce zámečnické
7671: Zámečnické výrobky dle tabulek
7676: Konstrukce zámečnické - vnější výplně otvorů
771: Podlahy z dlaždic
771.: Podlahy z dlaždic
776: Podlahy povlakové
776.: Podlahy povlakové
781: Obklady keramické
781.: Obklady keramické
783: Nátěry
7832: Nátěry kovových doplňkových konstrukcí
784: Malby
784.: Malby
787: Zasklívání
787.: Zasklívání
TZ1: Stavební instalace
TZ11: Zdravotně technické instalace
TZ12: Ústřední vytápění
TZ13: Vzduchotechnika
TZ14: Měření a regulace
TZ15: Plyn
TZ16: Silnoproud
TZ17: Slaboproud
TZ18: Gastrotechnologie
TZ4: Technické vybavení budov
TZ4.: Ostatní vybavení budov
SO_02_02: Zateplení fasády stávajícího objektu MŠ
764: Konstrukce klempířské
764.: Konstrukce klempířské
SO_02_03: Akustické podhledy C2
763: Konstrukce montované
7631: Konstrukce montované - sádrokartonové
SO_04: Komunikace a zpevněné plochy
SO_04.: Komunikace a zpevněné plochy
001: Zemní práce
001.: Zemní práce
002: Základy
0021: Úprava podloží a základové spáry
0028: Zpevňování hornin a konstrukcí
005: Komunikace
0056: Podkladní vrstvy komunikací, letišť a ploch
0057: Kryty pozemních komunikací letišť a ploch z kameniva nebo živičné
009: Ostatní konstrukce a práce
0091: Doplňující konstrukce a práce pozemních komunikací, letišť a ploch
0093: Dokončovací konstrukce a práce inženýrských staveb
0097: Prorážení otvorů a ostatní bourací práce
099: Přesun hmot HSV
099.: Přesun hmot HSV
SO_05: Oplocení
SO_05_01: Oplocení s podezdívkou
001: Zemní práce
001.: Zemní práce
002: Základy
0027: Základy
003: Svislé konstrukce
0033: Sloupy a pilíře, stožáry a rámové stojky
0034: Stěny a příčky
009: Ostatní konstrukce a práce
0096: Bourání konstrukcí
0097: Prorážení otvorů a ostatní bourací práce
099: Přesun hmot HSV
099.: Přesun hmot HSV
767: Konstrukce zámečnické
7679: Konstrukce zámečnické - venkovní doplňky
SO_05_02: Oplocení s podhrabovou deskou
001: Zemní práce
001.: Zemní práce
002: Základy
0027: Základy
003: Svislé konstrukce
0033: Sloupy a pilíře, stožáry a rámové stojky
0034: Stěny a příčky
009: Ostatní konstrukce a práce
0096: Bourání konstrukcí
0097: Prorážení otvorů a ostatní bourací práce
099: Přesun hmot HSV
099.: Přesun hmot HSV
767: Konstrukce zámečnické
7679: Konstrukce zámečnické - venkovní doplňky
SO_06: Sadové úpravy areálu
SO_06_01: Sadové úpravy areálu
001: Zemní práce
0018: Sadové úpravy
SO_07: Oprava brouzdaliště / mlhoviště
SO_07_01: Oprava brouzdaliště / mlhoviště
009: Ostatní konstrukce a práce
0097: Prorážení otvorů a ostatní bourací práce
771: Podlahy z dlaždic
771.: Podlahy z dlaždic
SO_08: Zahradní domek
SO_08_01: Zahradní domek
762: Konstrukce tesařské
762.: Konstrukce tesařské
SO_12: Rekonstrukce kanalizační přípojky
SO_12_01: Rekonstrukce kanalizační přípojky
001: Zemní práce
001.: Zemní práce
004: Vodorovné konstrukce
0045: Podkladní a vedlejší konstrukce (inž. stavby kromě vozovek a železnič. svršku)
008: Trubní vedení
0083: Potrubí z trub kameninových
0089: Ostatní konstrukce
009: Ostatní konstrukce a práce
0097: Prorážení otvorů a ostatní bourací práce
099: Přesun hmot HSV
099.: Přesun hmot HSV
721: Vnitřní kanalizace
721.: Vnitřní kanalizace
SO_20: Vedlejší rozpočtové náklady
SO_20_01: Vedlejší rozpočtové náklady
VRN: Vedlejší rozpočtové náklady
VRN.: Vedlejší rozpočtové náklady
#REF! | Celkem (bez DPH) | 0
| DPH 21% | 0
| Celkem (včetně DPH) | 0
POZNÁMKY:
1) Projektant upozorňuje, že navržení výrobci, případně dodavatelé materiálu jsou specifikováni pouze jako příklad standardu. Zhotovitel má možnost použít výrobky od jakéhokoliv dodavatele se srovnatelnými technickými parametry.
2) Uvedené ceny zahrnují běžný úklid v průběhu výstavby i finální úklid po dokončení stavby.
3) Všechny předepsané položky slepého rozpočtu budou oceněny v zadaném členění a v zadané procentuelní výši.

## Položkový rozpočet
[5 empty] | Poř. | Typ | Kód | Popis | Komentář | Odkazy | MJ | Výměra bez ztr. | Ztratné | Výměra | Jedn. cena | Cena
[8 empty] | SO_01: Příprava území | [7 empty] | 0
[8 empty] | SO_01_01: Příprava území | [7 empty] | 0
[8 empty] | 000: Společné práce | [7 empty] | 0
[8 empty] | 0007: Provizorní oplocení staveniště | [7 empty] | 0
##T4##N_Catalog_catGUID | ##T4##PRO_ITEM_catID | ##T4##PRO_ITEM_iteCode | ##T4##PRO_ITEM_szvCode | ##T4##PRO_ITEM_tevCode | 1 | SP | 0007 02 | Mobilní plné oplocení pro oddělení staveniště od zahrady - zřízení |  | * | m | 35.5 | 0 | 35.5 |  | 0
[5 empty] | 2 | SP | 0007 021 | Mobilní plné oplocení pro oddělení staveniště od zahrady - nájem za použití |  | * | m | 35.5 | 0 | 35.5 |  | 0
[5 empty] | 3 | SP | 0007 022 | Mobilní plné oplocení pro oddělení staveniště od zahrady - odstranění |  | * | m | 35.5 | 0 | 35.5 |  | 0
[8 empty] | 0008: Odstranění drobných objektů | [7 empty] | 0
[5 empty] | 4 | SP | 0008 01 | Odstranění plechového skladu o rozměrech 4,2x2 výška 2,2 - včetně odvozu a likvidace |  | * | soubor | 1 | 0 | 1 |  | 0
[5 empty] | 5 | SP | 0008 02 | Odstranění zděného skladu o rozměrech 2,75x2,6 výška 1,8m - včetně odvozu a likvidace |  | * | soubor | 1 | 0 | 1 |  | 0
[5 empty] | 6 | SP | 0008 03 | Odstranění zpevněné plochy z kačírku pod houpačkami - včetně odvozu a likvidace |  | * | m2 | 28 | 0 | 28 |  | 0
[5 empty] | 7 | SP | 0008 04 | Odstranění dřevěné konstrukce houpaček - včetně odvozu a likvidace |  | * | soubor | 1 | 0 | 1 |  | 0
[8 empty] | 001: Zemní práce | [7 empty] | 0
[8 empty] | 001.: Zemní práce | [7 empty] | 0
[5 empty] | 8 | SP | 121101102/00 | Sejmutí ornice s přemístěním na vzdálenost do 100 m |  | * | m3 | 29.4 | 0 | 29.4 |  | 0
[8 empty] | 29,4 |  |  |  | 29.4
[5 empty] | 9 | SP | 162701105/00 | Vodorovné přemístění do 10000 m výkopku z horniny tř. 1 až 4 | vzdálenost odvozu určuje nabízející ve své nabídce dle jím vybrané skládky nebo recyklačního střediska | * | m3 | 5 | 0 | 5 |  | 0
[5 empty] | 10 | SP | 167101102/00 | Nakládání výkopku z hornin tř. 1 až 4 přes 100 m3 | přebytečná ornice k odvozu na skládku | * | m3 | 5 | 0 | 5 |  | 0
[8 empty] | 5 |  |  |  | 5
[5 empty] | 11 | SP | 171201201/00 | Uložení sypaniny na skládky | uložení na deponii na stavbě pro další použití v rámci objektu SO 06 | * | m3 | 24.4 | 0 | 24.4 |  | 0
[8 empty] | 24,4 |  |  |  | 24.4
[5 empty] | 12 | SP | 180 001 | Ochrana ornice uložené na deponii proti erozi, zaplevelení a znehodnocení |  | * | soubor | 1 | 0 | 1 |  | 0
[5 empty] | 13 | SP | 979099155/00 | Poplatek za uložení odpadu ze zeminy a kameniva na skládce (skládkovné) | uložení ornice na skládku | * | t | 8.5 | 0 | 8.5 |  | 0
[8 empty] | 5*1,7 |  |  |  | 8.5
[8 empty] | 0018: Sadové úpravy | [7 empty] | 0
[5 empty] | 14 | SP | 111212131/00 | Odstranění nevhodných dřevin výšky nad 1m s odstraněním pařezů v rovině nebo svahu 1:5 - včetně odvozu na skládku |  | * | m2 | 15 | 0 | 15 |  | 0
[8 empty] | keř č:8 magnolia;15 |  |  |  | 15
[5 empty] | 15 | SP | 112101111/00 | Kácení stromů listnatých s odstraněním větví a kmene D do 200 mm v rovině nebo ve svahu do 1:5 |  | * | kus | 1 | 0 | 1 |  | 0
[8 empty] | strom č:12 hloh, průměr kmene:190mm;1 |  |  |  | 1
[5 empty] | 16 | SP | 112101112/00 | Kácení stromů listnatých s odstraněním větví a kmene D do 300 mm v rovině nebo ve svahu do 1:5 |  | * | kus | 7 | 0 | 7 |  | 0
[8 empty] | strom č:3 bříza bělokorá, průměr kmene:240mm;1 |  |  |  | 1
[8 empty] | strom č:5 bříza bělokorá, průměr kmene:250mm;1 |  |  |  | 1
[8 empty] | strom č:9 hloh, průměr kmene:240mm;1 |  |  |  | 1
[8 empty] | strom č:10 hloh, průměr kmene:230mm;1 |  |  |  | 1
[8 empty] | strom č:11 hloh, průměr kmene:260mm;1 |  |  |  | 1
[8 empty] | strom č:14 hloh, průměr kmene:280mm;1 |  |  |  | 1
[8 empty] | strom č:15 dub letní, průměr kmene:270mm;1 |  |  |  | 1
[5 empty] | 17 | SP | 112101113/00 | Kácení stromů listnatých s odstraněním větví a kmene D do 400 mm v rovině nebo ve svahu do 1:5 |  | * | kus | 1 | 0 | 1 |  | 0
[8 empty] | strom č:13 hloh, průměr kmene:310mm;1 |  |  |  | 1
[5 empty] | 18 | SP | 112101115/00 | Kácení stromů listnatých s odstraněním větví a kmene D do 600 mm v rovině nebo ve svahu do 1:5 |  | * | kus | 1 | 0 | 1 |  | 0
[8 empty] | strom č:6 bříza bělokorá, průměr kmene:520mm;1 |  |  |  | 1
[5 empty] | 19 | SP | 112101222/00 | Kácení stromů jehličnatých s odstraněním větví a kmene D do 300 mm v rovině nebo ve svahu do 1:5 |  | * | kus | 1 | 0 | 1 |  | 0
[8 empty] | strom č:7 smrk pichlavý, průměr kmene:290mm;1 |  |  |  | 1
[5 empty] | 20 | SP | 112201101/00 | Odstranění pařezů D do 300 mm |  | * | kus | 9 | 0 | 9 |  | 0
[8 empty] | strom č:3 bříza bělokorá, průměr kmene:240mm;1 |  |  |  | 1
[8 empty] | strom č:5 bříza bělokorá, průměr kmene:250mm;1 |  |  |  | 1
[8 empty] | strom č:7 smrk pichlavý, průměr kmene:290mm;1 |  |  |  | 1
[8 empty] | strom č:9 hloh, průměr kmene:240mm;1 |  |  |  | 1
[8 empty] | strom č:10 hloh, průměr kmene:230mm;1 |  |  |  | 1
[8 empty] | strom č:11 hloh, průměr kmene:260mm;1 |  |  |  | 1
[8 empty] | strom č:12 hloh, průměr kmene:190mm;1 |  |  |  | 1
[8 empty] | strom č:14 hloh, průměr kmene:280mm;1 |  |  |  | 1
[8 empty] | strom č:15 dub letní, průměr kmene:270mm;1 |  |  |  | 1
[5 empty] | 21 | SP | 112201102/00 | Odstranění pařezů D do 500 mm |  | * | kus | 1 | 0 | 1 |  | 0
[8 empty] | strom č:13 hloh, průměr kmene:310mm;1 |  |  |  | 1
[5 empty] | 22 | SP | 112201103/00 | Odstranění pařezů D do 700 mm |  | * | kus | 1 | 0 | 1 |  | 0
[8 empty] | strom č:6 bříza bělokorá, průměr kmene:520mm;1 |  |  |  | 1
[5 empty] | 23 | SP | 162301401/00 | Vodorovné přemístění větví stromů listnatých do 5 km D kmene do 300 mm |  | * | kus | 8 | 0 | 8 |  | 0
[8 empty] | strom č:3 bříza bělokorá, průměr kmene:240mm;1 |  |  |  | 1
[8 empty] | strom č:5 bříza bělokorá, průměr kmene:250mm;1 |  |  |  | 1
[8 empty] | strom č:9 hloh, průměr kmene:240mm;1 |  |  |  | 1
[8 empty] | strom č:10 hloh, průměr kmene:230mm;1 |  |  |  | 1
[8 empty] | strom č:11 hloh, průměr kmene:260mm;1 |  |  |  | 1
[8 empty] | strom č:12 hloh, průměr kmene:190mm;1 |  |  |  | 1
[8 empty] | strom č:14 hloh, průměr kmene:280mm;1 |  |  |  | 1
[8 empty] | strom č:15 dub letní, průměr kmene:270mm;1 |  |  |  | 1
[5 empty] | 24 | SP | 162301402/00 | Vodorovné přemístění větví stromů listnatých do 5 km D kmene do 500 mm |  | * | kus | 1 | 0 | 1 |  | 0
[8 empty] | strom č:13 hloh, průměr kmene:310mm;1 |  |  |  | 1
[5 empty] | 25 | SP | 162301403/00 | Vodorovné přemístění větví stromů listnatých do 5 km D kmene do 700 mm |  | * | kus | 1 | 0 | 1 |  | 0
[8 empty] | strom č:6 bříza bělokorá, průměr kmene:520mm;1 |  |  |  | 1
[5 empty] | 26 | SP | 162301405/00 | Vodorovné přemístění větví stromů jehličnatých do 5 km D kmene do 300 mm |  | * | kus | 1 | 0 | 1 |  | 0
[8 empty] | strom č:7 smrk pichlavý, průměr kmene:290mm;1 |  |  |  | 1
[5 empty] | 27 | SP | 162301411/00 | Vodorovné přemístění kmenů stromů listnatých do 5 km D kmene do 300 mm |  | * | kus | 8 | 0 | 8 |  | 0
[8 empty] | strom č:3 bříza bělokorá, průměr kmene:240mm;1 |  |  |  | 1
[8 empty] | strom č:5 bříza bělokorá, průměr kmene:250mm;1 |  |  |  | 1
[8 empty] | strom č:9 hloh, průměr kmene:240mm;1 |  |  |  | 1
[8 empty] | strom č:10 hloh, průměr kmene:230mm;1 |  |  |  | 1
[8 empty] | strom č:11 hloh, průměr kmene:260mm;1 |  |  |  | 1
[8 empty] | strom č:12 hloh, průměr kmene:190mm;1 |  |  |  | 1
[8 empty] | strom č:14 hloh, průměr kmene:280mm;1 |  |  |  | 1
[8 empty] | strom č:15 dub letní, průměr kmene:270mm;1 |  |  |  | 1
[5 empty] | 28 | SP | 162301412/00 | Vodorovné přemístění kmenů stromů listnatých do 5 km D kmene do 500 mm |  | * | kus | 1 | 0 | 1 |  | 0
[8 empty] | strom č:13 hloh, průměr kmene:310mm;1 |  |  |  | 1
[5 empty] | 29 | SP | 162301413/00 | Vodorovné přemístění kmenů stromů listnatých do 5 km D kmene do 700 mm |  | * | kus | 1 | 0 | 1 |  | 0
[8 empty] | strom č:6 bříza bělokorá, průměr kmene:520mm;1 |  |  |  | 1
[5 empty] | 30 | SP | 162301415/00 | Vodorovné přemístění kmenů stromů jehličnatých do 5 km D kmene do 300 mm |  | * | kus | 1 | 0 | 1 |  | 0
[8 empty] | strom č:7 smrk pichlavý, průměr kmene:290mm;1 |  |  |  | 1
[5 empty] | 31 | SP | 162301421/00 | Vodorovné přemístění pařezů do 5 km D do 300 mm |  | * | kus | 9 | 0 | 9 |  | 0
[8 empty] | strom č:3 bříza bělokorá, průměr kmene:240mm;1 |  |  |  | 1
[8 empty] | strom č:5 bříza bělokorá, průměr kmene:250mm;1 |  |  |  | 1
[8 empty] | strom č:7 smrk pichlavý, průměr kmene:290mm;1 |  |  |  | 1
[8 empty] | strom č:9 hloh, průměr kmene:240mm;1 |  |  |  | 1
[8 empty] | strom č:10 hloh, průměr kmene:230mm;1 |  |  |  | 1
[8 empty] | strom č:11 hloh, průměr kmene:260mm;1 |  |  |  | 1
[8 empty] | strom č:12 hloh, průměr kmene:190mm;1 |  |  |  | 1
[8 empty] | strom č:14 hloh, průměr kmene:280mm;1 |  |  |  | 1
[8 empty] | strom č:15 dub letní, průměr kmene:270mm;1 |  |  |  | 1
[5 empty] | 32 | SP | 162301422/00 | Vodorovné přemístění pařezů do 5 km D do 500 mm |  | * | kus | 1 | 0 | 1 |  | 0
[8 empty] | strom č:13 hloh, průměr kmene:310mm;1 |  |  |  | 1
[5 empty] | 33 | SP | 162301423/00 | Vodorovné přemístění pařezů do 5 km D do 700 mm |  | * | kus | 1 | 0 | 1 |  | 0
[8 empty] | strom č:6 bříza bělokorá, průměr kmene:520mm;1 |  |  |  | 1
[5 empty] | 34 | SP | 162301901/00 | Příplatek k vodorovnému přemístění větví stromů listnatých D kmene do 300 mm ZKD 5 km | vzdálenost odvozu určuje nabízející ve své nabídce dle jím vybrané skládky nebo recyklačního střediska | * | kus | 8 | 0 | 8 |  | 0
[8 empty] | strom č:3 bříza bělokorá, průměr kmene:240mm;1 |  |  |  | 1
[8 empty] | strom č:5 bříza bělokorá, průměr kmene:250mm;1 |  |  |  | 1
[8 empty] | strom č:9 hloh, průměr kmene:240mm;1 |  |  |  | 1
[8 empty] | strom č:10 hloh, průměr kmene:230mm;1 |  |  |  | 1
[8 empty] | strom č:11 hloh, průměr kmene:260mm;1 |  |  |  | 1
[8 empty] | strom č:12 hloh, průměr kmene:190mm;1 |  |  |  | 1
[8 empty] | strom č:14 hloh, průměr kmene:280mm;1 |  |  |  | 1
[8 empty] | strom č:15 dub letní, průměr kmene:270mm;1 |  |  |  | 1
[5 empty] | 35 | SP | 162301902/00 | Příplatek k vodorovnému přemístění větví stromů listnatých D kmene do 500 mm ZKD 5 km | vzdálenost odvozu určuje nabízející ve své nabídce dle jím vybrané skládky nebo recyklačního střediska | * | kus | 1 | 0 | 1 |  | 0
[8 empty] | strom č:13 hloh, průměr kmene:310mm;1 |  |  |  | 1
[5 empty] | 36 | SP | 162301903/00 | Příplatek k vodorovnému přemístění větví stromů listnatých D kmene do 700 mm ZKD 5 km | vzdálenost odvozu určuje nabízející ve své nabídce dle jím vybrané skládky nebo recyklačního střediska | * | kus | 1 | 0 | 1 |  | 0
[8 empty] | strom č:6 bříza bělokorá, průměr kmene:520mm;1 |  |  |  | 1
[5 empty] | 37 | SP | 162301905/00 | Příplatek k vodorovnému přemístění větví stromů jehličnatých D kmene do 300 mm ZKD 5 km | vzdálenost odvozu určuje nabízející ve své nabídce dle jím vybrané skládky nebo recyklačního střediska | * | kus | 1 | 0 | 1 |  | 0
[8 empty] | strom č:7 smrk pichlavý, průměr kmene:290mm;1 |  |  |  | 1
[5 empty] | 38 | SP | 162301911/00 | Příplatek k vodorovnému přemístění kmenů stromů listnatých D kmene do 300 mm ZKD 5 km | vzdálenost odvozu určuje nabízející ve své nabídce dle jím vybrané skládky nebo recyklačního střediska | * | kus | 8 | 0 | 8 |  | 0
[8 empty] | strom č:3 bříza bělokorá, průměr kmene:240mm;1 |  |  |  | 1
[8 empty] | strom č:5 bříza bělokorá, průměr kmene:250mm;1 |  |  |  | 1
[8 empty] | strom č:9 hloh, průměr kmene:240mm;1 |  |  |  | 1
[8 empty] | strom č:10 hloh, průměr kmene:230mm;1 |  |  |  | 1
[8 empty] | strom č:11 hloh, průměr kmene:260mm;1 |  |  |  | 1
[8 empty] | strom č:12 hloh, průměr kmene:190mm;1 |  |  |  | 1
[8 empty] | strom č:14 hloh, průměr kmene:280mm;1 |  |  |  | 1
[8 empty] | strom č:15 dub letní, průměr kmene:270mm;1 |  |  |  | 1
[5 empty] | 39 | SP | 162301912/00 | Příplatek k vodorovnému přemístění kmenů stromů listnatých D kmene do 500 mm ZKD 5 km | vzdálenost odvozu určuje nabízející ve své nabídce dle jím vybrané skládky nebo recyklačního střediska | * | kus | 1 | 0 | 1 |  | 0
[8 empty] | strom č:13 hloh, průměr kmene:310mm;1 |  |  |  | 1
[5 empty] | 40 | SP | 162301913/00 | Příplatek k vodorovnému přemístění kmenů stromů listnatých D kmene do 700 mm ZKD 5 km | vzdálenost odvozu určuje nabízející ve své nabídce dle jím vybrané skládky nebo recyklačního střediska | * | kus | 1 | 0 | 1 |  | 0
[8 empty] | strom č:6 bříza bělokorá, průměr kmene:520mm;1 |  |  |  | 1
[5 empty] | 41 | SP | 162301915/00 | Příplatek k vodorovnému přemístění kmenů stromů jehličnatých D kmene do 300 mm ZKD 5 km | vzdálenost odvozu určuje nabízející ve své nabídce dle jím vybrané skládky nebo recyklačního střediska | * | kus | 1 | 0 | 1 |  | 0
[8 empty] | strom č:7 smrk pichlavý, průměr kmene:290mm;1 |  |  |  | 1
[5 empty] | 42 | SP | 162301921/00 | Příplatek k vodorovnému přemístění pařezů D 300 mm ZKD 5 km | vzdálenost odvozu určuje nabízející ve své nabídce dle jím vybrané skládky nebo recyklačního střediska | * | kus | 9 | 0 | 9 |  | 0
[8 empty] | strom č:3 bříza bělokorá, průměr kmene:240mm;1 |  |  |  | 1
[8 empty] | strom č:5 bříza bělokorá, průměr kmene:250mm;1 |  |  |  | 1
[8 empty] | strom č:7 smrk pichlavý, průměr kmene:290mm;1 |  |  |  | 1
[8 empty] | strom č:9 hloh, průměr kmene:240mm;1 |  |  |  | 1
[8 empty] | strom č:10 hloh, průměr kmene:230mm;1 |  |  |  | 1
[8 empty] | strom č:11 hloh, průměr kmene:260mm;1 |  |  |  | 1
[8 empty] | strom č:12 hloh, průměr kmene:190mm;1 |  |  |  | 1
[8 empty] | strom č:14 hloh, průměr kmene:280mm;1 |  |  |  | 1
[8 empty] | strom č:15 dub letní, průměr kmene:270mm;1 |  |  |  | 1
[5 empty] | 43 | SP | 162301922/00 | Příplatek k vodorovnému přemístění pařezů D 500 mm ZKD 5 km | vzdálenost odvozu určuje nabízející ve své nabídce dle jím vybrané skládky nebo recyklačního střediska | * | kus | 1 | 0 | 1 |  | 0
[8 empty] | strom č:13 hloh, průměr kmene:310mm;1 |  |  |  | 1
[5 empty] | 44 | SP | 162301923/00 | Příplatek k vodorovnému přemístění pařezů D 700 mm ZKD 5 km | vzdálenost odvozu určuje nabízející ve své nabídce dle jím vybrané skládky nebo recyklačního střediska | * | kus | 1 | 0 | 1 |  | 0
[8 empty] | strom č:6 bříza bělokorá, průměr kmene:520mm;1 |  |  |  | 1
[5 empty] | 45 | SP | 979098215/00 | Poplatek za uložení dřevěného odpadu na skládce (skládkovné) | nebo za recyklaci | * | t | 17 | 0 | 17 |  | 0
[8 empty] | odhad hmotnosti;17 |  |  |  | 17
[8 empty] | SO_02: Objekt mateřské školy - stávající | [7 empty] | 0
[8 empty] | SO_02_01: Vnitřní opravy stávajícího objektu MŠ | [7 empty] | 0
[8 empty] | 003: Svislé konstrukce | [7 empty] | 0
[8 empty] | 0031: Zdi podpěrné a volné | [7 empty] | 0
[5 empty] | 46 | H | 13226499 | Tyč ocelová plochá, zn.oceli S235JR (11 375) 40x4 mm |  | VN | t | 0.029893 | 8 | 0.032284 |  | 0
[8 empty] | x=1,256/1000 |  |  |  | 0
[8 empty] | 2np;(0,55*2+0,3*2)*2,1/0,3*x |  |  |  | 0.014946
[8 empty] | 3np;(0,55*2+0,3*2)*2,1/0,3*x |  |  |  | 0.014946
[5 empty] | 47 | H | 13231253 | Tyč ocelová L rovnoramenná, zn.oceli 11375 40x40x4 mm |  | VN | t | 0.040656 | 8 | 0.043908 |  | 0
[8 empty] | výztuha pilíře |  |  |  | 0
[8 empty] | x=2,42/1000 |  |  |  | 0
[8 empty] | 2np;4*2,1*x |  |  |  | 0.020328
[8 empty] | 3np;4*2,1*x |  |  |  | 0.020328
[5 empty] | 48 | H | 13380620 | Tyč ocelová I, značka oceli S 235 JR, označení průřezu 120 |  | VN | t | 0.01998 | 8 | 0.021578 |  | 0
[8 empty] | x=11,1/1000 |  |  |  | 0
[8 empty] | 2np;0,9*x |  |  |  | 0.00999
[8 empty] | 3np;0,9*x |  |  |  | 0.00999
[5 empty] | 49 | H | 13380625 | Tyč ocelová I, značka oceli S 235 JR, označení průřezu 140 |  | VN | t | 0.34463 | 8 | 0.3722 |  | 0
[8 empty] | x=14,3/1000 |  |  |  | 0
[8 empty] | 1np;(1,3*2+1,2*2+1,3*2+0,9)*x |  |  |  | 0.12155
[8 empty] | 2np;(1,1*2+0,7*2*4)*x |  |  |  | 0.11154
[8 empty] | 3np;(1,1*2+0,7*2*4)*x |  |  |  | 0.11154
[5 empty] | 50 | H | 13384435 | Tyč ocelová U, značka oceli S 235 JR, označení průřezu 140 |  | VN | t | 0.1104 | 8 | 0.11923 |  | 0
[8 empty] | U140 16kg/m |  |  |  | 0
[8 empty] | 1np;(1,2*4+1,05*2)*16/1000 |  |  |  | 0.1104
[5 empty] | 51 | H | 13388440 | Tyč ocelová HEB, značka oceli S 235 JR označení průřezu 160 |  | VN | t | 0.39618 | 8 | 0.42787 |  | 0
[8 empty] | x=42,6/1000 |  |  |  | 0
[8 empty] | 1np;2,9*x |  |  |  | 0.12354
[8 empty] | 2np;3,2*x |  |  |  | 0.13632
[8 empty] | 3np;3,2*x |  |  |  | 0.13632
[5 empty] | 52 | SP | 311238112/00 | Zdivo nosné vnitřní POROTHERM tl 175 mm pevnosti P 10 na MVC |  | * | m2 | 2.7775 | 0 | 2.7775 |  | 0
[8 empty] | 1np;1,01*2,75 |  |  |  | 2.7775
[5 empty] | 53 | SP | 311238130/00 | Zdivo nosné vnitřní zvukově izolační POROTHERM tl 190 mm pevnosti P 15 na MVC |  | * | m2 | 13.887 | 0 | 13.887 |  | 0
[8 empty] | 1np;5,4*2,9-0,9*1,97 |  |  |  | 13.887
[5 empty] | 54 | SP | 317168131/00 | Překlad keramický vysoký v 23,8 cm dl 125 cm |  | * | kus | 16 | 0 | 16 |  | 0
[8 empty] | 1np;8*2 |  |  |  | 16
[5 empty] | 55 | SP | 317944326/00 | Válcované nosníky č.14 až 22 dodatečně osazované do připravených otvorů - bez dodávky nosníků |  | VN | t | 0.85121 | 0 | 0.85121 |  | 0
[8 empty] | I 140 |  |  |  | 0
[8 empty] | x=14,3/1000 |  |  |  | 0
[8 empty] | 1np;(1,3*2+1,2*2+1,3*2+0,9)*x |  |  |  | 0.12155
[8 empty] | 2np;(1,1*2+0,7*2*4)*x |  |  |  | 0.11154
[8 empty] | 3np;(1,1*2+0,7*2*4)*x |  |  |  | 0.11154
[8 empty] | = |  |  |  | 0.34463
[8 empty] | HEB 160 |  |  |  | 0
[8 empty] | x=42,6/1000 |  |  |  | 0
[8 empty] | 1np;2,9*x |  |  |  | 0.12354
[8 empty] | 2np;3,2*x |  |  |  | 0.13632
[8 empty] | 3np;3,2*x |  |  |  | 0.13632
[8 empty] | = |  |  |  | 0.39618
[8 empty] | U140 16kg/m |  |  |  | 0
[8 empty] | 1np;(1,2*4+1,05*2)*16/1000 |  |  |  | 0.1104
[8 empty] | = |  |  |  | 0.1104
[5 empty] | 56 | SP | 317944327/00 | Válcované nosníky do č.12 dodatečně osazované do připravených otvorů - bez dodávky nosníků |  | VN | t | 0.090529 | 0 | 0.090529 |  | 0
[8 empty] | tyč 40x4mm |  |  |  | 0
[8 empty] | x=1,256/1000 |  |  |  | 0
[8 empty] | 2np;(0,55*2+0,3*2)*2,1/0,3*x |  |  |  | 0.014946
[8 empty] | 3np;(0,55*2+0,3*2)*2,1/0,3*x |  |  |  | 0.014946
[8 empty] | = |  |  |  | 0.029893
[8 empty] | L40x40x4 |  |  |  | 0
[8 empty] | x=2,42/1000 |  |  |  | 0
[8 empty] | 2np;4*2,1*x |  |  |  | 0.020328
[8 empty] | 3np;4*2,1*x |  |  |  | 0.020328
[8 empty] | = |  |  |  | 0.040656
[8 empty] | I 120 |  |  |  | 0
[8 empty] | x=11,1/1000 |  |  |  | 0
[8 empty] | 2np;0,9*x |  |  |  | 0.00999
[8 empty] | 3np;0,9*x |  |  |  | 0.00999
[8 empty] | = |  |  |  | 0.01998
[8 empty] | 0034: Stěny a příčky | [7 empty] | 0
[5 empty] | 57 | SP | 340239225/00 | Zazdívka otvorů pl do 4 m2 v příčkách nebo stěnách z cihel POROTHERM P+D tl 300 mm |  | * | m2 | 2.205 | 0 | 2.205 |  | 0
[8 empty] | 1np;1,05*2,1 |  |  |  | 2.205
[5 empty] | 58 | SP | 340239226/00 | Zazdívka otvorů pl do 4 m2 v příčkách nebo stěnách z cihel POROTHERM P+D tl 140 mm |  | * | m2 | 2.88 | 0 | 2.88 |  | 0
[8 empty] | 2np;1,2*1,2 |  |  |  | 1.44
[8 empty] | 3np;1,2*1,2 |  |  |  | 1.44
[5 empty] | 59 | SP | 340291121/00 | Dodatečné ukotvení příček k cihelným konstrukcím plochými nerezovými kotvami tl příčky do 100 mm |  | * | m | 18 | 0 | 18 |  | 0
[8 empty] | 1np;4*2,9 |  |  |  | 11.6
[8 empty] | 2np;3,2 |  |  |  | 3.2
[8 empty] | 3np;3,2 |  |  |  | 3.2
[5 empty] | 60 | SP | 340291122/00 | Dodatečné ukotvení příček k cihelným konstrukcím plochými nerezovými kotvami tl příčky přes 100 mm |  | * | m | 41.45 | 0 | 41.45 |  | 0
[8 empty] | 1np;7*2,75+6*2,9 |  |  |  | 36.65
[8 empty] | 2np;1,2*2 |  |  |  | 2.4
[8 empty] | 3np;1,2*2 |  |  |  | 2.4
[5 empty] | 61 | SP | 342248110/00 | Příčky POROTHERM tl 80 mm pevnosti P 10 na MVC |  | * | m2 | 11.37 | 0 | 11.37 |  | 0
[8 empty] | 1np;(1,2+0,45+0,65)*2,9-0,8*1,97 |  |  |  | 5.094
[8 empty] | 2np;1,35*3,2-0,6*1,97 |  |  |  | 3.138
[8 empty] | 3np;1,35*3,2-0,6*1,97 |  |  |  | 3.138
[5 empty] | 62 | SP | 342248112/00 | Příčky POROTHERM tl 115 mm pevnosti P 10 na MVC |  | * | m2 | 4.8 | 0 | 4.8 |  | 0
[8 empty] | 1np polopříčka;4*1,2 |  |  |  | 4.8
[5 empty] | 63 | SP | 342248113/00 | Příčky POROTHERM tl 140 mm pevnosti P 10 na MVC |  | * | m2 | 75.0565 | 0 | 75.0565 |  | 0
[8 empty] | 1np |  |  |  | 0
[8 empty] | (2,2+3,25+1,15+1,25+4,5+4,65+2,15+1,5)*2,75-0,7*1,97*3-0,8*1,97*2 |  |  |  | 49.4985
[8 empty] | (4,8+2,25+2,85)*2,9-0,8*1,97*2 |  |  |  | 25.558
[5 empty] | 64 | SP | 346244381/00 | Plentování jednostranné v do 200 mm válcovaných nosníků cihlami |  | VN | m2 | 4.556 | 0 | 4.556 |  | 0
[8 empty] | I 140 |  |  |  | 0
[8 empty] | 1np;(1,3*2*0,14+1,2*2*0,14+1,3*2*0,14+0,9*0,14) |  |  |  | 1.19
[8 empty] | 2np;(1,1*2*0,14+0,7*2*4*0,14) |  |  |  | 1.092
[8 empty] | 3np;(1,1*2*0,14+0,7*2*4*0,14) |  |  |  | 1.092
[8 empty] | = |  |  |  | 3.374
[8 empty] | I 120 |  |  |  | 0
[8 empty] | 2np;0,9*0,12 |  |  |  | 0.108
[8 empty] | 3np;0,9*0,12 |  |  |  | 0.108
[8 empty] | = |  |  |  | 0.216
[8 empty] | U140 |  |  |  | 0
[8 empty] | 1np;(1,2*4+1,05*2)*(0,14) |  |  |  | 0.966
[8 empty] | = |  |  |  | 0.966
[8 empty] | 006: Úpravy povrchu | [7 empty] | 0
[8 empty] | 0061: Úprava povrchů vnitřní | [7 empty] | 0
[5 empty] | 65 | SP | 611131121/00 | Penetrace akrylát-silikonová vnitřních stropů nanášená ručně |  | c1 | m2 | 337.9237 | 0 | 337.9237 |  | 0
[8 empty] | stávající objekt, 1pp, místnost č.0.01, schodiště - podesta;3,605 |  |  |  | 3.605
[8 empty] | stávající objekt, 1pp, místnost č.0.01, schodiště - rameno 1-10;2,3625*1,3 |  |  |  | 3.0713
[8 empty] | stávající objekt, 1pp, místnost č.0.01, schodiště - mezipodesta -1,50;3,665 |  |  |  | 3.665
[8 empty] | stávající objekt, 1pp, místnost č.0.01, schodiště - rameno 11-19;3,9*1,3 |  |  |  | 5.07
[8 empty] | stávající objekt, 1pp, místnost č.0.02, uzávěr plynu;4,66 |  |  |  | 4.66
[8 empty] | stávající objekt, 1pp, místnost č.0.18, chodba;9,28 |  |  |  | 9.28
[8 empty] | stávající objekt, 1pp, místnost č.0.19, brambory;4,86 |  |  |  | 4.86
[8 empty] | stávající objekt, 1pp, místnost č.0.20, sklad;4,7 |  |  |  | 4.7
[8 empty] | stávající objekt, 1pp, místnost č.0.21, sklad;6,06 |  |  |  | 6.06
[8 empty] | stávající objekt, 1pp, místnost č.0.22, obaly;2,21 |  |  |  | 2.21
[8 empty] | stávající objekt, 1pp, místnost č.0.23, zelenina, brambory;7,7 |  |  |  | 7.7
[8 empty] | stávající objekt, 1np, místnost č.1.01, schodiště - podesta +-0,0;1,5675 |  |  |  | 1.5675
[8 empty] | stávající objekt, 1np, místnost č.1.01, schodiště - rameno 20-32;4,32*1,3 |  |  |  | 5.616
[8 empty] | stávající objekt, 1np, místnost č.1.01, schodiště - mezipodesta +2,15;3,84 |  |  |  | 3.84
[8 empty] | stávající objekt, 1np, místnost č.1.01, schodiště - rameno 33-39;2,16*1,3 |  |  |  | 2.808
[8 empty] | stávající objekt, 1np, místnost č.1.02, chodba;27,57 |  |  |  | 27.57
[8 empty] | stávající objekt, 1np, místnost č.1.03, zádveří;10,94 |  |  |  | 10.94
[8 empty] | stávající objekt, 1np, místnost č.1.05, ředitelna;12,2 |  |  |  | 12.2
[8 empty] | stávající objekt, 1np, místnost č.1.05a, předsíň;1,68 |  |  |  | 1.68
[8 empty] | stávající objekt, 1np, místnost č.1.06, šatna 1;12,49 |  |  |  | 12.49
[8 empty] | stávající objekt, 1np, místnost č.1.07, šatna 2;14,31 |  |  |  | 14.31
[8 empty] | stávající objekt, 1np, místnost č.1.08, šatna 3;14,04 |  |  |  | 14.04
[8 empty] | stávající objekt, 1np, místnost č.1.09, šatna 4;12,69 |  |  |  | 12.69
[8 empty] | stávající objekt, 1np, místnost č.1.31, zádveří;2,13 |  |  |  | 2.13
[8 empty] | stávající objekt, 1np, místnost č.1.32, sklad opdpadků;3,7 |  |  |  | 3.7
[8 empty] | stávající objekt, 1np, místnost č.1.33, sklad obalů;1,81 |  |  |  | 1.81
[8 empty] | stávající objekt, 1np, místnost č.1.34, chodba;7,14 |  |  |  | 7.14
[8 empty] | stávající objekt, 1np, místnost č.1.35, úklid;1,34 |  |  |  | 1.34
[8 empty] | stávající objekt, 1np, místnost č.1.37, šatna personál;6,18 |  |  |  | 6.18
[8 empty] | stávající objekt, 1np, místnost č.1.38, kancelář;14,46 |  |  |  | 14.46
[8 empty] | stávající objekt, 1np, místnost č.1.40, sklad suchých potravin;6,49 |  |  |  | 6.49
[8 empty] | stávající objekt, 1np, místnost č.1.41, sklad potravin;8,69 |  |  |  | 8.69
[8 empty] | stávající objekt, 1np, místnost č.1.45, sklad prádla;3,56 |  |  |  | 3.56
[8 empty] | stávající objekt, 1np, místnost č.1.46, chodba;14,31 |  |  |  | 14.31
[8 empty] | stávající objekt, 2np, místnost č.2.01, schodiště - podesta +3,3;3,72 |  |  |  | 3.72
[8 empty] | stávající objekt, 2np, místnost č.2.01, schodiště - rameno 40-47;2,52*1,3 |  |  |  | 3.276
[8 empty] | stávající objekt, 2np, místnost č.2.01, schodiště - mezipodesta;3,645 |  |  |  | 3.645
[8 empty] | stávající objekt, 2np, místnost č.2.01, schodiště - rameno 48-54;2,16 |  |  |  | 2.16
[8 empty] | stávající objekt, 2np, místnost č.2.01, schodiště - mezipodesta +5,74;3,93 |  |  |  | 3.93
[8 empty] | stávající objekt, 2np, místnost č.2.01, schodiště - rameno 55-61;2,16 |  |  |  | 2.16
[8 empty] | stávající objekt, 2np, místnost č.2.02, chodba;9,79 |  |  |  | 9.79
[8 empty] | stávající objekt, 2np, místnost č.2.03, učitelky;9,69 |  |  |  | 9.69
[8 empty] | stávající objekt, 2np, místnost č.2.04, přípravna;9,82 |  |  |  | 9.82
[8 empty] | stávající objekt, 2np, místnost č.2.13, lehátka;5,67 |  |  |  | 5.67
[8 empty] | stávající objekt, 3np, místnost č.3.01, schodiště - podesta +6,9;4,59 |  |  |  | 4.59
[8 empty] | stávající objekt, 3np, místnost č.3.02, chodba;9,85 |  |  |  | 9.85
[8 empty] | stávající objekt, 3np, místnost č.3.03, učitelky;9,69 |  |  |  | 9.69
[8 empty] | stávající objekt, 3np, místnost č.3.04, přípravna;9,82 |  |  |  | 9.82
[8 empty] | stávající objekt, 3np, místnost č.3.13, lehátka;5,67 |  |  |  | 5.67
[5 empty] | 66 | SP | 611421321/00 | Oprava vnitřních omítek vápenných hladkých stropů ŽB rovných v rozsahu do 30 % |  | c1 | m2 | 337.9237 | 0 | 337.9237 |  | 0
[8 empty] | stávající objekt, 1pp, místnost č.0.01, schodiště - podesta;3,605 |  |  |  | 3.605
[8 empty] | stávající objekt, 1pp, místnost č.0.01, schodiště - rameno 1-10;2,3625*1,3 |  |  |  | 3.0713
[8 empty] | stávající objekt, 1pp, místnost č.0.01, schodiště - mezipodesta -1,50;3,665 |  |  |  | 3.665
[8 empty] | stávající objekt, 1pp, místnost č.0.01, schodiště - rameno 11-19;3,9*1,3 |  |  |  | 5.07
[8 empty] | stávající objekt, 1pp, místnost č.0.02, uzávěr plynu;4,66 |  |  |  | 4.66
[8 empty] | stávající objekt, 1pp, místnost č.0.18, chodba;9,28 |  |  |  | 9.28
[8 empty] | stávající objekt, 1pp, místnost č.0.19, brambory;4,86 |  |  |  | 4.86
[8 empty] | stávající objekt, 1pp, místnost č.0.20, sklad;4,7 |  |  |  | 4.7
[8 empty] | stávající objekt, 1pp, místnost č.0.21, sklad;6,06 |  |  |  | 6.06
[8 empty] | stávající objekt, 1pp, místnost č.0.22, obaly;2,21 |  |  |  | 2.21
[8 empty] | stávající objekt, 1pp, místnost č.0.23, zelenina, brambory;7,7 |  |  |  | 7.7
[8 empty] | stávající objekt, 1np, místnost č.1.01, schodiště - podesta +-0,0;1,5675 |  |  |  | 1.5675
[8 empty] | stávající objekt, 1np, místnost č.1.01, schodiště - rameno 20-32;4,32*1,3 |  |  |  | 5.616
[8 empty] | stávající objekt, 1np, místnost č.1.01, schodiště - mezipodesta +2,15;3,84 |  |  |  | 3.84
[8 empty] | stávající objekt, 1np, místnost č.1.01, schodiště - rameno 33-39;2,16*1,3 |  |  |  | 2.808
[8 empty] | stávající objekt, 1np, místnost č.1.02, chodba;27,57 |  |  |  | 27.57
[8 empty] | stávající objekt, 1np, místnost č.1.03, zádveří;10,94 |  |  |  | 10.94
[8 empty] | stávající objekt, 1np, místnost č.1.05, ředitelna;12,2 |  |  |  | 12.2
[8 empty] | stávající objekt, 1np, místnost č.1.05a, předsíň;1,68 |  |  |  | 1.68
[8 empty] | stávající objekt, 1np, místnost č.1.06, šatna 1;12,49 |  |  |  | 12.49
[8 empty] | stávající objekt, 1np, místnost č.1.07, šatna 2;14,31 |  |  |  | 14.31
[8 empty] | stávající objekt, 1np, místnost č.1.08, šatna 3;14,04 |  |  |  | 14.04
[8 empty] | stávající objekt, 1np, místnost č.1.09, šatna 4;12,69 |  |  |  | 12.69
[8 empty] | stávající objekt, 1np, místnost č.1.31, zádveří;2,13 |  |  |  | 2.13
[8 empty] | stávající objekt, 1np, místnost č.1.32, sklad opdpadků;3,7 |  |  |  | 3.7
[8 empty] | stávající objekt, 1np, místnost č.1.33, sklad obalů;1,81 |  |  |  | 1.81
[8 empty] | stávající objekt, 1np, místnost č.1.34, chodba;7,14 |  |  |  | 7.14
[8 empty] | stávající objekt, 1np, místnost č.1.35, úklid;1,34 |  |  |  | 1.34
[8 empty] | stávající objekt, 1np, místnost č.1.37, šatna personál;6,18 |  |  |  | 6.18
[8 empty] | stávající objekt, 1np, místnost č.1.38, kancelář;14,46 |  |  |  | 14.46
[8 empty] | stávající objekt, 1np, místnost č.1.40, sklad suchých potravin;6,49 |  |  |  | 6.49
[8 empty] | stávající objekt, 1np, místnost č.1.41, sklad potravin;8,69 |  |  |  | 8.69
[8 empty] | stávající objekt, 1np, místnost č.1.45, sklad prádla;3,56 |  |  |  | 3.56
[8 empty] | stávající objekt, 1np, místnost č.1.46, chodba;14,31 |  |  |  | 14.31
[8 empty] | stávající objekt, 2np, místnost č.2.01, schodiště - podesta +3,3;3,72 |  |  |  | 3.72
[8 empty] | stávající objekt, 2np, místnost č.2.01, schodiště - rameno 40-47;2,52*1,3 |  |  |  | 3.276
[8 empty] | stávající objekt, 2np, místnost č.2.01, schodiště - mezipodesta;3,645 |  |  |  | 3.645
[8 empty] | stávající objekt, 2np, místnost č.2.01, schodiště - rameno 48-54;2,16 |  |  |  | 2.16
[8 empty] | stávající objekt, 2np, místnost č.2.01, schodiště - mezipodesta +5,74;3,93 |  |  |  | 3.93
[8 empty] | stávající objekt, 2np, místnost č.2.01, schodiště - rameno 55-61;2,16 |  |  |  | 2.16
[8 empty] | stávající objekt, 2np, místnost č.2.02, chodba;9,79 |  |  |  | 9.79
[8 empty] | stávající objekt, 2np, místnost č.2.03, učitelky;9,69 |  |  |  | 9.69
[8 empty] | stávající objekt, 2np, místnost č.2.04, přípravna;9,82 |  |  |  | 9.82
[8 empty] | stávající objekt, 2np, místnost č.2.13, lehátka;5,67 |  |  |  | 5.67
[8 empty] | stávající objekt, 3np, místnost č.3.01, schodiště - podesta +6,9;4,59 |  |  |  | 4.59
[8 empty] | stávající objekt, 3np, místnost č.3.02, chodba;9,85 |  |  |  | 9.85
[8 empty] | stávající objekt, 3np, místnost č.3.03, učitelky;9,69 |  |  |  | 9.69
[8 empty] | stávající objekt, 3np, místnost č.3.04, přípravna;9,82 |  |  |  | 9.82
[8 empty] | stávající objekt, 3np, místnost č.3.13, lehátka;5,67 |  |  |  | 5.67
[5 empty] | 67 | SP | 611471413/00 | Tenkovrstvá úprava stropů aktivovaným štukem s disperzní přilnavou přísadou tl do 3 mm |  | c1 | m2 | 337.9237 | 0 | 337.9237 |  | 0
[8 empty] | stávající objekt, 1pp, místnost č.0.01, schodiště - podesta;3,605 |  |  |  | 3.605
[8 empty] | stávající objekt, 1pp, místnost č.0.01, schodiště - rameno 1-10;2,3625*1,3 |  |  |  | 3.0713
[8 empty] | stávající objekt, 1pp, místnost č.0.01, schodiště - mezipodesta -1,50;3,665 |  |  |  | 3.665
[8 empty] | stávající objekt, 1pp, místnost č.0.01, schodiště - rameno 11-19;3,9*1,3 |  |  |  | 5.07
[8 empty] | stávající objekt, 1pp, místnost č.0.02, uzávěr plynu;4,66 |  |  |  | 4.66
[8 empty] | stávající objekt, 1pp, místnost č.0.18, chodba;9,28 |  |  |  | 9.28
[8 empty] | stávající objekt, 1pp, místnost č.0.19, brambory;4,86 |  |  |  | 4.86
[8 empty] | stávající objekt, 1pp, místnost č.0.20, sklad;4,7 |  |  |  | 4.7
[8 empty] | stávající objekt, 1pp, místnost č.0.21, sklad;6,06 |  |  |  | 6.06
[8 empty] | stávající objekt, 1pp, místnost č.0.22, obaly;2,21 |  |  |  | 2.21
[8 empty] | stávající objekt, 1pp, místnost č.0.23, zelenina, brambory;7,7 |  |  |  | 7.7
[8 empty] | stávající objekt, 1np, místnost č.1.01, schodiště - podesta +-0,0;1,5675 |  |  |  | 1.5675
[8 empty] | stávající objekt, 1np, místnost č.1.01, schodiště - rameno 20-32;4,32*1,3 |  |  |  | 5.616
[8 empty] | stávající objekt, 1np, místnost č.1.01, schodiště - mezipodesta +2,15;3,84 |  |  |  | 3.84
[8 empty] | stávající objekt, 1np, místnost č.1.01, schodiště - rameno 33-39;2,16*1,3 |  |  |  | 2.808
[8 empty] | stávající objekt, 1np, místnost č.1.02, chodba;27,57 |  |  |  | 27.57
[8 empty] | stávající objekt, 1np, místnost č.1.03, zádveří;10,94 |  |  |  | 10.94
[8 empty] | stávající objekt, 1np, místnost č.1.05, ředitelna;12,2 |  |  |  | 12.2
[8 empty] | stávající objekt, 1np, místnost č.1.05a, předsíň;1,68 |  |  |  | 1.68
[8 empty] | stávající objekt, 1np, místnost č.1.06, šatna 1;12,49 |  |  |  | 12.49
[8 empty] | stávající objekt, 1np, místnost č.1.07, šatna 2;14,31 |  |  |  | 14.31
[8 empty] | stávající objekt, 1np, místnost č.1.08, šatna 3;14,04 |  |  |  | 14.04
[8 empty] | stávající objekt, 1np, místnost č.1.09, šatna 4;12,69 |  |  |  | 12.69
[8 empty] | stávající objekt, 1np, místnost č.1.31, zádveří;2,13 |  |  |  | 2.13
[8 empty] | stávající objekt, 1np, místnost č.1.32, sklad opdpadků;3,7 |  |  |  | 3.7
[8 empty] | stávající objekt, 1np, místnost č.1.33, sklad obalů;1,81 |  |  |  | 1.81
[8 empty] | stávající objekt, 1np, místnost č.1.34, chodba;7,14 |  |  |  | 7.14
[8 empty] | stávající objekt, 1np, místnost č.1.35, úklid;1,34 |  |  |  | 1.34
[8 empty] | stávající objekt, 1np, místnost č.1.37, šatna personál;6,18 |  |  |  | 6.18
[8 empty] | stávající objekt, 1np, místnost č.1.38, kancelář;14,46 |  |  |  | 14.46
[8 empty] | stávající objekt, 1np, místnost č.1.40, sklad suchých potravin;6,49 |  |  |  | 6.49
[8 empty] | stávající objekt, 1np, místnost č.1.41, sklad potravin;8,69 |  |  |  | 8.69
[8 empty] | stávající objekt, 1np, místnost č.1.45, sklad prádla;3,56 |  |  |  | 3.56
[8 empty] | stávající objekt, 1np, místnost č.1.46, chodba;14,31 |  |  |  | 14.31
[8 empty] | stávající objekt, 2np, místnost č.2.01, schodiště - podesta +3,3;3,72 |  |  |  | 3.72
[8 empty] | stávající objekt, 2np, místnost č.2.01, schodiště - rameno 40-47;2,52*1,3 |  |  |  | 3.276
[8 empty] | stávající objekt, 2np, místnost č.2.01, schodiště - mezipodesta;3,645 |  |  |  | 3.645
[8 empty] | stávající objekt, 2np, místnost č.2.01, schodiště - rameno 48-54;2,16 |  |  |  | 2.16
[8 empty] | stávající objekt, 2np, místnost č.2.01, schodiště - mezipodesta +5,74;3,93 |  |  |  | 3.93
[8 empty] | stávající objekt, 2np, místnost č.2.01, schodiště - rameno 55-61;2,16 |  |  |  | 2.16
[8 empty] | stávající objekt, 2np, místnost č.2.02, chodba;9,79 |  |  |  | 9.79
[8 empty] | stávající objekt, 2np, místnost č.2.03, učitelky;9,69 |  |  |  | 9.69
[8 empty] | stávající objekt, 2np, místnost č.2.04, přípravna;9,82 |  |  |  | 9.82
[8 empty] | stávající objekt, 2np, místnost č.2.13, lehátka;5,67 |  |  |  | 5.67
[8 empty] | stávající objekt, 3np, místnost č.3.01, schodiště - podesta +6,9;4,59 |  |  |  | 4.59
[8 empty] | stávající objekt, 3np, místnost č.3.02, chodba;9,85 |  |  |  | 9.85
[8 empty] | stávající objekt, 3np, místnost č.3.03, učitelky;9,69 |  |  |  | 9.69
[8 empty] | stávající objekt, 3np, místnost č.3.04, přípravna;9,82 |  |  |  | 9.82
[8 empty] | stávající objekt, 3np, místnost č.3.13, lehátka;5,67 |  |  |  | 5.67
[5 empty] | 68 | SP | 612421421/00 | Oprava vnitřních omítek hladkých stěn MV v rozsahu do 50 % |  | W | m2 | 271.241 | 0 | 271.241 |  | 0
[8 empty] | stávající objekt, 1np, místnost č.1.04, wc;(1,7*2+1,4*2)*2-1,97*0,6 |  |  |  | 11.218
[8 empty] | stávající objekt, 1np, místnost č.1.32, sklad opdpadků;(1,31*2+2,85)*2-0,55*0,6*2+(0,55*2)*0,25*2-1,97*0,8 |  |  |  | 9.254
[8 empty] | stávající objekt, 1np, místnost č.1.33, sklad obalů;(1,7*2+1,1*2)*2-0,55*0,6+(0,55*2)*0,25-1,97*0,6 |  |  |  | 9.963
[8 empty] | stávající objekt, 1np, místnost č.1.35, úklid;(1,1*2+1,2)*2-0,55*0,6+(0,55*2)*0,25 |  |  |  | 6.745
[8 empty] | stávající objekt, 1np, místnost č.1.36, umývárna personál;(2,45+1,05)*2-0,7*1,5+(0,7*2)*0,25 |  |  |  | 6.3
[8 empty] | stávající objekt, 1np, místnost č.1.39, wc personál;(1,55)*2 |  |  |  | 3.1
[8 empty] | stávající objekt, 1np, místnost č.1.40, sklad suchých potravin;(2,15+2,95)*2-1,1*1,5+(1,1*2)*0,25-1,97*0,8 |  |  |  | 7.524
[8 empty] | stávající objekt, 1np, místnost č.1.41, sklad potravin;(1,81+4,8)*2-1,1*1,5*2+(1,1*2)*0,25*2-1,97*0,8 |  |  |  | 9.444
[8 empty] | stávající objekt, 1np, místnost č.1.42, hrubá příprava zeleniny;(2,25+0,3+0,35)*2 |  |  |  | 5.8
[8 empty] | stávající objekt, 1np, místnost č.1.43, sklad zeleniny;(1,12*2+1,05)*2 |  |  |  | 6.58
[8 empty] | stávající objekt, 1np, místnost č.1.44, kuchyně;(8,66*2+5,4+0,75*2)*2-1,1*1,5*3+(1,1*2)*0,25*3-0,9*0,9-1,97*0,9+(2*2)*0,2 |  |  |  | 43.357
[8 empty] | stávající objekt, 1np, místnost č.1.45, sklad prádla;(2,85+1,25*2)*2-1,97*0,8 |  |  |  | 9.124
[8 empty] | stávající objekt, 2np, místnost č.2.04, přípravna;(3,8*2+3*2+0,75*2)*2-1,18*2,1+(1,18*2)*0,25-1,97*0,8 |  |  |  | 26.736
[8 empty] | stávající objekt, 2np, místnost č.2.14, umývárna, wc;(4,95*2+1+1,1)*2-0,75*1,5*2+(0,75*2)*0,25*2-1,97*0,8 |  |  |  | 20.924
[8 empty] | stávající objekt, 2np, místnost č.2.15, předsíň wc učitelka;(0,9)*2-1,97*0,6 |  |  |  | 0.618
[8 empty] | stávající objekt, 2np, místnost č.2.16, wc učitelka;(0,9)*2 |  |  |  | 1.8
[8 empty] | stávající objekt, 2np, místnost č.2.24, umývárna, wc;(5,775+3,9+1,04)*2-1,18*2,1*2+(1,18*2)*0,25*2-1,97*0,8 |  |  |  | 16.078
[8 empty] | stávající objekt, 2np, místnost č.2.25, úklid;(1,8+1,35)*2 |  |  |  | 6.3
[8 empty] | stávající objekt, 3np, místnost č.3.04, přípravna;(3,8*2+3*2+0,75*2)*2-1,18*2,1+(1,18*2)*0,25-1,97*0,8 |  |  |  | 26.736
[8 empty] | stávající objekt, 3np, místnost č.3.14, umývárna, wc;(4,95*2+1+1,1)*2-0,75*1,5*2+(0,75*2)*0,25*2-1,97*0,8 |  |  |  | 20.924
[8 empty] | stávající objekt, 3np, místnost č.3.15, předsíň wc učitelka;(0,9)*2-1,97*0,6 |  |  |  | 0.618
[8 empty] | stávající objekt, 3np, místnost č.3.16, wc učitelka;(0,9)*2 |  |  |  | 1.8
[8 empty] | stávající objekt, 3np, místnost č.3.24, umývárna, wc;(5,775+3,9)*2-1,18*2,1*2+(1,18*2)*0,25*2-1,97*0,8 |  |  |  | 13.998
[8 empty] | stávající objekt, 3np, místnost č.3.25, úklid;(1,8+1,35)*2 |  |  |  | 6.3
[5 empty] | 69 | SP | 612421431/00 | Oprava vnitřních omítek štukových stěn MV v rozsahu do 50 % |  | W | m2 | 1342.2738 | 0 | 1342.2738 |  | 0
[8 empty] | stávající objekt, 1np, místnost č.1.01, schodiště - podesta +-0,0;(1,65*2+1)*2,9-0,8*1,97-0,9*1,97 |  |  |  | 9.121
[8 empty] | stávající objekt, 1np, místnost č.1.01, schodiště - mezipodesta +2,15;(1,7+2,7+1,4)*2,2-0,9*0,85+(0,85*2+0,9)*0,3-0,9*0,85+(0,85*2+0,9)*0,3 |  |  |  | 12.79
[8 empty] | stávající objekt, 1np, místnost č.1.02, chodba;(7,85*2+1,35+0,3*3+0,15+0,3+0,3+1,9*2)*2,9-1,5*1,75*4+(1,75*2+1,5)*0,25*4-0,8*1,97*2-0,8*1,97*3+(2,1*2+1,05)*0,35*3 |  |  |  | 57.3825
[8 empty] | stávající objekt, 1np, místnost č.1.03, zádveří;(3,4*2+2,7)*2,9-1,5*2,65+(2,65*2+1,5)*0,3-2,4*2,65+(2,65*2+2,4)*0,2-0,8*1,97 |  |  |  | 19.219
[8 empty] | stávající objekt, 1np, místnost č.1.04, wc;(1,7*2+1,4*2)*0,9 |  |  |  | 5.58
[8 empty] | stávající objekt, 1np, místnost č.1.05, ředitelna;(3,05*2+4*2)*2,9-1,5*1,75+(1,75*2+1,5)*0,25-0,8*1,97 |  |  |  | 37.939
[8 empty] | stávající objekt, 1np, místnost č.1.05a, předsíň;(1,4*2+1,2*2)*2,9-0,8*1,97*2-0,6*1,97 |  |  |  | 10.746
[8 empty] | stávající objekt, 1np, místnost č.1.06, šatna 1;(5,55*2+2,25*2)*2,9-1,5*1,75+(1,75*2+1,5)*0,25-0,8*1,97 |  |  |  | 42.289
[8 empty] | stávající objekt, 1np, místnost č.1.07, šatna 2;(5,4*2+2,65*2)*2,9-1,5*1,75+(1,75*2+1,5)*0,25-0,8*1,97 |  |  |  | 43.739
[8 empty] | stávající objekt, 1np, místnost č.1.08, šatna 3;(5,4*2+2,6*2)*2,9-1,5*1,75+(1,75*2+1,5)*0,25-0,8*1,97 |  |  |  | 43.449
[8 empty] | stávající objekt, 1np, místnost č.1.09, šatna 4;(5,4*2+2,35*2)*2,9-1,5*1,75+(1,75*2+1,5)*0,25-0,8*1,97 |  |  |  | 41.999
[8 empty] | stávající objekt, 1np, místnost č.1.31, zádveří;(1,8*2+1,1*2)*2,9-1,5*2,1+(2,1*2+1,5)*0,25-1,5*1,97-0,8*1,97-0,6*1,97 |  |  |  | 9.382
[8 empty] | stávající objekt, 1np, místnost č.1.32, sklad opdpadků;(1,31*2+2,85)*0,9-0,65*0,6*2+(0,65*2+0,6)*0,25*2 |  |  |  | 5.093
[8 empty] | stávající objekt, 1np, místnost č.1.33, sklad obalů;(1,7*2+1,1*2)*0,9-0,65*0,6+(0,65*2+0,6)*0,25 |  |  |  | 5.125
[8 empty] | stávající objekt, 1np, místnost č.1.34, chodba;(2,4+1,27)*2,9-0,85*1,97-0,8*1,97 |  |  |  | 7.3925
[8 empty] | stávající objekt, 1np, místnost č.1.35, úklid;(1,1*2+1,2)*0,9-0,65*0,6+(0,65*2+0,6)*0,25 |  |  |  | 3.145
[8 empty] | stávající objekt, 1np, místnost č.1.36, umývárna personál;(2,45+1,05)*0,75-0,5*1,5+(0,5*2+1,5)*0,25 |  |  |  | 2.5
[8 empty] | stávající objekt, 1np, místnost č.1.37, šatna personál;(2,81+2,2+0,9)*2,75-0,6*1,2*2+(1,2*2+0,6)*0,25*2 |  |  |  | 16.3125
[8 empty] | stávající objekt, 1np, místnost č.1.38, kancelář;(0,9+4,65+3,11)*2,75-0,6*1,2+(1,2*2+0,6)*0,25-1,5*1,75+(1,75*2+1,5)*0,25 |  |  |  | 22.47
[8 empty] | stávající objekt, 1np, místnost č.1.39, wc personál;(1,55)*0,75 |  |  |  | 1.1625
[8 empty] | stávající objekt, 1np, místnost č.1.40, sklad suchých potravin;(2,15+2,95)*0,75-0,65*1,5+(0,65*2+1,5)*0,25 |  |  |  | 3.55
[8 empty] | stávající objekt, 1np, místnost č.1.41, sklad potravin;(1,81+4,8)*0,9-0,65*1,5*2+(0,65*2+1,5)*0,25*2 |  |  |  | 5.399
[8 empty] | stávající objekt, 1np, místnost č.1.42, hrubá příprava zeleniny;(2,25+0,3+0,35)*0,9 |  |  |  | 2.61
[8 empty] | stávající objekt, 1np, místnost č.1.43, sklad zeleniny;(1,12*2+1,05)*0,9 |  |  |  | 2.961
[8 empty] | stávající objekt, 1np, místnost č.1.44, kuchyně;(8,66*2+5,4+0,75*2)*0,9-0,65*1,5*3+(0,65*2+1,5)*0,25*3+(0,1*2+1,05)*0,2 |  |  |  | 21.223
[8 empty] | stávající objekt, 1np, místnost č.1.45, sklad prádla;(2,85+1,25*2)*0,9 |  |  |  | 4.815
[8 empty] | stávající objekt, 1np, místnost č.1.46, chodba;(3,9+1,2+0,3+0,3+1,15+0,9+1,5+0,4+0,3+0,3+1,5)*2,9-1,5*1,97-0,8*1,97*2 |  |  |  | 27.968
[8 empty] | stávající objekt, 2np, místnost č.2.01, schodiště - podesta +3,3;(1,15+2,7)*2,2-0,9*0,85+(0,85*2+0,9)*0,25-0,9*0,85+(0,85*2+0,9)*0,25 |  |  |  | 8.24
[8 empty] | stávající objekt, 2np, místnost č.2.01, schodiště - rameno 40-47;(2,1)*2,1-1,5*2,05+(2,05*2+1,5)*0,25 |  |  |  | 2.735
[8 empty] | stávající objekt, 2np, místnost č.2.01, schodiště - mezipodesta;(1,5+2,7+1,35)*2-0,9*0,85+(0,85*2+0,9)*0,25-0,9*0,85+(0,85*2+0,9)*0,25 |  |  |  | 10.87
[8 empty] | stávající objekt, 2np, místnost č.2.01, schodiště - mezipodesta +5,74;(2,7+1,3)*4,35-0,9*0,85+(0,85*2+0,9)*0,25-0,9*0,85+(0,85*2+0,9)*0,25-0,9*0,85+(0,85*2+0,9)*0,25 |  |  |  | 17.055
[8 empty] | stávající objekt, 2np, místnost č.2.01, schodiště - rameno 55-61;(1,85)*(4,35+3,2)/2-0,9*0,85+(0,85*2+0,9)*0,25-1,5*2,05+(2,05*2+1,5)*0,25-1,5*0,85+(0,85*2+1,5)*0,25 |  |  |  | 4.7188
[8 empty] | stávající objekt, 2np, místnost č.2.02, chodba;(0,3+1,35+1,5+5,675+1,5+0,45+0,3)*3,2-0,8*1,97*4 |  |  |  | 29.136
[8 empty] | stávající objekt, 2np, místnost č.2.03, učitelky;(3,8*2+2,55*2)*3,2-(1,2*1,2)-2,1*2,15+(2,15*2+2,1)*0,25-0,8*1,97 |  |  |  | 34.709
[8 empty] | stávající objekt, 2np, místnost č.2.04, přípravna;(3,8*2+3*2+0,75*2)*1,2-0,97*2,1+(0,97*2+2,1)*0,25 |  |  |  | 17.093
[8 empty] | stávající objekt, 2np, místnost č.2.11, pracovna;(7,8*2+5,4*2)*3,05-2,1*2,15*3+(2,15*2+2,1)*0,25*3-3*2,1+(2,1*2+3)*0,2-0,8*1,97*2+(2,1*2+1,05)*0,2-0,6*1,97 |  |  |  | 63.631
[8 empty] | stávající objekt, 2np, místnost č.2.12, herna;(8,4*2+5,4*2)*3,05-2,1*2,15*2+(2,15*2+2,1)*0,25*2-1,5*1,75*2+(1,75*2+1,5)*0,25*2-3*2,1+(2,1*2+3)*0,2-0,8*1,97+(2,1*2+1,8)*0,2 |  |  |  | 70.364
[8 empty] | stávající objekt, 2np, místnost č.2.13, lehátka;(2,1*2+2,7)*3,05-1,5*1,75+(1,75*2+1,5)*0,25-0,8*1,97 |  |  |  | 18.094
[8 empty] | stávající objekt, 2np, místnost č.2.14, umývárna, wc;(4,95*2+1+1,1)*1-1*1,5*2+(1*2+1,5)*0,25*2 |  |  |  | 10.75
[8 empty] | stávající objekt, 2np, místnost č.2.15, předsíň wc učitelka;(0,9)*1,05 |  |  |  | 0.945
[8 empty] | stávající objekt, 2np, místnost č.2.16, wc učitelka;(0,9)*1,05 |  |  |  | 0.945
[8 empty] | stávající objekt, 2np, místnost č.2.21, pracovna;(7,8*2+5,4*2)*3,05-(1,2*1,2)-2,12*2,15*3+(2,15*2+2,12)*0,25*3-3*2,1+(2,1*2+3)*0,2-0,8*1,97*2+(2,1*2+1,05)*0,2 |  |  |  | 63.259
[8 empty] | stávající objekt, 2np, místnost č.2.22, herna;(8,4*2+5,4*2)*3,05-2,1*2,15*2+(2,15*2+2,1)*0,25*2-1,5*1,75*2+(1,75*2+1,5)*0,25*2-3*2,1+(2,1*2+3)*0,2-0,8*1,97+(2,1*2+1,8)*0,2 |  |  |  | 70.364
[8 empty] | stávající objekt, 2np, místnost č.2.23, lehátka;(2,19*2+2,7)*3,05-1,5*1,75+(1,75*2+1,5)*0,25-0,8*1,97 |  |  |  | 18.643
[8 empty] | stávající objekt, 2np, místnost č.2.24, umývárna, wc;(5,775+3,9+1,04)*1-0,97*2,1*2+(0,97*2+2,1)*0,25*2 |  |  |  | 8.661
[8 empty] | stávající objekt, 2np, místnost č.2.25, úklid;(1,8+1,35)*1,05 |  |  |  | 3.3075
[8 empty] | stávající objekt, 3np, místnost č.3.01, schodiště - podesta +6,9;(1,7+3)*3,2-0,9*0,85+(0,85*2+0,9)*0,25-0,9*0,85+(0,85*2+0,9)*0,25 |  |  |  | 14.81
[8 empty] | stávající objekt, 3np, místnost č.3.02, chodba;(0,45+1,5+5,7+1,5+0,6+0,3+0,15+0,6)*3,2-0,8*1,97*4 |  |  |  | 28.256
[8 empty] | stávající objekt, 3np, místnost č.3.03, učitelky;(3,8*2+2,55*2)*3,2-(1,2*1,2)-2,1*2,15+(2,15*2+2,1)*0,25-0,8*1,97 |  |  |  | 34.709
[8 empty] | stávající objekt, 3np, místnost č.3.04, přípravna;(3,8*2+3*2+0,75*2)*1,2-0,97*2,1+(0,97*2+2,1)*0,25 |  |  |  | 17.093
[8 empty] | stávající objekt, 3np, místnost č.3.11, pracovna;(7,8*2+5,4*2)*3,05-2,1*2,15*3+(2,15*2+2,1)*0,25*3-3*2,1+(2,1*2+3)*0,2-0,8*1,97*2+(2,1*2+1,05)*0,2-0,6*1,97 |  |  |  | 63.631
[8 empty] | stávající objekt, 3np, místnost č.3.12, herna;(8,4*2+5,4*2)*3,05-2,1*2,15*2+(2,15*2+2,1)*0,25*2-1,5*1,75*2+(1,75*2+1,5)*0,25*2-3*2,1+(2,1*2+3)*0,2-0,8*1,97+(2,1*2+1,8)*0,2 |  |  |  | 70.364
[8 empty] | stávající objekt, 3np, místnost č.3.13, lehátka;(2,1*2+2,7)*3,05-1,5*1,75+(1,75*2+1,5)*0,25-0,8*1,97 |  |  |  | 18.094
[8 empty] | stávající objekt, 3np, místnost č.3.14, umývárna, wc;(4,95*2+1+1,1)*1,05-1*1,5*2+(1*2+1,5)*0,25*2 |  |  |  | 11.35
[8 empty] | stávající objekt, 3np, místnost č.3.15, předsíň wc učitelka;(0,9)*1,05 |  |  |  | 0.945
[8 empty] | stávající objekt, 3np, místnost č.3.16, wc učitelka;(0,9)*1,05 |  |  |  | 0.945
[8 empty] | stávající objekt, 3np, místnost č.3.21, pracovna;(7,8*2+5,4*2)*3,05-(1,2*1,2)-2,12*2,15*3+(2,15*2+2,12)*0,25*3-3*2,1+(2,1*2+3)*0,2-0,8*1,97*2+(2,1*2+1,05)*0,2 |  |  |  | 63.259
[8 empty] | stávající objekt, 3np, místnost č.3.22, herna;(8,4*2+5,4*2)*3,05-2,1*2,15*2+(2,15*2+2,1)*0,25*2-1,5*1,75*2+(1,75*2+1,5)*0,25*2-3*2,1+(2,1*2+3)*0,2-0,8*1,97+(2,1*2+1,8)*0,2 |  |  |  | 70.364
[8 empty] | stávající objekt, 3np, místnost č.3.23, lehátka;(2,19*2+2,7)*3,05-1,5*1,75+(1,75*2+1,5)*0,25-0,8*1,97 |  |  |  | 18.643
[8 empty] | stávající objekt, 3np, místnost č.3.24, umývárna, wc;(5,775+3,9)*1-0,97*2,1*2+(0,97*2+2,1)*0,25*2 |  |  |  | 7.621
[8 empty] | stávající objekt, 3np, místnost č.3.25, úklid;(1,8+1,35)*1,05 |  |  |  | 3.3075
[5 empty] | 70 | SP | 612473181/00 | Vnitřní omítka zdiva vápenocementová ze suchých směsí hladká |  | W | m2 | 99.931 | 0 | 99.931 |  | 0
[8 empty] | stávající objekt, 1np, místnost č.1.32, sklad opdpadků;(2,85)*2 |  |  |  | 5.7
[8 empty] | stávající objekt, 1np, místnost č.1.35, úklid;(1,2)*2-0,8*1,97 |  |  |  | 0.824
[8 empty] | stávající objekt, 1np, místnost č.1.36, umývárna personál;(2,15+1,06+1,15+1,4)*2-1,97*0,7 |  |  |  | 10.141
[8 empty] | stávající objekt, 1np, místnost č.1.39, wc personál;(1,55*3+1,01*2+1*2)*2-1,97*0,7*3 |  |  |  | 13.203
[8 empty] | stávající objekt, 1np, místnost č.1.40, sklad suchých potravin;(2,15+2,95)*2 |  |  |  | 10.2
[8 empty] | stávající objekt, 1np, místnost č.1.41, sklad potravin;(1,81+4,8)*2-1,97*0,8 |  |  |  | 11.644
[8 empty] | stávající objekt, 1np, místnost č.1.42, hrubá příprava zeleniny;(2,75+2,1+2,25+0,08*2)*2-1,97*0,8 |  |  |  | 12.944
[8 empty] | stávající objekt, 1np, místnost č.1.43, sklad zeleniny;(1,05+0,65+0,6)*2 |  |  |  | 4.6
[8 empty] | stávající objekt, 1np, místnost č.1.44, kuchyně;(5,4)*2-1,97*0,9+(4*2+0,115*2)*1,2 |  |  |  | 18.903
[8 empty] | stávající objekt, 1np, místnost č.1.45, sklad prádla;(2,85)*2 |  |  |  | 5.7
[8 empty] | stávající objekt, 2np, místnost č.2.24, umývárna, wc;(1,35)*2-1,97*0,6 |  |  |  | 1.518
[8 empty] | stávající objekt, 2np, místnost č.2.25, úklid;(1,35)*2-1,97*0,6 |  |  |  | 1.518
[8 empty] | stávající objekt, 3np, místnost č.3.24, umývárna, wc;(1,35)*2-1,97*0,6 |  |  |  | 1.518
[8 empty] | stávající objekt, 3np, místnost č.3.25, úklid;(1,35)*2-1,97*0,6 |  |  |  | 1.518
[5 empty] | 71 | SP | 612473182/00 | Vnitřní omítka zdiva vápenocementová ze suchých směsí štuková |  | W | m2 | 124.489 | 0 | 124.489 |  | 0
[8 empty] | stávající objekt, 1np, místnost č.1.32, sklad opdpadků;(2,85)*0,9 |  |  |  | 2.565
[8 empty] | stávající objekt, 1np, místnost č.1.34, chodba;(1,25+1,15+3,25+4,5)*2,9-0,7*1,97-0,8*1,97*2 |  |  |  | 24.904
[8 empty] | stávající objekt, 1np, místnost č.1.35, úklid;(1,2)*0,9 |  |  |  | 1.08
[8 empty] | stávající objekt, 1np, místnost č.1.36, umývárna personál;(2,15+1,06+1,15+1,4)*0,75 |  |  |  | 4.32
[8 empty] | stávající objekt, 1np, místnost č.1.37, šatna personál;(1,91+2,2)*2,75-0,7*1,97-0,8*1,97 |  |  |  | 8.3475
[8 empty] | stávající objekt, 1np, místnost č.1.38, kancelář;(2,21+4,65)*2,75-0,8*1,97 |  |  |  | 17.289
[8 empty] | stávající objekt, 1np, místnost č.1.39, wc personál;(1,55*3+1,01*2+1*2)*0,75 |  |  |  | 6.5025
[8 empty] | stávající objekt, 1np, místnost č.1.40, sklad suchých potravin;(2,15+2,95)*0,75 |  |  |  | 3.825
[8 empty] | stávající objekt, 1np, místnost č.1.41, sklad potravin;(1,81+4,8)*0,9 |  |  |  | 5.949
[8 empty] | stávající objekt, 1np, místnost č.1.42, hrubá příprava zeleniny;(2,75+2,1+2,25+0,08*2)*0,9 |  |  |  | 6.534
[8 empty] | stávající objekt, 1np, místnost č.1.43, sklad zeleniny;(1,05+0,65+0,6)*0,9 |  |  |  | 2.07
[8 empty] | stávající objekt, 1np, místnost č.1.44, kuchyně;(5,4)*0,9 |  |  |  | 4.86
[8 empty] | stávající objekt, 1np, místnost č.1.45, sklad prádla;(2,85)*0,9 |  |  |  | 2.565
[8 empty] | stávající objekt, 1np, místnost č.1.46, chodba;(1,3+1,05+2,25+1,91+3,45)*2,9-0,8*1,97*3-0,9*1,97 |  |  |  | 22.383
[8 empty] | stávající objekt, 2np, místnost č.2.03, učitelky;1,2*1,2 |  |  |  | 1.44
[8 empty] | stávající objekt, 2np, místnost č.2.21, pracovna;1,2*1,2 |  |  |  | 1.44
[8 empty] | stávající objekt, 2np, místnost č.2.24, umývárna, wc;(1,35)*1 |  |  |  | 1.35
[8 empty] | stávající objekt, 2np, místnost č.2.25, úklid;(1,35)*1,05 |  |  |  | 1.4175
[8 empty] | stávající objekt, 3np, místnost č.3.03, učitelky;1,2*1,2 |  |  |  | 1.44
[8 empty] | stávající objekt, 3np, místnost č.3.21, pracovna;1,2*1,2 |  |  |  | 1.44
[8 empty] | stávající objekt, 3np, místnost č.3.24, umývárna, wc;(1,35)*1 |  |  |  | 1.35
[8 empty] | stávající objekt, 3np, místnost č.3.25, úklid;(1,35)*1,05 |  |  |  | 1.4175
[5 empty] | 72 | SP | 612473185/00 | Příplatek k vnitřní omítce zdiva vápenocementové ze suchých směsí za zabudované omítníky |  | W | m2 | 223.17 | 0 | 223.17 |  | 0
[8 empty] | stávající objekt, 1np, místnost č.1.32, sklad opdpadků;(2,85)*2,9 |  |  |  | 8.265
[8 empty] | stávající objekt, 1np, místnost č.1.34, chodba;(1,25+1,15+3,25+4,5)*2,9-0,7*1,97-0,8*1,97*2 |  |  |  | 24.904
[8 empty] | stávající objekt, 1np, místnost č.1.35, úklid;(1,2)*2,9-0,8*1,97 |  |  |  | 1.904
[8 empty] | stávající objekt, 1np, místnost č.1.36, umývárna personál;(2,15+1,06+1,15+1,4)*2,75-0,7*1,97 |  |  |  | 14.461
[8 empty] | stávající objekt, 1np, místnost č.1.37, šatna personál;(1,91+2,2)*2,75-0,7*1,97-0,8*1,97 |  |  |  | 8.3475
[8 empty] | stávající objekt, 1np, místnost č.1.38, kancelář;(2,21+4,65)*2,75-0,8*1,97 |  |  |  | 17.289
[8 empty] | stávající objekt, 1np, místnost č.1.39, wc personál;(1,55*3+1,01*2+1*2)*2,75-0,7*1,97*3-(1)*1,25 |  |  |  | 18.4555
[8 empty] | stávající objekt, 1np, místnost č.1.40, sklad suchých potravin;(2,15+2,95)*2,75 |  |  |  | 14.025
[8 empty] | stávající objekt, 1np, místnost č.1.41, sklad potravin;(1,81+4,8)*2,9-0,8*1,97 |  |  |  | 17.593
[8 empty] | stávající objekt, 1np, místnost č.1.42, hrubá příprava zeleniny;(2,75+2,1+2,25+0,08*2)*2,9-0,8*1,97 |  |  |  | 19.478
[8 empty] | stávající objekt, 1np, místnost č.1.43, sklad zeleniny;(1,05+0,65+0,6)*2,9 |  |  |  | 6.67
[8 empty] | stávající objekt, 1np, místnost č.1.44, kuchyně;(5,4)*2,9+(4*2+0,115*2)*1,2-0,9*1,97 |  |  |  | 23.763
[8 empty] | stávající objekt, 1np, místnost č.1.45, sklad prádla;(2,85)*2,9 |  |  |  | 8.265
[8 empty] | stávající objekt, 1np, místnost č.1.46, chodba;(1,3+1,05+2,25+1,91+3,45)*2,9-0,8*1,97*3-0,9*1,97 |  |  |  | 22.383
[8 empty] | stávající objekt, 2np, místnost č.2.03, učitelky;1,2*1,2 |  |  |  | 1.44
[8 empty] | stávající objekt, 2np, místnost č.2.21, pracovna;1,2*1,2 |  |  |  | 1.44
[8 empty] | stávající objekt, 2np, místnost č.2.24, umývárna, wc;(1,35)*3-0,6*1,97 |  |  |  | 2.868
[8 empty] | stávající objekt, 2np, místnost č.2.25, úklid;(1,35)*3,05-0,6*1,97 |  |  |  | 2.9355
[8 empty] | stávající objekt, 3np, místnost č.3.03, učitelky;1,2*1,2 |  |  |  | 1.44
[8 empty] | stávající objekt, 3np, místnost č.3.21, pracovna;1,2*1,2 |  |  |  | 1.44
[8 empty] | stávající objekt, 3np, místnost č.3.24, umývárna, wc;(1,35)*3-0,6*1,97 |  |  |  | 2.868
[8 empty] | stávající objekt, 3np, místnost č.3.25, úklid;(1,35)*3,05-0,6*1,97 |  |  |  | 2.9355
[5 empty] | 73 | SP | 612473186/00 | Příplatek k vnitřní omítce zdiva vápenocementové ze suchých směsí za zabudované rohovníky |  | W | m | 17.25 | 0 | 17.25 |  | 0
[8 empty] | stávající objekt, 1np, místnost č.1.34, chodba;1*2,9 |  |  |  | 2.9
[8 empty] | stávající objekt, 1np, místnost č.1.36, umývárna personál;1*2,75 |  |  |  | 2.75
[8 empty] | stávající objekt, 1np, místnost č.1.42, hrubá příprava zeleniny;2*2,9 |  |  |  | 5.8
[8 empty] | stávající objekt, 1np, místnost č.1.43, sklad zeleniny;2*2,9 |  |  |  | 5.8
[5 empty] | 74 | SP | 612476015/00 | Vnitřní sanační omítkový systém |  | W | m2 | 187.173 | 0 | 187.173 |  | 0
[8 empty] | stávající objekt, 1pp, místnost č.0.01, schodiště - podesta;(1,25+2,6+1,75+0,95+0,7+0,6+0,2)*2,25-0,6*0,6-0,8*1,97*2 |  |  |  | 14.6005
[8 empty] | stávající objekt, 1pp, místnost č.0.01, schodiště - rameno 1-10;(2,25*2)*(3,75+3,4)/2 |  |  |  | 16.0875
[8 empty] | stávající objekt, 1pp, místnost č.0.01, schodiště - mezipodesta -1,50;(1,3+2,6+1,6+0,275+0,6)*3,4-0,9*0,85+(0,85*2+0,9)*0,3 |  |  |  | 21.69
[8 empty] | stávající objekt, 1pp, místnost č.0.01, schodiště - rameno 11-19;(2*2)*(3,4+2,9)/2 |  |  |  | 12.6
[8 empty] | stávající objekt, 1pp, místnost č.0.18, chodba;(1,55+4,5+1,55+0,45+1,2+1,65+1,2+3,3)*2,25-0,8*1,97+(2,1*2+1,05)*0,2-0,8*1,97*3 |  |  |  | 29.396
[8 empty] | stávající objekt, 1pp, místnost č.0.19, brambory;(2,7*2+1,8*2)*2,25-0,8*1,97 |  |  |  | 18.674
[8 empty] | stávající objekt, 1pp, místnost č.0.20, sklad;(2,5*2+1,9*2)*2,25-0,9*0,9+(0,9*2+0,9)*0,25-0,8*1,97 |  |  |  | 18.089
[8 empty] | stávající objekt, 1pp, místnost č.0.21, sklad;(2,5*2+2,45*2)*2,25-0,9*0,9+(0,9*2+0,9)*0,25-0,8*1,97 |  |  |  | 20.564
[8 empty] | stávající objekt, 1pp, místnost č.0.22, obaly;(1,05*2+2,1*2)*2,25-0,8*1,97+(2,1*2+1,05)*0,2-0,8*1,97 |  |  |  | 12.073
[8 empty] | stávající objekt, 1pp, místnost č.0.23, zelenina, brambory;(2,7*2+2,85*2)*2,25-0,8*1,97 |  |  |  | 23.399
[5 empty] | 75 | SP | 615481111/00 | Potažení válcovaných nosníků rabicovým pletivem s postřikem MC |  | VN | m2 | 17.327 | 0 | 17.327 |  | 0
[8 empty] | I 140 |  |  |  | 0
[8 empty] | 1np;(1,3*2*0,14+0,9*0,3+1,2*2*0,14+0,9*0,3+1,3*2*0,14+0,3*0,9+0,9*0,14+0,15*0,9) |  |  |  | 2.135
[8 empty] | 2np;(1,1*2*0,14+0,7*0,3+0,7*2*4*0,14+0,425*0,3*4) |  |  |  | 1.812
[8 empty] | 3np;(1,1*2*0,14+0,7*0,3+0,7*2*4*0,14+0,425*0,3*4) |  |  |  | 1.812
[8 empty] | = |  |  |  | 5.759
[8 empty] | HEB 160 |  |  |  | 0
[8 empty] | 1np;2,9*0,16*2 |  |  |  | 0.928
[8 empty] | 2np;3,2*0,16*2 |  |  |  | 1.024
[8 empty] | 3np;3,2*0,16*2 |  |  |  | 1.024
[8 empty] | = |  |  |  | 2.976
[8 empty] | tyč 40x4mm |  |  |  | 0
[8 empty] | 2np;(0,55*2+0,3*2)*2,1 |  |  |  | 3.57
[8 empty] | 3np;(0,55*2+0,3*2)*2,1 |  |  |  | 3.57
[8 empty] | = |  |  |  | 7.14
[8 empty] | I 120 |  |  |  | 0
[8 empty] | 2np;0,9*0,12+0,9*0,15 |  |  |  | 0.243
[8 empty] | 3np;0,9*0,12+0,9*0,15 |  |  |  | 0.243
[8 empty] | = |  |  |  | 0.486
[8 empty] | U140 |  |  |  | 0
[8 empty] | 1np;(1,2*4+1,05*2)*(0,14) |  |  |  | 0.966
[8 empty] | = |  |  |  | 0.966
[5 empty] | 76 | SP | 629991011/00 | Zakrytí výplní otvorů a svislých ploch fólií přilepenou lepící páskou |  | W | m2 | 242.283 | 0 | 242.283 |  | 0
[8 empty] | stávající objekt, 1pp, místnost č.0.01, schodiště - podesta;0,6*0,6 |  |  |  | 0.36
[8 empty] | stávající objekt, 1pp, místnost č.0.01, schodiště - mezipodesta -1,50;0,9*0,85 |  |  |  | 0.765
[8 empty] | stávající objekt, 1pp, místnost č.0.20, sklad;0,9*0,9 |  |  |  | 0.81
[8 empty] | stávající objekt, 1pp, místnost č.0.21, sklad;0,9*0,9 |  |  |  | 0.81
[8 empty] | stávající objekt, 1np, místnost č.1.01, schodiště - rameno 20-32;0,9*0,85+0,9*0,85+1,5*2,05 |  |  |  | 4.605
[8 empty] | stávající objekt, 1np, místnost č.1.01, schodiště - mezipodesta +2,15;0,9*0,85+0,9*0,85 |  |  |  | 1.53
[8 empty] | stávající objekt, 1np, místnost č.1.02, chodba;1,5*1,75*4 |  |  |  | 10.5
[8 empty] | stávající objekt, 1np, místnost č.1.05, ředitelna;1,5*1,75 |  |  |  | 2.625
[8 empty] | stávající objekt, 1np, místnost č.1.06, šatna 1;1,5*1,75 |  |  |  | 2.625
[8 empty] | stávající objekt, 1np, místnost č.1.07, šatna 2;1,5*1,75 |  |  |  | 2.625
[8 empty] | stávající objekt, 1np, místnost č.1.08, šatna 3;1,5*1,75 |  |  |  | 2.625
[8 empty] | stávající objekt, 1np, místnost č.1.09, šatna 4;1,5*1,75 |  |  |  | 2.625
[8 empty] | stávající objekt, 1np, místnost č.1.32, sklad opdpadků;0,6*1,2*2 |  |  |  | 1.44
[8 empty] | stávající objekt, 1np, místnost č.1.33, sklad obalů;0,6*1,2 |  |  |  | 0.72
[8 empty] | stávající objekt, 1np, místnost č.1.35, úklid;0,6*1,2 |  |  |  | 0.72
[8 empty] | stávající objekt, 1np, místnost č.1.36, umývárna personál;1,5*1,2 |  |  |  | 1.8
[8 empty] | stávající objekt, 1np, místnost č.1.37, šatna personál;0,6*1,2*2 |  |  |  | 1.44
[8 empty] | stávající objekt, 1np, místnost č.1.38, kancelář;0,6*1,2+1,5*1,75 |  |  |  | 3.345
[8 empty] | stávající objekt, 1np, místnost č.1.40, sklad suchých potravin;1,5*1,75 |  |  |  | 2.625
[8 empty] | stávající objekt, 1np, místnost č.1.41, sklad potravin;1,5*1,75*2 |  |  |  | 5.25
[8 empty] | stávající objekt, 1np, místnost č.1.44, kuchyně;1,5*1,75*3+0,9*0,9 |  |  |  | 8.685
[8 empty] | stávající objekt, 2np, místnost č.2.01, schodiště - podesta +3,3;0,9*0,85+0,9*0,85 |  |  |  | 1.53
[8 empty] | stávající objekt, 2np, místnost č.2.01, schodiště - rameno 40-47;1,5*2,05 |  |  |  | 3.075
[8 empty] | stávající objekt, 2np, místnost č.2.01, schodiště - mezipodesta;0,9*0,85+0,9*0,85 |  |  |  | 1.53
[8 empty] | stávající objekt, 2np, místnost č.2.01, schodiště - mezipodesta +5,74;0,9*0,85+0,9*0,85+0,9*0,85 |  |  |  | 2.295
[8 empty] | stávající objekt, 2np, místnost č.2.01, schodiště - rameno 55-61;0,9*0,85+1,5*2,05+1,5*0,85 |  |  |  | 5.115
[8 empty] | stávající objekt, 2np, místnost č.2.03, učitelky;2,1*2,15 |  |  |  | 4.515
[8 empty] | stávající objekt, 2np, místnost č.2.04, přípravna;2,1*2,15 |  |  |  | 4.515
[8 empty] | stávající objekt, 2np, místnost č.2.11, pracovna;2,1*2,15*3 |  |  |  | 13.545
[8 empty] | stávající objekt, 2np, místnost č.2.12, herna;2,1*2,15*2+1,5*1,75*2 |  |  |  | 14.28
[8 empty] | stávající objekt, 2np, místnost č.2.13, lehátka;1,5*1,75 |  |  |  | 2.625
[8 empty] | stávající objekt, 2np, místnost č.2.14, umývárna, wc;1,5*1,75*2 |  |  |  | 5.25
[8 empty] | stávající objekt, 2np, místnost č.2.21, pracovna;2,12*2,15*3 |  |  |  | 13.674
[8 empty] | stávající objekt, 2np, místnost č.2.22, herna;2,1*2,15*2+1,5*1,75*2 |  |  |  | 14.28
[8 empty] | stávající objekt, 2np, místnost č.2.23, lehátka;1,5*1,75 |  |  |  | 2.625
[8 empty] | stávající objekt, 2np, místnost č.2.24, umývárna, wc;2,1*2,15*2 |  |  |  | 9.03
[8 empty] | stávající objekt, 3np, místnost č.3.01, schodiště - podesta +6,9;0,9*0,85+0,9*0,85 |  |  |  | 1.53
[8 empty] | stávající objekt, 3np, místnost č.3.03, učitelky;2,1*2,15 |  |  |  | 4.515
[8 empty] | stávající objekt, 3np, místnost č.3.04, přípravna;2,1*2,15 |  |  |  | 4.515
[8 empty] | stávající objekt, 3np, místnost č.3.11, pracovna;2,1*2,15*3 |  |  |  | 13.545
[8 empty] | stávající objekt, 3np, místnost č.3.12, herna;2,1*2,15*2+1,5*1,75*2 |  |  |  | 14.28
[8 empty] | stávající objekt, 3np, místnost č.3.13, lehátka;1,5*1,75 |  |  |  | 2.625
[8 empty] | stávající objekt, 3np, místnost č.3.14, umývárna, wc;1,5*1,75*2 |  |  |  | 5.25
[8 empty] | stávající objekt, 3np, místnost č.3.21, pracovna;2,12*2,15*3 |  |  |  | 13.674
[8 empty] | stávající objekt, 3np, místnost č.3.22, herna;2,1*2,15*2+1,5*1,75*2 |  |  |  | 14.28
[8 empty] | stávající objekt, 3np, místnost č.3.23, lehátka;1,5*1,75 |  |  |  | 2.625
[8 empty] | stávající objekt, 3np, místnost č.3.24, umývárna, wc;2,1*2,15*2 |  |  |  | 9.03
[8 empty] | 0063: Podlahy a podlahové konstrukce | [7 empty] | 0
[5 empty] | 77 | SP | 631311115/00 | Mazanina tl do 80 mm z betonu prostého tř. C 20/25 |  | P 15 + P16 | m3 | 0.183 | 0 | 0.183 |  | 0
[8 empty] | mazanina tl.60mm;x=0,06 |  |  |  | 0
[8 empty] | stávající objekt, 1np, místnost č.1.05, ředitelna;(3,05)*x |  |  |  | 0.183
[5 empty] | 78 | SP | 631311115/00 | Mazanina tl do 80 mm z betonu prostého tř. C 20/25 |  | P 18 | m3 | 6.6138 | 0 | 6.6138 |  | 0
[8 empty] | mazanina tl.60mm;x=0,06 |  |  |  | 0
[8 empty] | stávající objekt, 1np, místnost č.1.31, zádveří;(2,13)*x |  |  |  | 0.1278
[8 empty] | stávající objekt, 1np, místnost č.1.32, sklad opdpadků;(3,7)*x |  |  |  | 0.222
[8 empty] | stávající objekt, 1np, místnost č.1.33, sklad obalů;(1,81)*x |  |  |  | 0.1086
[8 empty] | stávající objekt, 1np, místnost č.1.34, chodba;(7,14)*x |  |  |  | 0.4284
[8 empty] | stávající objekt, 1np, místnost č.1.35, úklid;(1,34)*x |  |  |  | 0.0804
[8 empty] | stávající objekt, 1np, místnost č.1.36, umývárna personál;(3,79)*x |  |  |  | 0.2274
[8 empty] | stávající objekt, 1np, místnost č.1.39, wc personál;(3,33)*x |  |  |  | 0.1998
[8 empty] | stávající objekt, 1np, místnost č.1.40, sklad suchých potravin;(6,49)*x |  |  |  | 0.3894
[8 empty] | stávající objekt, 1np, místnost č.1.41, sklad potravin;(8,69)*x |  |  |  | 0.5214
[8 empty] | stávající objekt, 1np, místnost č.1.42, hrubá příprava zeleniny;(6,19)*x |  |  |  | 0.3714
[8 empty] | stávající objekt, 1np, místnost č.1.43, sklad zeleniny;(2,35)*x |  |  |  | 0.141
[8 empty] | stávající objekt, 1np, místnost č.1.44, kuchyně;(45,4)*x |  |  |  | 2.724
[8 empty] | stávající objekt, 1np, místnost č.1.45, sklad prádla;(3,56)*x |  |  |  | 0.2136
[8 empty] | stávající objekt, 1np, místnost č.1.46, chodba;(14,31)*x |  |  |  | 0.8586
[5 empty] | 79 | SP | 631311115/00 | Mazanina tl do 80 mm z betonu prostého tř. C 20/25 |  | P 19 | m3 | 0.4017 | 0 | 0.4017 |  | 0
[8 empty] | mazanina tl.65mm;x=0,065 |  |  |  | 0
[8 empty] | stávající objekt, 1np, místnost č.1.37, šatna personál;(6,18)*x |  |  |  | 0.4017
[5 empty] | 80 | SP | 631311115/00 | Mazanina tl do 80 mm z betonu prostého tř. C 20/25 |  | P 12 | m3 | 0.1428 | 0 | 0.1428 |  | 0
[8 empty] | mazanina tl.60mm;x=0,06 |  |  |  | 0
[8 empty] | stávající objekt, 1np, místnost č.1.04, wc;(2,38)*x |  |  |  | 0.1428
[5 empty] | 81 | SP | 631311115/00 | Mazanina tl do 80 mm z betonu prostého tř. C 20/25 |  | P 13 + P14 | m3 | 1.4136 | 0 | 1.4136 |  | 0
[8 empty] | mazanina tl.60mm;x=0,06 |  |  |  | 0
[8 empty] | stávající objekt, 1np, místnost č.1.02, chodba;(13,71)*x |  |  |  | 0.8226
[8 empty] | stávající objekt, 1np, místnost č.1.06, šatna 1;(2,25)*x |  |  |  | 0.135
[8 empty] | stávající objekt, 1np, místnost č.1.07, šatna 2;(2,65)*x |  |  |  | 0.159
[8 empty] | stávající objekt, 1np, místnost č.1.08, šatna 3;(2,6)*x |  |  |  | 0.156
[8 empty] | stávající objekt, 1np, místnost č.1.09, šatna 4;(2,35)*x |  |  |  | 0.141
[5 empty] | 82 | SP | 631311115/00 | Mazanina tl do 80 mm z betonu prostého tř. C 20/25 |  | P 11 | m3 | 0.74458 | 0 | 0.74458 |  | 0
[8 empty] | mazanina tl.59mm;x=0,059 |  |  |  | 0
[8 empty] | stávající objekt, 1np, místnost č.1.03, zádveří;(10,94)*x |  |  |  | 0.64546
[8 empty] | stávající objekt, 1np, místnost č.1.05a, předsíň;(1,68)*x |  |  |  | 0.09912
[5 empty] | 83 | SP | 631311123/00 | Mazanina tl do 120 mm z betonu prostého tř. C 12/15 | podkladní beton | P 01 + P02 | m3 | 2 | 0 | 2 |  | 0
[8 empty] | tl.100mm;x=0,1 |  |  |  | 0
[8 empty] | 20*x |  |  |  | 2
[5 empty] | 84 | SP | 631311125/00 | Mazanina tl do 120 mm z betonu prostého tř. C 20/25 |  | P 01 + P02 | m3 | 2 | 0 | 2 |  | 0
[8 empty] | mazanina tl.100mm;x=0,1 |  |  |  | 0
[8 empty] | 20*x |  |  |  | 2
[5 empty] | 85 | SP | 631319011/00 | Příplatek k mazanině tl do 80 mm za přehlazení povrchu |  | P 15 + P16 | m3 | 0.183 | 0 | 0.183 |  | 0
[5 empty] | 86 | SP | 631319011/00 | Příplatek k mazanině tl do 80 mm za přehlazení povrchu |  | P 18 | m3 | 6.614 | 0 | 6.614 |  | 0
[5 empty] | 87 | SP | 631319011/00 | Příplatek k mazanině tl do 80 mm za přehlazení povrchu |  | P 12 | m3 | 0.143 | 0 | 0.143 |  | 0
[5 empty] | 88 | SP | 631319011/00 | Příplatek k mazanině tl do 80 mm za přehlazení povrchu |  | P 13 + P14 | m3 | 1.414 | 0 | 1.414 |  | 0
[5 empty] | 89 | SP | 631319011/00 | Příplatek k mazanině tl do 80 mm za přehlazení povrchu |  | P 19 | m3 | 0.402 | 0 | 0.402 |  | 0
[5 empty] | 90 | SP | 631319011/00 | Příplatek k mazanině tl do 80 mm za přehlazení povrchu |  | P 11 | m3 | 0.745 | 0 | 0.745 |  | 0
[5 empty] | 91 | SP | 631319012/00 | Příplatek k mazanině tl do 120 mm za přehlazení povrchu |  | P 01 + P02 | m3 | 2 | 0 | 2 |  | 0
[5 empty] | 92 | SP | 631319012/00 | Příplatek k mazanině tl do 120 mm za přehlazení povrchu | podkladní beton | P 01 + P02 | m3 | 2 | 0 | 2 |  | 0
[5 empty] | 93 | SP | 631341140/00 | LIAPOR zalitý cementovým mlékem tl.160mm |  | P 15 + P16 | m2 | 3.05 | 0 | 3.05 |  | 0
[8 empty] | stávající objekt, 1np, místnost č.1.05, ředitelna;3,05 |  |  |  | 3.05
[5 empty] | 94 | SP | 631341140/00 | LIAPOR zalitý cementovým mlékem tl.160mm |  | P 13 + P14 | m2 | 23.56 | 0 | 23.56 |  | 0
[8 empty] | stávající objekt, 1np, místnost č.1.02, chodba;13,71 |  |  |  | 13.71
[8 empty] | stávající objekt, 1np, místnost č.1.06, šatna 1;2,25 |  |  |  | 2.25
[8 empty] | stávající objekt, 1np, místnost č.1.07, šatna 2;2,65 |  |  |  | 2.65
[8 empty] | stávající objekt, 1np, místnost č.1.08, šatna 3;2,6 |  |  |  | 2.6
[8 empty] | stávající objekt, 1np, místnost č.1.09, šatna 4;2,35 |  |  |  | 2.35
[5 empty] | 95 | SP | 631362021/00 | Výztuž mazanin svařovanými sítěmi Kari |  | P 15 + P16 | t | 0.0092516 | 25 | 0.011564 |  | 0
[8 empty] | síť KARI 6/150-6/150 3,0333kg/m2;x=3,0333/1000 |  |  |  | 0
[8 empty] | stávající objekt, 1np, místnost č.1.05, ředitelna;(3,05)*x |  |  |  | 0.0092516
[5 empty] | 96 | SP | 631362021/00 | Výztuž mazanin svařovanými sítěmi Kari |  | P 18 | t | 0.33436 | 25 | 0.41795 |  | 0
[8 empty] | síť KARI 6/150-6/150 3,0333kg/m2;x=3,0333/1000 |  |  |  | 0
[8 empty] | stávající objekt, 1np, místnost č.1.31, zádveří;(2,13)*x |  |  |  | 0.0064609
[8 empty] | stávající objekt, 1np, místnost č.1.32, sklad opdpadků;(3,7)*x |  |  |  | 0.011223
[8 empty] | stávající objekt, 1np, místnost č.1.33, sklad obalů;(1,81)*x |  |  |  | 0.0054903
[8 empty] | stávající objekt, 1np, místnost č.1.34, chodba;(7,14)*x |  |  |  | 0.021658
[8 empty] | stávající objekt, 1np, místnost č.1.35, úklid;(1,34)*x |  |  |  | 0.0040646
[8 empty] | stávající objekt, 1np, místnost č.1.36, umývárna personál;(3,79)*x |  |  |  | 0.011496
[8 empty] | stávající objekt, 1np, místnost č.1.39, wc personál;(3,33)*x |  |  |  | 0.010101
[8 empty] | stávající objekt, 1np, místnost č.1.40, sklad suchých potravin;(6,49)*x |  |  |  | 0.019686
[8 empty] | stávající objekt, 1np, místnost č.1.41, sklad potravin;(8,69)*x |  |  |  | 0.026359
[8 empty] | stávající objekt, 1np, místnost č.1.42, hrubá příprava zeleniny;(6,19)*x |  |  |  | 0.018776
[8 empty] | stávající objekt, 1np, místnost č.1.43, sklad zeleniny;(2,35)*x |  |  |  | 0.0071283
[8 empty] | stávající objekt, 1np, místnost č.1.44, kuchyně;(45,4)*x |  |  |  | 0.13771
[8 empty] | stávající objekt, 1np, místnost č.1.45, sklad prádla;(3,56)*x |  |  |  | 0.010799
[8 empty] | stávající objekt, 1np, místnost č.1.46, chodba;(14,31)*x |  |  |  | 0.043407
[5 empty] | 97 | SP | 631362021/00 | Výztuž mazanin svařovanými sítěmi Kari |  | P 12 | t | 0.0072193 | 25 | 0.0090241 |  | 0
[8 empty] | síť KARI 6/150-6/150 3,0333kg/m2;x=3,0333/1000 |  |  |  | 0
[8 empty] | stávající objekt, 1np, místnost č.1.04, wc;(2,38)*x |  |  |  | 0.0072193
[5 empty] | 98 | SP | 631362021/00 | Výztuž mazanin svařovanými sítěmi Kari |  | P 13 + P14 | t | 0.071465 | 25 | 0.089331 |  | 0
[8 empty] | síť KARI 6/150-6/150 3,0333kg/m2;x=3,0333/1000 |  |  |  | 0
[8 empty] | stávající objekt, 1np, místnost č.1.02, chodba;(13,71)*x |  |  |  | 0.041587
[8 empty] | stávající objekt, 1np, místnost č.1.06, šatna 1;(2,25)*x |  |  |  | 0.0068249
[8 empty] | stávající objekt, 1np, místnost č.1.07, šatna 2;(2,65)*x |  |  |  | 0.0080382
[8 empty] | stávající objekt, 1np, místnost č.1.08, šatna 3;(2,6)*x |  |  |  | 0.0078866
[8 empty] | stávající objekt, 1np, místnost č.1.09, šatna 4;(2,35)*x |  |  |  | 0.0071283
[5 empty] | 99 | SP | 631362021/00 | Výztuž mazanin svařovanými sítěmi Kari |  | P 01 + P02 | t | 0.060666 | 25 | 0.075832 |  | 0
[8 empty] | síť KARI 6/150-6/150 3,0333kg/m2;x=3,0333/1000 |  |  |  | 0
[8 empty] | 20*x |  |  |  | 0.060666
[5 empty] | 100 | SP | 631362021/00 | Výztuž mazanin svařovanými sítěmi Kari |  | P 19 | t | 0.018746 | 25 | 0.023432 |  | 0
[8 empty] | síť KARI 6/150-6/150 3,0333kg/m2;x=3,0333/1000 |  |  |  | 0
[8 empty] | stávající objekt, 1np, místnost č.1.37, šatna personál;(6,18)*x |  |  |  | 0.018746
[5 empty] | 101 | SP | 631362021/00 | Výztuž mazanin svařovanými sítěmi Kari |  | P 11 | t | 0.03828 | 25 | 0.04785 |  | 0
[8 empty] | síť KARI 6/150-6/150 3,0333kg/m2;x=3,0333/1000 |  |  |  | 0
[8 empty] | stávající objekt, 1np, místnost č.1.03, zádveří;(10,94)*x |  |  |  | 0.033184
[8 empty] | stávající objekt, 1np, místnost č.1.05a, předsíň;(1,68)*x |  |  |  | 0.0050959
[5 empty] | 102 | SP | 632451512/00 | Vyrovnání stávajícího podkladu cementovou maltou tl.10mm - včetně přípravy podkladu vysátím prachu a penetračním nátěrem |  | P 12 | m2 | 2.38 | 0 | 2.38 |  | 0
[8 empty] | stávající objekt, 1np, místnost č.1.04, wc;2,38 |  |  |  | 2.38
[5 empty] | 103 | SP | 632451512/00 | Vyrovnání stávajícího podkladu cementovou maltou tl.10mm - včetně přípravy podkladu vysátím prachu a penetračním nátěrem |  | P 11 | m2 | 12.62 | 0 | 12.62 |  | 0
[8 empty] | stávající objekt, 1np, místnost č.1.03, zádveří;10,94 |  |  |  | 10.94
[8 empty] | stávající objekt, 1np, místnost č.1.05a, předsíň;1,68 |  |  |  | 1.68
[5 empty] | 104 | SP | 632451513/00 | Lokální vyspravení stávajícího podkladu cementovou maltou tl.10mm - včetně přípravy podkladu vysátím prachu a penetračním nátěrem |  | P 23 | m2 | 76.76 | 0 | 76.76 |  | 0
[8 empty] | stávající objekt, 2np, místnost č.2.04, přípravna;9,82 |  |  |  | 9.82
[8 empty] | stávající objekt, 2np, místnost č.2.14, umývárna, wc;12,17 |  |  |  | 12.17
[8 empty] | stávající objekt, 2np, místnost č.2.15, předsíň wc učitelka;1,36 |  |  |  | 1.36
[8 empty] | stávající objekt, 2np, místnost č.2.16, wc učitelka;1,15 |  |  |  | 1.15
[8 empty] | stávající objekt, 2np, místnost č.2.24, umývárna, wc;11,53 |  |  |  | 11.53
[8 empty] | stávající objekt, 2np, místnost č.2.25, úklid;2,43 |  |  |  | 2.43
[8 empty] | stávající objekt, 3np, místnost č.3.04, přípravna;9,82 |  |  |  | 9.82
[8 empty] | stávající objekt, 3np, místnost č.3.14, umývárna, wc;12,17 |  |  |  | 12.17
[8 empty] | stávající objekt, 3np, místnost č.3.15, předsíň wc učitelka;1,35 |  |  |  | 1.35
[8 empty] | stávající objekt, 3np, místnost č.3.16, wc učitelka;0,99 |  |  |  | 0.99
[8 empty] | stávající objekt, 3np, místnost č.3.24, umývárna wc;11,54 |  |  |  | 11.54
[8 empty] | stávající objekt, 3np, místnost č.3.25, úklid;2,43 |  |  |  | 2.43
[5 empty] | 105 | SP | 632451513/00 | Lokální vyspravení stávajícího podkladu cementovou maltou tl.10mm - včetně přípravy podkladu vysátím prachu a penetračním nátěrem |  | P 20 | m2 | 5.5245 | 0 | 5.5245 |  | 0
[8 empty] | zásobovací vstup;(1,8*0,55+1,5*0,25)+(0,3+0,16)*1,8*2+1,8*0,16 |  |  |  | 3.309
[8 empty] | vstup hospodářky;(1,05*1,05)+(0,3+0,6)*1,05+1,05*0,16 |  |  |  | 2.2155
[5 empty] | 106 | SP | 632451513/00 | Lokální vyspravení stávajícího podkladu cementovou maltou tl.10mm - včetně přípravy podkladu vysátím prachu a penetračním nátěrem |  | P 22 | m2 | 210.27 | 0 | 210.27 |  | 0
[8 empty] | stávající objekt, 2np, místnost č.2.12, herna;46,8 |  |  |  | 46.8
[8 empty] | stávající objekt, 2np, místnost č.2.13, lehátka;5,67 |  |  |  | 5.67
[8 empty] | stávající objekt, 2np, místnost č.2.22, herna;46,8 |  |  |  | 46.8
[8 empty] | stávající objekt, 2np, místnost č.2.23, lehátka;5,88 |  |  |  | 5.88
[8 empty] | stávající objekt, 3np, místnost č.3.12, herna;46,8 |  |  |  | 46.8
[8 empty] | stávající objekt, 3np, místnost č.3.13, lehátka;5,67 |  |  |  | 5.67
[8 empty] | stávající objekt, 3np, místnost č.3.22, herna;46,8 |  |  |  | 46.8
[8 empty] | stávající objekt, 3np, místnost č.3.23, lehátka;5,85 |  |  |  | 5.85
[5 empty] | 107 | SP | 632451513/00 | Lokální vyspravení stávajícího podkladu cementovou maltou tl.10mm - včetně přípravy podkladu vysátím prachu a penetračním nátěrem |  | P 21 | m2 | 219.89 | 0 | 219.89 |  | 0
[8 empty] | stávající objekt, 2np, místnost č.2.02, chodba;9,79 |  |  |  | 9.79
[8 empty] | stávající objekt, 2np, místnost č.2.03, učitelky;9,69 |  |  |  | 9.69
[8 empty] | stávající objekt, 2np, místnost č.2.11, pracovna;44,34 |  |  |  | 44.34
[8 empty] | stávající objekt, 2np, místnost č.2.21, pracovna;43,81 |  |  |  | 43.81
[8 empty] | stávající objekt, 3np, místnost č.3.01, schodiště - podesta +6,9;4,59 |  |  |  | 4.59
[8 empty] | stávající objekt, 3np, místnost č.3.02, chodba;9,85 |  |  |  | 9.85
[8 empty] | stávající objekt, 3np, místnost č.3.03, učitelky;9,69 |  |  |  | 9.69
[8 empty] | stávající objekt, 3np, místnost č.3.11, pracovna;44,32 |  |  |  | 44.32
[8 empty] | stávající objekt, 3np, místnost č.3.21, pracovna;43,81 |  |  |  | 43.81
[5 empty] | 108 | SP | 632451513/00 | Lokální vyspravení stávajícího podkladu cementovou maltou tl.10mm - včetně přípravy podkladu vysátím prachu a penetračním nátěrem |  | P 31 | m2 | 37.4145 | 0 | 37.4145 |  | 0
[8 empty] | stávající objekt, 1np, místnost č.1.01, schodiště - podesta +-0,0;1,5675 |  |  |  | 1.5675
[8 empty] | stávající objekt, 1np, místnost č.1.01, schodiště - mezipodesta +2,15;3,84 |  |  |  | 3.84
[8 empty] | stávající objekt, 2np, místnost č.2.01, schodiště - podesta +3,3;3,72 |  |  |  | 3.72
[8 empty] | stávající objekt, 2np, místnost č.2.01, schodiště - mezipodesta;3,645 |  |  |  | 3.645
[8 empty] | stávající objekt, 2np, místnost č.2.01, schodiště - mezipodesta +5,74;3,93 |  |  |  | 3.93
[8 empty] | stupnice;13,32 |  |  |  | 13.32
[8 empty] | podstupnice;7,392 |  |  |  | 7.392
[5 empty] | 109 | SP | 632481213/00 | Separační vrstva z PE fólie |  | P 18 | m2 | 110.23 | 0 | 110.23 |  | 0
[8 empty] | stávající objekt, 1np, místnost č.1.31, zádveří;2,13 |  |  |  | 2.13
[8 empty] | stávající objekt, 1np, místnost č.1.32, sklad opdpadků;3,7 |  |  |  | 3.7
[8 empty] | stávající objekt, 1np, místnost č.1.33, sklad obalů;1,81 |  |  |  | 1.81
[8 empty] | stávající objekt, 1np, místnost č.1.34, chodba;7,14 |  |  |  | 7.14
[8 empty] | stávající objekt, 1np, místnost č.1.35, úklid;1,34 |  |  |  | 1.34
[8 empty] | stávající objekt, 1np, místnost č.1.36, umývárna personál;3,79 |  |  |  | 3.79
[8 empty] | stávající objekt, 1np, místnost č.1.39, wc personál;3,33 |  |  |  | 3.33
[8 empty] | stávající objekt, 1np, místnost č.1.40, sklad suchých potravin;6,49 |  |  |  | 6.49
[8 empty] | stávající objekt, 1np, místnost č.1.41, sklad potravin;8,69 |  |  |  | 8.69
[8 empty] | stávající objekt, 1np, místnost č.1.42, hrubá příprava zeleniny;6,19 |  |  |  | 6.19
[8 empty] | stávající objekt, 1np, místnost č.1.43, sklad zeleniny;2,35 |  |  |  | 2.35
[8 empty] | stávající objekt, 1np, místnost č.1.44, kuchyně;45,4 |  |  |  | 45.4
[8 empty] | stávající objekt, 1np, místnost č.1.45, sklad prádla;3,56 |  |  |  | 3.56
[8 empty] | stávající objekt, 1np, místnost č.1.46, chodba;14,31 |  |  |  | 14.31
[5 empty] | 110 | SP | 632481213/00 | Separační vrstva z PE fólie |  | P 12 | m2 | 2.38 | 0 | 2.38 |  | 0
[8 empty] | stávající objekt, 1np, místnost č.1.04, wc;2,38 |  |  |  | 2.38
[5 empty] | 111 | SP | 632481213/00 | Separační vrstva z PE fólie |  | P 13 + P14 | m2 | 23.56 | 0 | 23.56 |  | 0
[8 empty] | stávající objekt, 1np, místnost č.1.02, chodba;13,71 |  |  |  | 13.71
[8 empty] | stávající objekt, 1np, místnost č.1.06, šatna 1;2,25 |  |  |  | 2.25
[8 empty] | stávající objekt, 1np, místnost č.1.07, šatna 2;2,65 |  |  |  | 2.65
[8 empty] | stávající objekt, 1np, místnost č.1.08, šatna 3;2,6 |  |  |  | 2.6
[8 empty] | stávající objekt, 1np, místnost č.1.09, šatna 4;2,35 |  |  |  | 2.35
[5 empty] | 112 | SP | 632481213/00 | Separační vrstva z PE fólie |  | P 19 | m2 | 6.18 | 0 | 6.18 |  | 0
[8 empty] | stávající objekt, 1np, místnost č.1.37, šatna personál;6,18 |  |  |  | 6.18
[5 empty] | 113 | SP | 632481213/00 | Separační vrstva z PE fólie |  | P 15 + P16 | m2 | 3.05 | 0 | 3.05 |  | 0
[8 empty] | stávající objekt, 1np, místnost č.1.05, ředitelna;3,05 |  |  |  | 3.05
[5 empty] | 114 | SP | 632481213/00 | Separační vrstva z PE fólie |  | P 11 | m2 | 12.62 | 0 | 12.62 |  | 0
[8 empty] | stávající objekt, 1np, místnost č.1.03, zádveří;10,94 |  |  |  | 10.94
[8 empty] | stávající objekt, 1np, místnost č.1.05a, předsíň;1,68 |  |  |  | 1.68
[5 empty] | 115 | SP | 635111215/00 | Násyp pod podlahy ze štěrkopísku se zhutněním |  | P 01 + P02 | m3 | 2 | 0 | 2 |  | 0
[8 empty] | tl.100mm;x=0,1 |  |  |  | 0
[8 empty] | 20*x |  |  |  | 2
[8 empty] | 009: Ostatní konstrukce a práce | [7 empty] | 0
[8 empty] | 0094: Lešení, systémové bednění a stavební výtahy | [7 empty] | 0
[5 empty] | 116 | SP | 949111111/00 | Lešení lehké pomocné kozové trubkové o výšce lešeňové podlahy do 1,2 m |  | c1 | m2 | 337.924 | 0 | 337.924 |  | 0
[8 empty] | odpovídá výměře oprav omítek stropů;337,924 |  |  |  | 337.924
[8 empty] | 0095: Dokončovací konstrukce a práce pozemních staveb | [7 empty] | 0
[5 empty] | 117 | SP | 952901111/00 | Vyčištění budov bytové a občanské výstavby při výšce podlaží do 4 m |  | * | m2 | 922.415 | 0 | 922.415 |  | 0
[8 empty] | stávající objekt, 1pp, místnost č.0.01, schodiště - podesta;3,605 |  |  |  | 3.605
[8 empty] | stávající objekt, 1pp, místnost č.0.01, schodiště - rameno 1-10;2,3625 |  |  |  | 2.3625
[8 empty] | stávající objekt, 1pp, místnost č.0.01, schodiště - mezipodesta -1,50;3,665 |  |  |  | 3.665
[8 empty] | stávající objekt, 1pp, místnost č.0.01, schodiště - rameno 11-19;3,9 |  |  |  | 3.9
[8 empty] | stávající objekt, 1pp, místnost č.0.02, uzávěr plynu;4,66 |  |  |  | 4.66
[8 empty] | stávající objekt, 1pp, místnost č.0.18, chodba;9,28 |  |  |  | 9.28
[8 empty] | stávající objekt, 1pp, místnost č.0.19, brambory;4,86 |  |  |  | 4.86
[8 empty] | stávající objekt, 1pp, místnost č.0.20, sklad;4,7 |  |  |  | 4.7
[8 empty] | stávající objekt, 1pp, místnost č.0.21, sklad;6,06 |  |  |  | 6.06
[8 empty] | stávající objekt, 1pp, místnost č.0.22, obaly;2,21 |  |  |  | 2.21
[8 empty] | stávající objekt, 1pp, místnost č.0.23, zelenina, brambory;7,7 |  |  |  | 7.7
[8 empty] | stávající objekt, 1np, místnost č.1.01, schodiště - podesta +-0,0;1,5675 |  |  |  | 1.5675
[8 empty] | stávající objekt, 1np, místnost č.1.01, schodiště - rameno 20-32;4,32 |  |  |  | 4.32
[8 empty] | stávající objekt, 1np, místnost č.1.01, schodiště - mezipodesta +2,15;3,84 |  |  |  | 3.84
[8 empty] | stávající objekt, 1np, místnost č.1.01, schodiště - rameno 33-39;2,16 |  |  |  | 2.16
[8 empty] | stávající objekt, 1np, místnost č.1.02, chodba;27,57 |  |  |  | 27.57
[8 empty] | stávající objekt, 1np, místnost č.1.02, chodba;13,86 |  |  |  | 13.86
[8 empty] | stávající objekt, 1np, místnost č.1.02, chodba;13,71 |  |  |  | 13.71
[8 empty] | stávající objekt, 1np, místnost č.1.03, zádveří;10,94 |  |  |  | 10.94
[8 empty] | stávající objekt, 1np, místnost č.1.04, wc;2,38 |  |  |  | 2.38
[8 empty] | stávající objekt, 1np, místnost č.1.05, ředitelna;12,2 |  |  |  | 12.2
[8 empty] | stávající objekt, 1np, místnost č.1.05, ředitelna;9,15 |  |  |  | 9.15
[8 empty] | stávající objekt, 1np, místnost č.1.05, ředitelna;3,05 |  |  |  | 3.05
[8 empty] | stávající objekt, 1np, místnost č.1.05a, předsíň;1,68 |  |  |  | 1.68
[8 empty] | stávající objekt, 1np, místnost č.1.06, šatna 1;12,49 |  |  |  | 12.49
[8 empty] | stávající objekt, 1np, místnost č.1.06, šatna 1;10,24 |  |  |  | 10.24
[8 empty] | stávající objekt, 1np, místnost č.1.06, šatna 1;2,25 |  |  |  | 2.25
[8 empty] | stávající objekt, 1np, místnost č.1.07, šatna 2;14,31 |  |  |  | 14.31
[8 empty] | stávající objekt, 1np, místnost č.1.07, šatna 2;11,66 |  |  |  | 11.66
[8 empty] | stávající objekt, 1np, místnost č.1.07, šatna 2;2,65 |  |  |  | 2.65
[8 empty] | stávající objekt, 1np, místnost č.1.08, šatna 3;14,04 |  |  |  | 14.04
[8 empty] | stávající objekt, 1np, místnost č.1.08, šatna 3;11,44 |  |  |  | 11.44
[8 empty] | stávající objekt, 1np, místnost č.1.08, šatna 3;2,6 |  |  |  | 2.6
[8 empty] | stávající objekt, 1np, místnost č.1.09, šatna 4;12,69 |  |  |  | 12.69
[8 empty] | stávající objekt, 1np, místnost č.1.09, šatna 4;10,34 |  |  |  | 10.34
[8 empty] | stávající objekt, 1np, místnost č.1.09, šatna 4;2,35 |  |  |  | 2.35
[8 empty] | stávající objekt, 1np, místnost č.1.31, zádveří;2,13 |  |  |  | 2.13
[8 empty] | stávající objekt, 1np, místnost č.1.32, sklad opdpadků;3,7 |  |  |  | 3.7
[8 empty] | stávající objekt, 1np, místnost č.1.33, sklad obalů;1,81 |  |  |  | 1.81
[8 empty] | stávající objekt, 1np, místnost č.1.34, chodba;7,14 |  |  |  | 7.14
[8 empty] | stávající objekt, 1np, místnost č.1.35, úklid;1,34 |  |  |  | 1.34
[8 empty] | stávající objekt, 1np, místnost č.1.36, umývárna personál;3,79 |  |  |  | 3.79
[8 empty] | stávající objekt, 1np, místnost č.1.37, šatna personál;6,18 |  |  |  | 6.18
[8 empty] | stávající objekt, 1np, místnost č.1.38, kancelář;14,46 |  |  |  | 14.46
[8 empty] | stávající objekt, 1np, místnost č.1.39, wc personál;3,33 |  |  |  | 3.33
[8 empty] | stávající objekt, 1np, místnost č.1.40, sklad suchých potravin;6,49 |  |  |  | 6.49
[8 empty] | stávající objekt, 1np, místnost č.1.41, sklad potravin;8,69 |  |  |  | 8.69
[8 empty] | stávající objekt, 1np, místnost č.1.42, hrubá příprava zeleniny;6,19 |  |  |  | 6.19
[8 empty] | stávající objekt, 1np, místnost č.1.43, sklad zeleniny;2,35 |  |  |  | 2.35
[8 empty] | stávající objekt, 1np, místnost č.1.44, kuchyně;45,4 |  |  |  | 45.4
[8 empty] | stávající objekt, 1np, místnost č.1.45, sklad prádla;3,56 |  |  |  | 3.56
[8 empty] | stávající objekt, 1np, místnost č.1.46, chodba;14,31 |  |  |  | 14.31
[8 empty] | stávající objekt, 2np, místnost č.2.01, schodiště - podesta +3,3;3,72 |  |  |  | 3.72
[8 empty] | stávající objekt, 2np, místnost č.2.01, schodiště - rameno 40-47;2,52 |  |  |  | 2.52
[8 empty] | stávající objekt, 2np, místnost č.2.01, schodiště - mezipodesta;3,645 |  |  |  | 3.645
[8 empty] | stávající objekt, 2np, místnost č.2.01, schodiště - rameno 48-54;2,16 |  |  |  | 2.16
[8 empty] | stávající objekt, 2np, místnost č.2.01, schodiště - mezipodesta +5,74;3,93 |  |  |  | 3.93
[8 empty] | stávající objekt, 2np, místnost č.2.01, schodiště - rameno 55-61;2,16 |  |  |  | 2.16
[8 empty] | stávající objekt, 2np, místnost č.2.02, chodba;9,79 |  |  |  | 9.79
[8 empty] | stávající objekt, 2np, místnost č.2.03, učitelky;9,69 |  |  |  | 9.69
[8 empty] | stávající objekt, 2np, místnost č.2.04, přípravna;9,82 |  |  |  | 9.82
[8 empty] | stávající objekt, 2np, místnost č.2.11, pracovna;44,34 |  |  |  | 44.34
[8 empty] | stávající objekt, 2np, místnost č.2.12, herna;46,8 |  |  |  | 46.8
[8 empty] | stávající objekt, 2np, místnost č.2.13, lehátka;5,67 |  |  |  | 5.67
[8 empty] | stávající objekt, 2np, místnost č.2.14, umývárna, wc;12,17 |  |  |  | 12.17
[8 empty] | stávající objekt, 2np, místnost č.2.15, předsíň wc učitelka;1,36 |  |  |  | 1.36
[8 empty] | stávající objekt, 2np, místnost č.2.16, wc učitelka;1,15 |  |  |  | 1.15
[8 empty] | stávající objekt, 2np, místnost č.2.21, pracovna;43,81 |  |  |  | 43.81
[8 empty] | stávající objekt, 2np, místnost č.2.22, herna;46,8 |  |  |  | 46.8
[8 empty] | stávající objekt, 2np, místnost č.2.23, lehátka;5,88 |  |  |  | 5.88
[8 empty] | stávající objekt, 2np, místnost č.2.24, umývárna, wc;11,53 |  |  |  | 11.53
[8 empty] | stávající objekt, 2np, místnost č.2.25, úklid;2,43 |  |  |  | 2.43
[8 empty] | stávající objekt, 3np, místnost č.3.01, schodiště - podesta +6,9;4,59 |  |  |  | 4.59
[8 empty] | stávající objekt, 3np, místnost č.3.02, chodba;9,85 |  |  |  | 9.85
[8 empty] | stávající objekt, 3np, místnost č.3.03, učitelky;9,69 |  |  |  | 9.69
[8 empty] | stávající objekt, 3np, místnost č.3.04, přípravna;9,82 |  |  |  | 9.82
[8 empty] | stávající objekt, 3np, místnost č.3.11, pracovna;44,32 |  |  |  | 44.32
[8 empty] | stávající objekt, 3np, místnost č.3.12, herna;46,8 |  |  |  | 46.8
[8 empty] | stávající objekt, 3np, místnost č.3.13, lehátka;5,67 |  |  |  | 5.67
[8 empty] | stávající objekt, 3np, místnost č.3.14, umývárna, wc;12,17 |  |  |  | 12.17
[8 empty] | stávající objekt, 3np, místnost č.3.15, předsíň wc učitelka;1,35 |  |  |  | 1.35
[8 empty] | stávající objekt, 3np, místnost č.3.16, wc učitelka;0,99 |  |  |  | 0.99
[8 empty] | stávající objekt, 3np, místnost č.3.21, pracovna;43,81 |  |  |  | 43.81
[8 empty] | stávající objekt, 3np, místnost č.3.22, herna;46,8 |  |  |  | 46.8
[8 empty] | stávající objekt, 3np, místnost č.3.23, lehátka;5,85 |  |  |  | 5.85
[8 empty] | stávající objekt, 3np, místnost č.3.24, umývárna, wc;11,54 |  |  |  | 11.54
[8 empty] | stávající objekt, 3np, místnost č.3.25, úklid;2,43 |  |  |  | 2.43
[8 empty] | 0096: Bourání konstrukcí | [7 empty] | 0
[5 empty] | 118 | SP | 962022391/00 | Bourání zdiva nadzákladového kamenného na MV nebo MVC |  | * | m3 | 0.44 | 0 | 0.44 |  | 0
[8 empty] | 1np;0,8*2,75*0,2 |  |  |  | 0.44
[5 empty] | 119 | SP | 962031132/00 | Bourání příček z cihel pálených na MVC tl do 100 mm |  | * | m2 | 79.2965 | 0 | 79.2965 |  | 0
[8 empty] | 1np;(2,2+4,95+1,8+2,6+1,15)*2,75-(0,6*1,97*4)+1,2*2,9+1,5*2,9-0,6*1,97+1,5*2,1-1,25*1,97 |  |  |  | 37.5325
[8 empty] | 2np;(2,7*2+1,55+0,93)*3,2-0,8*1,97*2-0,6*1,97 |  |  |  | 20.882
[8 empty] | 3np;(2,7*2+1,55+0,93)*3,2-0,8*1,97*2-0,6*1,97 |  |  |  | 20.882
[5 empty] | 120 | SP | 962031133/00 | Bourání příček z cihel pálených na MVC tl do 150 mm |  | * | m2 | 72.928 | 0 | 72.928 |  | 0
[8 empty] | 1np;4,5*2,75-0,8*1,97+(4,2+2,7+3,15)*2,9-0,8*1,97 |  |  |  | 38.368
[8 empty] | 2np;2,7*2*3,2 |  |  |  | 17.28
[8 empty] | 3np;2,7*2*3,2 |  |  |  | 17.28
[5 empty] | 121 | SP | 962032231/00 | Bourání zdiva z cihel pálených nebo vápenopískových na MV nebo MVC |  | * | m3 | 2.7 | 0 | 2.7 |  | 0
[8 empty] | 0,4*0,6*11,25 |  |  |  | 2.7
[5 empty] | 122 | SP | 962081131/00 | Bourání příček ze skleněných tvárnic tl do 100 mm |  | * | m2 | 10.725 | 0 | 10.725 |  | 0
[8 empty] | 1,5*2,1*3+1,5*0,85 |  |  |  | 10.725
[5 empty] | 123 | SP | 965042141/00 | Bourání podkladů pod dlažby nebo mazanin betonových nebo z litého asfaltu tl do 100 mm pl přes 4 m2 |  | P 21 | m3 | 8.7956 | 0 | 8.7956 |  | 0
[8 empty] | srovnání výšky, ubourání o cca 40mm;x=0,04 |  |  |  | 0
[8 empty] | stávající objekt, 2np, místnost č.2.02, chodba;(9,79)*x |  |  |  | 0.3916
[8 empty] | stávající objekt, 2np, místnost č.2.03, učitelky;(9,69)*x |  |  |  | 0.3876
[8 empty] | stávající objekt, 2np, místnost č.2.11, pracovna;(44,34)*x |  |  |  | 1.7736
[8 empty] | stávající objekt, 2np, místnost č.2.21, pracovna;(43,81)*x |  |  |  | 1.7524
[8 empty] | stávající objekt, 3np, místnost č.3.01, schodiště - podesta +6,9;(4,59)*x |  |  |  | 0.1836
[8 empty] | stávající objekt, 3np, místnost č.3.02, chodba;(9,85)*x |  |  |  | 0.394
[8 empty] | stávající objekt, 3np, místnost č.3.03, učitelky;(9,69)*x |  |  |  | 0.3876
[8 empty] | stávající objekt, 3np, místnost č.3.11, pracovna;(44,32)*x |  |  |  | 1.7728
[8 empty] | stávající objekt, 3np, místnost č.3.21, pracovna;(43,81)*x |  |  |  | 1.7524
[5 empty] | 124 | SP | 965081213/00 | Bourání podlah z dlaždic keramických nebo xylolitových tl do 10 mm pl přes 1 m2 |  | P 20 | m2 | 5.5245 | 0 | 5.5245 |  | 0
[8 empty] | zásobovací vstup;(1,8*0,55+1,5*0,25)+(0,3+0,16)*1,8*2+1,8*0,16 |  |  |  | 3.309
[8 empty] | vstup hospodářky;(1,05*1,05)+(0,3+0,6)*1,05+1,05*0,16 |  |  |  | 2.2155
[5 empty] | 125 | SP | 965081223/00 | Bourání podlah z dlaždic keramických nebo xylolitových tl přes 10 mm pl přes 1 m2 |  | * | m2 | 182.5 | 0 | 182.5 |  | 0
[8 empty] | 1np, stávající, místnost č.1.04, wc;2,38 |  |  |  | 2.38
[8 empty] | 1np, stávající, místnost č.1.31, zádveří;2,37 |  |  |  | 2.37
[8 empty] | 1np, stávající, místnost č.1.32, studený sklad;7,69 |  |  |  | 7.69
[8 empty] | 1np, stávající, místnost č.1.33, wc;1,81 |  |  |  | 1.81
[8 empty] | 1np, stávající, místnost č.1.34, manipulace;5,63 |  |  |  | 5.63
[8 empty] | 1np, stávající, místnost č.1.35, šatna;2,07 |  |  |  | 2.07
[8 empty] | 1np, stávající, místnost č.1.36, sprcha;1,2 |  |  |  | 1.2
[8 empty] | 1np, stávající, místnost č.1.37, hrubá příprava;14,28 |  |  |  | 14.28
[8 empty] | 1np, stávající, místnost č.1.39, kuchyně;50,25 |  |  |  | 50.25
[8 empty] | 1np, stávající, místnost č.1.52, komora;3,74 |  |  |  | 3.74
[8 empty] | 1np, stávající, místnost č.1.53, spíž;1,98 |  |  |  | 1.98
[8 empty] | 1np, stávající, místnost č.1.54, kuchyně;8,58 |  |  |  | 8.58
[8 empty] | 1np, stávající, místnost č.1.57, wc;0,92 |  |  |  | 0.92
[8 empty] | 2np, stávající, místnost č.2.04, přípravna;9,82 |  |  |  | 9.82
[8 empty] | 2np, stávající, místnost č.2.14, umývárna wc;13,66 |  |  |  | 13.66
[8 empty] | 2np, stávající, místnost č.2.16, wc uč;1,33 |  |  |  | 1.33
[8 empty] | 2np, stávající, místnost č.2.24, umývárna wc;14,99 |  |  |  | 14.99
[8 empty] | 3np, stávající, místnost č.3.04, přípravna;9,82 |  |  |  | 9.82
[8 empty] | 3np, stávající, místnost č.3.14, umývárna wc;13,66 |  |  |  | 13.66
[8 empty] | 3np, stávající, místnost č.3.16, wc uč;1,33 |  |  |  | 1.33
[8 empty] | 3np, stávající, místnost č.3.24, umývárna wc;14,99 |  |  |  | 14.99
[5 empty] | 126 | SP | 965081353/00 | Bourání podlah z dlaždic betonových, teracových nebo čedičových tl přes 40 mm pl přes 1 m2 |  | P 21 | m2 | 26 | 0 | 26 |  | 0
[5 empty] | 127 | SP | 965082933/00 | Odstranění násypů pod podlahy tl do 200 mm pl přes 2 m2 |  | P 21 | m3 | 6.5 | 0 | 6.5 |  | 0
[5 empty] | 128 | SP | 968062456/00 | Vybourání dřevěných dveřních zárubní pl přes 2 m2 |  | * | m2 | 34.452 | 0 | 34.452 |  | 0
[8 empty] | 2,9*2,97*4 |  |  |  | 34.452
[5 empty] | 129 | SP | 968071112/00 | Vyvěšení nebo zavěšení kovových křídel oken pl do 1,5 m2 |  | * | kus | 3 | 0 | 3 |  | 0
[5 empty] | 130 | SP | 968072354/00 | Vybourání kovových rámů oken dvojitých pl do 1 m2 |  | * | m2 | 1.35 | 0 | 1.35 |  | 0
[8 empty] | 0,6*0,45+0,9*0,6*2 |  |  |  | 1.35
[5 empty] | 131 | SP | 968072455/00 | Vybourání kovových dveřních zárubní pl do 2 m2 |  | * | m2 | 69.344 | 0 | 69.344 |  | 0
[8 empty] | 1pp;0,8*1,97*5 |  |  |  | 7.88
[8 empty] | 1np;0,6*1,97*8+0,8*1,97*13 |  |  |  | 29.944
[8 empty] | 2np;0,8*1,97*10 |  |  |  | 15.76
[8 empty] | 3np;0,8*1,97*10 |  |  |  | 15.76
[5 empty] | 132 | SP | 968082013/00 | Vybourání plastových rámů oken dvojitých plochy přes 2 do 4 m2 |  | * | m2 | 2.625 | 0 | 2.625 |  | 0
[8 empty] | 1,5*1,75 |  |  |  | 2.625
[5 empty] | 133 | SP | Dem 1 | Demontáž stávajícího el.výtahu mezi 1pp a 1np - komplet včetně odvozu a likvidace |  | * | kus | 1 | 0 | 1 |  | 0
[5 empty] | 134 | SP | Dem 2 | Demontáž stávajících otopných těles - komplet včetně odvozu a likvidace |  | * | soubor | 1 | 0 | 1 |  | 0
[5 empty] | 135 | SP | Dem 3 | Demontáž stávajících osvětlovacích těles - komplet včetně odvozu a likvidace |  | * | soubor | 1 | 0 | 1 |  | 0
[8 empty] | 0097: Prorážení otvorů a ostatní bourací práce | [7 empty] | 0
[5 empty] | 136 | SP | 971033351/00 | Vybourání otvorů ve zdivu cihelném pl do 0,09 m2 na MVC nebo MV tl do 450 mm |  | * | kus | 4 | 0 | 4 |  | 0
[8 empty] | vevnitř;2 |  |  |  | 2
[8 empty] | ve fasádě;2 |  |  |  | 2
[5 empty] | 137 | SP | 971033441/00 | Vybourání otvorů ve zdivu cihelném pl do 0,25 m2 na MVC nebo MV tl do 300 mm |  | * | kus | 8 | 0 | 8 |  | 0
[8 empty] | 2np;4 |  |  |  | 4
[8 empty] | 3np;4 |  |  |  | 4
[5 empty] | 138 | SP | 971033561/00 | Vybourání otvorů ve zdivu cihelném pl do 1 m2 na MVC nebo MV tl do 600 mm |  | * | m3 | 1 | 0 | 1 |  | 0
[8 empty] | ve fasádě;1 |  |  |  | 1
[5 empty] | 139 | SP | 971033641/00 | Vybourání otvorů ve zdivu cihelném pl do 4 m2 na MVC nebo MV tl do 300 mm |  | * | m3 | 2.562 | 0 | 2.562 |  | 0
[8 empty] | 1np;1*2,1*0,3*2+0,8*2,1*0,2 |  |  |  | 1.596
[8 empty] | 2np;0,7*2,3*0,3 |  |  |  | 0.483
[8 empty] | 3np;0,7*2,3*0,3 |  |  |  | 0.483
[5 empty] | 140 | SP | 971033651/00 | Vybourání otvorů ve zdivu cihelném pl do 4 m2 na MVC nebo MV tl do 600 mm |  | * | m3 | 0.6075 | 0 | 0.6075 |  | 0
[8 empty] | 1np;1,5*0,9*0,45 |  |  |  | 0.6075
[5 empty] | 141 | SP | 974031154/00 | Vysekání rýh ve zdivu cihelném hl do 100 mm š do 150 mm |  | VN | m | 2.6 | 0 | 2.6 |  | 0
[8 empty] | I 140 |  |  |  | 0
[8 empty] | 1np;(1,3*2) |  |  |  | 2.6
[5 empty] | 142 | SP | 974031164/00 | Vysekání rýh ve zdivu cihelném hl do 150 mm š do 150 mm |  | VN | m | 30.4 | 0 | 30.4 |  | 0
[8 empty] | I 140 |  |  |  | 0
[8 empty] | 1np;(1,3*2+1,3*2+0,9) |  |  |  | 6.1
[8 empty] | 2np;(1,1*2+0,7*2*4) |  |  |  | 7.8
[8 empty] | 3np;(1,1*2+0,7*2*4) |  |  |  | 7.8
[8 empty] | = |  |  |  | 21.7
[8 empty] | I 120 |  |  |  | 0
[8 empty] | 2np;0,9 |  |  |  | 0.9
[8 empty] | 3np;0,9 |  |  |  | 0.9
[8 empty] | = |  |  |  | 1.8
[8 empty] | U140 |  |  |  | 0
[8 empty] | 1np;(1,2*4+1,05*2) |  |  |  | 6.9
[8 empty] | = |  |  |  | 6.9
[5 empty] | 143 | SP | 974031168/00 | Vysekání rýh ve zdivu cihelném hl do 200 mm š do 200 mm |  | VN | m | 9.3 | 0 | 9.3 |  | 0
[8 empty] | HEB 160 |  |  |  | 0
[8 empty] | 1np;2,9 |  |  |  | 2.9
[8 empty] | 2np;3,2 |  |  |  | 3.2
[8 empty] | 3np;3,2 |  |  |  | 3.2
[8 empty] | = |  |  |  | 9.3
[5 empty] | 144 | SP | 978011141/00 | Otlučení vnitřních omítek MV nebo MVC stropů o rozsahu do 30 % |  | c1 | m2 | 337.9237 | 0 | 337.9237 |  | 0
[8 empty] | stávající objekt, 1pp, místnost č.0.01, schodiště - podesta;3,605 |  |  |  | 3.605
[8 empty] | stávající objekt, 1pp, místnost č.0.01, schodiště - rameno 1-10;2,3625*1,3 |  |  |  | 3.0713
[8 empty] | stávající objekt, 1pp, místnost č.0.01, schodiště - mezipodesta -1,50;3,665 |  |  |  | 3.665
[8 empty] | stávající objekt, 1pp, místnost č.0.01, schodiště - rameno 11-19;3,9*1,3 |  |  |  | 5.07
[8 empty] | stávající objekt, 1pp, místnost č.0.02, uzávěr plynu;4,66 |  |  |  | 4.66
[8 empty] | stávající objekt, 1pp, místnost č.0.18, chodba;9,28 |  |  |  | 9.28
[8 empty] | stávající objekt, 1pp, místnost č.0.19, brambory;4,86 |  |  |  | 4.86
[8 empty] | stávající objekt, 1pp, místnost č.0.20, sklad;4,7 |  |  |  | 4.7
[8 empty] | stávající objekt, 1pp, místnost č.0.21, sklad;6,06 |  |  |  | 6.06
[8 empty] | stávající objekt, 1pp, místnost č.0.22, obaly;2,21 |  |  |  | 2.21
[8 empty] | stávající objekt, 1pp, místnost č.0.23, zelenina, brambory;7,7 |  |  |  | 7.7
[8 empty] | stávající objekt, 1np, místnost č.1.01, schodiště - podesta +-0,0;1,5675 |  |  |  | 1.5675
[8 empty] | stávající objekt, 1np, místnost č.1.01, schodiště - rameno 20-32;4,32*1,3 |  |  |  | 5.616
[8 empty] | stávající objekt, 1np, místnost č.1.01, schodiště - mezipodesta +2,15;3,84 |  |  |  | 3.84
[8 empty] | stávající objekt, 1np, místnost č.1.01, schodiště - rameno 33-39;2,16*1,3 |  |  |  | 2.808
[8 empty] | stávající objekt, 1np, místnost č.1.02, chodba;27,57 |  |  |  | 27.57
[8 empty] | stávající objekt, 1np, místnost č.1.03, zádveří;10,94 |  |  |  | 10.94
[8 empty] | stávající objekt, 1np, místnost č.1.05, ředitelna;12,2 |  |  |  | 12.2
[8 empty] | stávající objekt, 1np, místnost č.1.05a, předsíň;1,68 |  |  |  | 1.68
[8 empty] | stávající objekt, 1np, místnost č.1.06, šatna 1;12,49 |  |  |  | 12.49
[8 empty] | stávající objekt, 1np, místnost č.1.07, šatna 2;14,31 |  |  |  | 14.31
[8 empty] | stávající objekt, 1np, místnost č.1.08, šatna 3;14,04 |  |  |  | 14.04
[8 empty] | stávající objekt, 1np, místnost č.1.09, šatna 4;12,69 |  |  |  | 12.69
[8 empty] | stávající objekt, 1np, místnost č.1.31, zádveří;2,13 |  |  |  | 2.13
[8 empty] | stávající objekt, 1np, místnost č.1.32, sklad opdpadků;3,7 |  |  |  | 3.7
[8 empty] | stávající objekt, 1np, místnost č.1.33, sklad obalů;1,81 |  |  |  | 1.81
[8 empty] | stávající objekt, 1np, místnost č.1.34, chodba;7,14 |  |  |  | 7.14
[8 empty] | stávající objekt, 1np, místnost č.1.35, úklid;1,34 |  |  |  | 1.34
[8 empty] | stávající objekt, 1np, místnost č.1.37, šatna personál;6,18 |  |  |  | 6.18
[8 empty] | stávající objekt, 1np, místnost č.1.38, kancelář;14,46 |  |  |  | 14.46
[8 empty] | stávající objekt, 1np, místnost č.1.40, sklad suchých potravin;6,49 |  |  |  | 6.49
[8 empty] | stávající objekt, 1np, místnost č.1.41, sklad potravin;8,69 |  |  |  | 8.69
[8 empty] | stávající objekt, 1np, místnost č.1.45, sklad prádla;3,56 |  |  |  | 3.56
[8 empty] | stávající objekt, 1np, místnost č.1.46, chodba;14,31 |  |  |  | 14.31
[8 empty] | stávající objekt, 2np, místnost č.2.01, schodiště - podesta +3,3;3,72 |  |  |  | 3.72
[8 empty] | stávající objekt, 2np, místnost č.2.01, schodiště - rameno 40-47;2,52*1,3 |  |  |  | 3.276
[8 empty] | stávající objekt, 2np, místnost č.2.01, schodiště - mezipodesta;3,645 |  |  |  | 3.645
[8 empty] | stávající objekt, 2np, místnost č.2.01, schodiště - rameno 48-54;2,16 |  |  |  | 2.16
[8 empty] | stávající objekt, 2np, místnost č.2.01, schodiště - mezipodesta +5,74;3,93 |  |  |  | 3.93
[8 empty] | stávající objekt, 2np, místnost č.2.01, schodiště - rameno 55-61;2,16 |  |  |  | 2.16
[8 empty] | stávající objekt, 2np, místnost č.2.02, chodba;9,79 |  |  |  | 9.79
[8 empty] | stávající objekt, 2np, místnost č.2.03, učitelky;9,69 |  |  |  | 9.69
[8 empty] | stávající objekt, 2np, místnost č.2.04, přípravna;9,82 |  |  |  | 9.82
[8 empty] | stávající objekt, 2np, místnost č.2.13, lehátka;5,67 |  |  |  | 5.67
[8 empty] | stávající objekt, 3np, místnost č.3.01, schodiště - podesta +6,9;4,59 |  |  |  | 4.59
[8 empty] | stávající objekt, 3np, místnost č.3.02, chodba;9,85 |  |  |  | 9.85
[8 empty] | stávající objekt, 3np, místnost č.3.03, učitelky;9,69 |  |  |  | 9.69
[8 empty] | stávající objekt, 3np, místnost č.3.04, přípravna;9,82 |  |  |  | 9.82
[8 empty] | stávající objekt, 3np, místnost č.3.13, lehátka;5,67 |  |  |  | 5.67
[5 empty] | 145 | SP | 978013161/00 | Otlučení vnitřních omítek stěn MV nebo MVC stěn o rozsahu do 50 % |  | W | m2 | 1611.2648 | 0 | 1611.2648 |  | 0
[8 empty] | stávající objekt, 1np, místnost č.1.01, schodiště - podesta +-0,0;(1,65*2+1)*2,9-0,8*1,97-0,9*1,97 |  |  |  | 9.121
[8 empty] | stávající objekt, 1np, místnost č.1.01, schodiště - mezipodesta +2,15;(1,7+2,7+1,4)*2,2-0,9*0,85+(0,85*2+0,9)*0,3-0,9*0,85+(0,85*2+0,9)*0,3 |  |  |  | 12.79
[8 empty] | stávající objekt, 1np, místnost č.1.02, chodba;(7,85*2+1,35+0,3*3+0,15+0,3+0,3+1,9*2)*2,9-1,5*1,75*4+(1,75*2+1,5)*0,25*4-0,8*1,97*2-0,8*1,97*3+(2,1*2+1,05)*0,35*3 |  |  |  | 57.3825
[8 empty] | stávající objekt, 1np, místnost č.1.03, zádveří;(3,4*2+2,7)*2,9-1,5*2,65+(2,65*2+1,5)*0,3-2,4*2,65+(2,65*2+2,4)*0,2-0,8*1,97 |  |  |  | 19.219
[8 empty] | stávající objekt, 1np, místnost č.1.04, wc;(1,7*2+1,4*2)*2,9-0,6*1,97 |  |  |  | 16.798
[8 empty] | stávající objekt, 1np, místnost č.1.05, ředitelna;(3,05*2+4*2)*2,9-1,5*1,75+(1,75*2+1,5)*0,25-0,8*1,97 |  |  |  | 37.939
[8 empty] | stávající objekt, 1np, místnost č.1.05a, předsíň;(1,4*2+1,2*2)*2,9-0,8*1,97*2-0,6*1,97 |  |  |  | 10.746
[8 empty] | stávající objekt, 1np, místnost č.1.06, šatna 1;(5,55*2+2,25*2)*2,9-1,5*1,75+(1,75*2+1,5)*0,25-0,8*1,97 |  |  |  | 42.289
[8 empty] | stávající objekt, 1np, místnost č.1.07, šatna 2;(5,4*2+2,65*2)*2,9-1,5*1,75+(1,75*2+1,5)*0,25-0,8*1,97 |  |  |  | 43.739
[8 empty] | stávající objekt, 1np, místnost č.1.08, šatna 3;(5,4*2+2,6*2)*2,9-1,5*1,75+(1,75*2+1,5)*0,25-0,8*1,97 |  |  |  | 43.449
[8 empty] | stávající objekt, 1np, místnost č.1.09, šatna 4;(5,4*2+2,35*2)*2,9-1,5*1,75+(1,75*2+1,5)*0,25-0,8*1,97 |  |  |  | 41.999
[8 empty] | stávající objekt, 1np, místnost č.1.31, zádveří;(1,8*2+1,1*2)*2,9-1,5*2,1+(2,1*2+1,5)*0,25-1,5*1,97-0,8*1,97-0,6*1,97 |  |  |  | 9.382
[8 empty] | stávající objekt, 1np, místnost č.1.32, sklad opdpadků;(1,31*2+2,85)*2,9-0,6*1,2*2+(1,2*2+0,6)*0,25*2-0,8*1,97 |  |  |  | 14.347
[8 empty] | stávající objekt, 1np, místnost č.1.33, sklad obalů;(1,7*2+1,1*2)*2,9-0,6*1,2+(1,2*2+0,6)*0,25-0,6*1,97 |  |  |  | 15.088
[8 empty] | stávající objekt, 1np, místnost č.1.34, chodba;(2,4+1,27)*2,9-0,85*1,97-0,8*1,97 |  |  |  | 7.3925
[8 empty] | stávající objekt, 1np, místnost č.1.35, úklid;(1,1*2+1,2)*2,9-0,6*1,2+(1,2*2+0,6)*0,25 |  |  |  | 9.89
[8 empty] | stávající objekt, 1np, místnost č.1.36, umývárna personál;(2,45+1,05)*2,75-1,5*1,2+(1,2*2+1,5)*0,25 |  |  |  | 8.8
[8 empty] | stávající objekt, 1np, místnost č.1.37, šatna personál;(2,81+2,2+0,9)*2,75-0,6*1,2*2+(1,2*2+0,6)*0,25*2 |  |  |  | 16.3125
[8 empty] | stávající objekt, 1np, místnost č.1.38, kancelář;(0,9+4,65+3,11)*2,75-0,6*1,2+(1,2*2+0,6)*0,25-1,5*1,75+(1,75*2+1,5)*0,25 |  |  |  | 22.47
[8 empty] | stávající objekt, 1np, místnost č.1.39, wc personál;(1,55)*2,75 |  |  |  | 4.2625
[8 empty] | stávající objekt, 1np, místnost č.1.40, sklad suchých potravin;(2,15+2,95)*2,75-1,5*1,75+(1,75*2+1,5)*0,25-0,8*1,97 |  |  |  | 11.074
[8 empty] | stávající objekt, 1np, místnost č.1.41, sklad potravin;(1,81+4,8)*2,9-1,5*1,75*2+(1,75*2+1,5)*0,25*2-0,8*1,97 |  |  |  | 14.843
[8 empty] | stávající objekt, 1np, místnost č.1.42, hrubá příprava zeleniny;(2,25+0,3+0,35)*2,9 |  |  |  | 8.41
[8 empty] | stávající objekt, 1np, místnost č.1.43, sklad zeleniny;(1,12*2+1,05)*2,9 |  |  |  | 9.541
[8 empty] | stávající objekt, 1np, místnost č.1.44, kuchyně;(8,66*2+5,4+0,75*2)*2,9-1,5*1,75*3+(1,75*2+1,5)*0,25*3-0,9*0,9-0,9*1,97+(2,1*2+1,05)*0,2 |  |  |  | 64.58
[8 empty] | stávající objekt, 1np, místnost č.1.45, sklad prádla;(2,85+1,25*2)*2,9-0,8*1,97 |  |  |  | 13.939
[8 empty] | stávající objekt, 1np, místnost č.1.46, chodba;(3,9+1,2+0,3+0,3+1,15+0,9+1,5+0,4+0,3+0,3+1,5)*2,9-1,5*1,97-0,8*1,97*2 |  |  |  | 27.968
[8 empty] | stávající objekt, 2np, místnost č.2.01, schodiště - podesta +3,3;(1,15+2,7)*2,2-0,9*0,85+(0,85*2+0,9)*0,25-0,9*0,85+(0,85*2+0,9)*0,25 |  |  |  | 8.24
[8 empty] | stávající objekt, 2np, místnost č.2.01, schodiště - rameno 40-47;(2,1)*2,1-1,5*2,05+(2,05*2+1,5)*0,25 |  |  |  | 2.735
[8 empty] | stávající objekt, 2np, místnost č.2.01, schodiště - mezipodesta;(1,5+2,7+1,35)*2-0,9*0,85+(0,85*2+0,9)*0,25-0,9*0,85+(0,85*2+0,9)*0,25 |  |  |  | 10.87
[8 empty] | stávající objekt, 2np, místnost č.2.01, schodiště - mezipodesta +5,74;(2,7+1,3)*4,35-0,9*0,85+(0,85*2+0,9)*0,25-0,9*0,85+(0,85*2+0,9)*0,25-0,9*0,85+(0,85*2+0,9)*0,25 |  |  |  | 17.055
[8 empty] | stávající objekt, 2np, místnost č.2.01, schodiště - rameno 55-61;(1,85)*(4,35+3,2)/2-0,9*0,85+(0,85*2+0,9)*0,25-1,5*2,05+(2,05*2+1,5)*0,25-1,5*0,85+(0,85*2+1,5)*0,25 |  |  |  | 4.7188
[8 empty] | stávající objekt, 2np, místnost č.2.02, chodba;(0,3+1,35+1,5+5,675+1,5+0,45+0,3)*3,2-0,8*1,97*4 |  |  |  | 29.136
[8 empty] | stávající objekt, 2np, místnost č.2.03, učitelky;(3,8*2+2,55*2)*3,2-(1,2*1,2)-2,1*2,15+(2,15*2+2,1)*0,25-0,8*1,97 |  |  |  | 34.709
[8 empty] | stávající objekt, 2np, místnost č.2.04, přípravna;(3,8*2+3*2+0,75*2)*3,2-2,1*2,15+(2,15*2+2,1)*0,25-0,8*1,97 |  |  |  | 43.829
[8 empty] | stávající objekt, 2np, místnost č.2.11, pracovna;(7,8*2+5,4*2)*3,05-2,1*2,15*3+(2,15*2+2,1)*0,25*3-3*2,1+(2,1*2+3)*0,2-0,8*1,97*2+(2,1*2+1,05)*0,2-0,6*1,97 |  |  |  | 63.631
[8 empty] | stávající objekt, 2np, místnost č.2.12, herna;(8,4*2+5,4*2)*3,05-2,1*2,15*2+(2,15*2+2,1)*0,25*2-1,5*1,75*2+(1,75*2+1,5)*0,25*2-3*2,1+(2,1*2+3)*0,2-0,8*1,97+(2,1*2+1,8)*0,2 |  |  |  | 70.364
[8 empty] | stávající objekt, 2np, místnost č.2.13, lehátka;(2,1*2+2,7)*3,05-1,5*1,75+(1,75*2+1,5)*0,25-0,8*1,97 |  |  |  | 18.094
[8 empty] | stávající objekt, 2np, místnost č.2.14, umývárna, wc;(4,95*2+1+1,1)*3-1,5*1,75*2+(1,75*2+1,5)*0,25*2-0,8*1,97 |  |  |  | 31.674
[8 empty] | stávající objekt, 2np, místnost č.2.15, předsíň wc učitelka;(0,9)*3,05-0,6*1,97 |  |  |  | 1.563
[8 empty] | stávající objekt, 2np, místnost č.2.16, wc učitelka;(0,9)*3,05-(0,9)*1,25 |  |  |  | 1.62
[8 empty] | stávající objekt, 2np, místnost č.2.21, pracovna;(7,8*2+5,4*2)*3,05-(1,2*1,2)-2,12*2,15*3+(2,15*2+2,12)*0,25*3-3*2,1+(2,1*2+3)*0,2-0,8*1,97*2+(2,1*2+1,05)*0,2 |  |  |  | 63.259
[8 empty] | stávající objekt, 2np, místnost č.2.22, herna;(8,4*2+5,4*2)*3,05-2,1*2,15*2+(2,15*2+2,1)*0,25*2-1,5*1,75*2+(1,75*2+1,5)*0,25*2-3*2,1+(2,1*2+3)*0,2-0,8*1,97+(2,1*2+1,8)*0,2 |  |  |  | 70.364
[8 empty] | stávající objekt, 2np, místnost č.2.23, lehátka;(2,19*2+2,7)*3,05-1,5*1,75+(1,75*2+1,5)*0,25-0,8*1,97 |  |  |  | 18.643
[8 empty] | stávající objekt, 2np, místnost č.2.24, umývárna, wc;(5,775+3,9+1,04)*3-2,1*2,15*2+(2,15*2+2,1)*0,25*2-0,8*1,97 |  |  |  | 24.739
[8 empty] | stávající objekt, 2np, místnost č.2.25, úklid;(1,8+1,35)*3,05 |  |  |  | 9.6075
[8 empty] | stávající objekt, 3np, místnost č.3.01, schodiště - podesta +6,9;(1,7+3)*3,2-0,9*0,85+(0,85*2+0,9)*0,25-0,9*0,85+(0,85*2+0,9)*0,25 |  |  |  | 14.81
[8 empty] | stávající objekt, 3np, místnost č.3.02, chodba;(0,45+1,5+5,7+1,5+0,6+0,3+0,15+0,6)*3,2-0,8*1,97*4 |  |  |  | 28.256
[8 empty] | stávající objekt, 3np, místnost č.3.03, učitelky;(3,8*2+2,55*2)*3,2-(1,2*1,2)-2,1*2,15+(2,15*2+2,1)*0,25-0,8*1,97 |  |  |  | 34.709
[8 empty] | stávající objekt, 3np, místnost č.3.04, přípravna;(3,8*2+3*2+0,75*2)*3,2-2,1*2,15+(2,15*2+2,1)*0,25-0,8*1,97 |  |  |  | 43.829
[8 empty] | stávající objekt, 3np, místnost č.3.11, pracovna;(7,8*2+5,4*2)*3,05-2,1*2,15*3+(2,15*2+2,1)*0,25*3-3*2,1+(2,1*2+3)*0,2-0,8*1,97*2+(2,1*2+1,05)*0,2-0,6*1,97 |  |  |  | 63.631
[8 empty] | stávající objekt, 3np, místnost č.3.12, herna;(8,4*2+5,4*2)*3,05-2,1*2,15*2+(2,15*2+2,1)*0,25*2-1,5*1,75*2+(1,75*2+1,5)*0,25*2-3*2,1+(2,1*2+3)*0,2-0,8*1,97+(2,1*2+1,8)*0,2 |  |  |  | 70.364
[8 empty] | stávající objekt, 3np, místnost č.3.13, lehátka;(2,1*2+2,7)*3,05-1,5*1,75+(1,75*2+1,5)*0,25-0,8*1,97 |  |  |  | 18.094
[8 empty] | stávající objekt, 3np, místnost č.3.14, umývárna, wc;(4,95*2+1+1,1)*3,05-1,5*1,75*2+(1,75*2+1,5)*0,25*2-0,8*1,97 |  |  |  | 32.274
[8 empty] | stávající objekt, 3np, místnost č.3.15, předsíň wc učitelka;(0,9)*3,05-0,6*1,97 |  |  |  | 1.563
[8 empty] | stávající objekt, 3np, místnost č.3.16, wc učitelka;(0,9)*3,05-(0,9)*1,25 |  |  |  | 1.62
[8 empty] | stávající objekt, 3np, místnost č.3.21, pracovna;(7,8*2+5,4*2)*3,05-(1,2*1,2)-2,12*2,15*3+(2,15*2+2,12)*0,25*3-3*2,1+(2,1*2+3)*0,2-0,8*1,97*2+(2,1*2+1,05)*0,2 |  |  |  | 63.259
[8 empty] | stávající objekt, 3np, místnost č.3.22, herna;(8,4*2+5,4*2)*3,05-2,1*2,15*2+(2,15*2+2,1)*0,25*2-1,5*1,75*2+(1,75*2+1,5)*0,25*2-3*2,1+(2,1*2+3)*0,2-0,8*1,97+(2,1*2+1,8)*0,2 |  |  |  | 70.364
[8 empty] | stávající objekt, 3np, místnost č.3.23, lehátka;(2,19*2+2,7)*3,05-1,5*1,75+(1,75*2+1,5)*0,25-0,8*1,97 |  |  |  | 18.643
[8 empty] | stávající objekt, 3np, místnost č.3.24, umývárna, wc;(5,775+3,9)*3-2,1*2,15*2+(2,15*2+2,1)*0,25*2-0,8*1,97 |  |  |  | 21.619
[8 empty] | stávající objekt, 3np, místnost č.3.25, úklid;(1,8+1,35)*3,05 |  |  |  | 9.6075
[5 empty] | 146 | SP | 978013191/00 | Otlučení vnitřních omítek stěn MV nebo MVC stěn o rozsahu do 100 % |  | W | m2 | 187.173 | 0 | 187.173 |  | 0
[8 empty] | stávající objekt, 1pp, místnost č.0.01, schodiště - podesta;(1,25+2,6+1,75+0,95+0,7+0,6+0,2)*2,25-0,6*0,6-0,8*1,97*2 |  |  |  | 14.6005
[8 empty] | stávající objekt, 1pp, místnost č.0.01, schodiště - rameno 1-10;(2,25*2)*(3,75+3,4)/2 |  |  |  | 16.0875
[8 empty] | stávající objekt, 1pp, místnost č.0.01, schodiště - mezipodesta -1,50;(1,3+2,6+1,6+0,275+0,6)*3,4-0,9*0,85+(0,85*2+0,9)*0,3 |  |  |  | 21.69
[8 empty] | stávající objekt, 1pp, místnost č.0.01, schodiště - rameno 11-19;(2*2)*(3,4+2,9)/2 |  |  |  | 12.6
[8 empty] | stávající objekt, 1pp, místnost č.0.18, chodba;(1,55+4,5+1,55+0,45+1,2+1,65+1,2+3,3)*2,25-0,8*1,97+(2,1*2+1,05)*0,2-0,8*1,97*3 |  |  |  | 29.396
[8 empty] | stávající objekt, 1pp, místnost č.0.19, brambory;(2,7*2+1,8*2)*2,25-0,8*1,97 |  |  |  | 18.674
[8 empty] | stávající objekt, 1pp, místnost č.0.20, sklad;(2,5*2+1,9*2)*2,25-0,9*0,9+(0,9*2+0,9)*0,25-0,8*1,97 |  |  |  | 18.089
[8 empty] | stávající objekt, 1pp, místnost č.0.21, sklad;(2,5*2+2,45*2)*2,25-0,9*0,9+(0,9*2+0,9)*0,25-0,8*1,97 |  |  |  | 20.564
[8 empty] | stávající objekt, 1pp, místnost č.0.22, obaly;(1,05*2+2,1*2)*2,25-0,8*1,97+(2,1*2+1,05)*0,2-0,8*1,97 |  |  |  | 12.073
[8 empty] | stávající objekt, 1pp, místnost č.0.23, zelenina, brambory;(2,7*2+2,85*2)*2,25-0,8*1,97 |  |  |  | 23.399
[5 empty] | 147 | SP | 978023411/00 | Vysekání a vyčištění spár zdiva cihelného mimo komínového |  | W | m2 | 187.173 | 0 | 187.173 |  | 0
[8 empty] | stávající objekt, 1pp, místnost č.0.01, schodiště - podesta;(1,25+2,6+1,75+0,95+0,7+0,6+0,2)*2,25-0,6*0,6-0,8*1,97*2 |  |  |  | 14.6005
[8 empty] | stávající objekt, 1pp, místnost č.0.01, schodiště - rameno 1-10;(2,25*2)*(3,75+3,4)/2 |  |  |  | 16.0875
[8 empty] | stávající objekt, 1pp, místnost č.0.01, schodiště - mezipodesta -1,50;(1,3+2,6+1,6+0,275+0,6)*3,4-0,9*0,85+(0,85*2+0,9)*0,3 |  |  |  | 21.69
[8 empty] | stávající objekt, 1pp, místnost č.0.01, schodiště - rameno 11-19;(2*2)*(3,4+2,9)/2 |  |  |  | 12.6
[8 empty] | stávající objekt, 1pp, místnost č.0.18, chodba;(1,55+4,5+1,55+0,45+1,2+1,65+1,2+3,3)*2,25-0,8*1,97+(2,1*2+1,05)*0,2-0,8*1,97*3 |  |  |  | 29.396
[8 empty] | stávající objekt, 1pp, místnost č.0.19, brambory;(2,7*2+1,8*2)*2,25-0,8*1,97 |  |  |  | 18.674
[8 empty] | stávající objekt, 1pp, místnost č.0.20, sklad;(2,5*2+1,9*2)*2,25-0,9*0,9+(0,9*2+0,9)*0,25-0,8*1,97 |  |  |  | 18.089
[8 empty] | stávající objekt, 1pp, místnost č.0.21, sklad;(2,5*2+2,45*2)*2,25-0,9*0,9+(0,9*2+0,9)*0,25-0,8*1,97 |  |  |  | 20.564
[8 empty] | stávající objekt, 1pp, místnost č.0.22, obaly;(1,05*2+2,1*2)*2,25-0,8*1,97+(2,1*2+1,05)*0,2-0,8*1,97 |  |  |  | 12.073
[8 empty] | stávající objekt, 1pp, místnost č.0.23, zelenina, brambory;(2,7*2+2,85*2)*2,25-0,8*1,97 |  |  |  | 23.399
[5 empty] | 148 | SP | 978059541/00 | Odsekání a odebrání obkladů stěn z vnitřních obkládaček pl přes 1 m2 |  | * | m2 | 213.734 | 0 | 213.734 |  | 0
[8 empty] | 1np, stávající, místnost č.1.04, wc;(1,7*2+1,4*2)*1,4-1,4*0,6 |  |  |  | 7.84
[8 empty] | 1np, stávající, místnost č.1.34, manipulace;(3,725*2+1,5)*1,5-1,5*1,3-1,5*0,8*2-1,5*1,25+(1,5)*1,5-1,5*0,6 |  |  |  | 8.55
[8 empty] | 1np, stávající, místnost č.1.36, sprcha;(1*2+1,2)*1,5+(1,2)*1,5-1,5*0,8 |  |  |  | 5.4
[8 empty] | 1np, stávající, místnost č.1.52, komora;(1,7+2,2+0,9)*1,5-0,2*0,6+(0,2*2)*0,25+(0,8+2,2)*1,5-1,5*0,6 |  |  |  | 10.78
[8 empty] | 1np, stávající, místnost č.1.54, kuchyně;(2,6+3,3)*1,4-0,1*1,5+(0,1*2)*0,25+(2,6+3,3)*1,4-1,4*0,8 |  |  |  | 15.3
[8 empty] | 2np, stávající, místnost č.2.04, přípravna;(3,8*2+3*2+0,75*2)*1,5-0,68*2,1+(0,68*2)*0,25-1,5*0,8 |  |  |  | 20.362
[8 empty] | 2np, stávající, místnost č.2.14, umývárna wc;(1,52+2,7+2,55+3,05*2)*1,5-0,25*1,5*2+(0,25*2)*0,25*2-1,5*0,8+(2,7*3+1,05)*1,5-1,5*0,8*2-1,5*0,6 |  |  |  | 28.03
[8 empty] | 2np, stávající, místnost č.2.16, wc uč;(0,93)*1,5+(0,93+1,4*2)*1,5-1,5*0,6 |  |  |  | 6.09
[8 empty] | 2np, stávající, místnost č.2.24, umývárna wc;(3,05*2+2,4*2+2,7)*1,5-0,25*1,5*2+(0,25*2)*0,25*2-1,5*0,8+(2,7*3)*1,5-1,5*0,8*2 |  |  |  | 28.45
[8 empty] | 3np, stávající, místnost č.3.04, přípravna;(3,8*2+3*2+0,75*2)*1,5-0,68*2,1+(0,68*2)*0,25-1,5*0,8 |  |  |  | 20.362
[8 empty] | 3np, stávající, místnost č.3.14, umývárna wc;(1,52+2,7+2,55+3,05*2)*1,5-0,25*1,5*2+(0,25*2)*0,25*2-1,5*0,8+(2,7*3+1,05)*1,5-1,5*0,8*2-1,5*0,6 |  |  |  | 28.03
[8 empty] | 3np, stávající, místnost č.3.16, wc uč;(0,93)*1,5+(0,93+1,4*2)*1,5-1,5*0,6 |  |  |  | 6.09
[8 empty] | 3np, stávající, místnost č.3.24, umývárna wc;(3,05*2+2,4*2+2,7)*1,5-0,25*1,5*2+(0,25*2)*0,25*2-1,5*0,8+(2,7*3)*1,5-1,5*0,8*2 |  |  |  | 28.45
[5 empty] | 149 | SP | 979011111/00 | Svislá doprava suti a vybouraných hmot za prvé podlaží |  | * | t | 174.9811 | 0 | 174.9811 |  | 0
[5 empty] | 150 | SP | 979081111/00 | Odvoz suti a vybouraných hmot na skládku do 1 km |  | * | t | 174.9811 | 0 | 174.9811 |  | 0
[5 empty] | 151 | SP | 979081121/00 | Odvoz suti a vybouraných hmot na skládku ZKD 1 km přes 1 km |  | * | t | 1574.829 | 0 | 1574.829 |  | 0
[8 empty] | 174,981*9 |  |  |  | 1574.829
[5 empty] | 152 | SP | 979082111/00 | Vnitrostaveništní vodorovná doprava suti a vybouraných hmot do 10 m |  | * | t | 174.9811 | 0 | 174.9811 |  | 0
[5 empty] | 153 | SP | 979082121/00 | Vnitrostaveništní vodorovná doprava suti a vybouraných hmot ZKD 5 m přes 10 m |  | * | t | 937.892 | 0 | 937.892 |  | 0
[8 empty] | 234,473*4 |  |  |  | 937.892
[5 empty] | 154 | SP | 979098200/00 | Poplatek za uložení stavebního o odpadu na skládce (skládkovné) - zdivo, omítky, keramické materiály, násypy apod |  | * | t | 143.354 | 0 | 143.354 |  | 0
[5 empty] | 155 | SP | 979098201/00 | Poplatek za uložení stavebního betonového odpadu na skládce (skládkovné) |  | * | t | 24.29 | 0 | 24.29 |  | 0
[5 empty] | 156 | SP | 979098204/00 | Poplatek za uložení stavebního odpadu ze skla na skládce (skládkovné) |  | * | t | 1 | 0 | 1 |  | 0
[5 empty] | 157 | SP | 979098211/00 | Poplatek za uložení stavebního dřevěného odpadu na skládce (skládkovné) |  | * | t | 5.558 | 0 | 5.558 |  | 0
[5 empty] | 158 | SP | 979098213/00 | Poplatek za uložení stavebního odpadu z plastických hmot na skládce (skládkovné) |  | * | t | 0.778 | 0 | 0.778 |  | 0
[8 empty] | 099: Přesun hmot HSV | [7 empty] | 0
[8 empty] | 099.: Přesun hmot HSV | [7 empty] | 0
[5 empty] | 159 | SP | 999281108/00 | Přesun hmot pro opravy a údržbu budov v do 12 m |  | * | t | 147.84 | 0 | 147.84 |  | 0
[8 empty] | 711: Izolace proti vodě | [7 empty] | 0
[8 empty] | 711.: Izolace proti vodě | [7 empty] | 0
[5 empty] | 160 | H | 11163150 | Lak asfaltový PENETRAL ALP- 20 kg |  | P 01 + P02 | t | 0.002 | 0 | 0.002 |  | 0
[8 empty] | 20*0,1/1000 |  |  |  | 0.002
[5 empty] | 161 | H | 62856000 | Pás asfaltovaný modifikovaný pro střední radonový index | Vodorovná plocha | P 01 + P02 | m2 | 20 | 15 | 23 |  | 0
[5 empty] | 162 | SP | 711111001/00 | Provedení izolace proti zemní vlhkosti vodorovné za studena nátěrem penetračním |  | P 01 + P02 | m2 | 20 | 0 | 20 |  | 0
[5 empty] | 163 | SP | 711141559/00 | Provedení izolace proti zemní vlhkosti pásy přitavením vodorovné NAIP |  | P 01 + P02 | m2 | 20 | 0 | 20 |  | 0
[5 empty] | 164 | SP | 711493211/00 | Hydroizolační stěrka, vyztužená armovací mřížkou - plocha vodorovná |  | P 15 + P16 | m2 |  | 0 | 0 |  | 0
[5 empty] | 165 | SP | 711493211/00 | Hydroizolační stěrka, vyztužená armovací mřížkou - plocha vodorovná |  | P 18 | m2 | 110.23 | 0 | 110.23 |  | 0
[8 empty] | stávající objekt, 1np, místnost č.1.31, zádveří;2,13 |  |  |  | 2.13
[8 empty] | stávající objekt, 1np, místnost č.1.32, sklad opdpadků;3,7 |  |  |  | 3.7
[8 empty] | stávající objekt, 1np, místnost č.1.33, sklad obalů;1,81 |  |  |  | 1.81
[8 empty] | stávající objekt, 1np, místnost č.1.34, chodba;7,14 |  |  |  | 7.14
[8 empty] | stávající objekt, 1np, místnost č.1.35, úklid;1,34 |  |  |  | 1.34
[8 empty] | stávající objekt, 1np, místnost č.1.36, umývárna personál;3,79 |  |  |  | 3.79
[8 empty] | stávající objekt, 1np, místnost č.1.39, wc personál;3,33 |  |  |  | 3.33
[8 empty] | stávající objekt, 1np, místnost č.1.40, sklad suchých potravin;6,49 |  |  |  | 6.49
[8 empty] | stávající objekt, 1np, místnost č.1.41, sklad potravin;8,69 |  |  |  | 8.69
[8 empty] | stávající objekt, 1np, místnost č.1.42, hrubá příprava zeleniny;6,19 |  |  |  | 6.19
[8 empty] | stávající objekt, 1np, místnost č.1.43, sklad zeleniny;2,35 |  |  |  | 2.35
[8 empty] | stávající objekt, 1np, místnost č.1.44, kuchyně;45,4 |  |  |  | 45.4
[8 empty] | stávající objekt, 1np, místnost č.1.45, sklad prádla;3,56 |  |  |  | 3.56
[8 empty] | stávající objekt, 1np, místnost č.1.46, chodba;14,31 |  |  |  | 14.31
[8 empty] | = |  |  |  | 110.23
[5 empty] | 166 | SP | 711493211/00 | Hydroizolační stěrka, vyztužená armovací mřížkou - plocha vodorovná |  | P 12 | m2 | 2.38 | 0 | 2.38 |  | 0
[8 empty] | stávající objekt, 1np, místnost č.1.04, wc;2,38 |  |  |  | 2.38
[5 empty] | 167 | SP | 711493211/00 | Hydroizolační stěrka, vyztužená armovací mřížkou - plocha vodorovná |  | P 13 + P14 | m2 | 23.56 | 0 | 23.56 |  | 0
[8 empty] | stávající objekt, 1np, místnost č.1.02, chodba;13,71 |  |  |  | 13.71
[8 empty] | stávající objekt, 1np, místnost č.1.06, šatna 1;2,25 |  |  |  | 2.25
[8 empty] | stávající objekt, 1np, místnost č.1.07, šatna 2;2,65 |  |  |  | 2.65
[8 empty] | stávající objekt, 1np, místnost č.1.08, šatna 3;2,6 |  |  |  | 2.6
[8 empty] | stávající objekt, 1np, místnost č.1.09, šatna 4;2,35 |  |  |  | 2.35
[5 empty] | 168 | SP | 711493211/00 | Hydroizolační stěrka, vyztužená armovací mřížkou - plocha vodorovná |  | P 23 | m2 | 76.76 | 0 | 76.76 |  | 0
[8 empty] | stávající objekt, 2np, místnost č.2.04, přípravna;9,82 |  |  |  | 9.82
[8 empty] | stávající objekt, 2np, místnost č.2.14, umývárna, wc;12,17 |  |  |  | 12.17
[8 empty] | stávající objekt, 2np, místnost č.2.15, předsíň wc učitelka;1,36 |  |  |  | 1.36
[8 empty] | stávající objekt, 2np, místnost č.2.16, wc učitelka;1,15 |  |  |  | 1.15
[8 empty] | stávající objekt, 2np, místnost č.2.24, umývárna, wc;11,53 |  |  |  | 11.53
[8 empty] | stávající objekt, 2np, místnost č.2.25, úklid;2,43 |  |  |  | 2.43
[8 empty] | stávající objekt, 3np, místnost č.3.04, přípravna;9,82 |  |  |  | 9.82
[8 empty] | stávající objekt, 3np, místnost č.3.14, umývárna, wc;12,17 |  |  |  | 12.17
[8 empty] | stávající objekt, 3np, místnost č.3.15, předsíň wc učitelka;1,35 |  |  |  | 1.35
[8 empty] | stávající objekt, 3np, místnost č.3.16, wc učitelka;0,99 |  |  |  | 0.99
[8 empty] | stávající objekt, 3np, místnost č.3.24, umývárna wc;11,54 |  |  |  | 11.54
[8 empty] | stávající objekt, 3np, místnost č.3.25, úklid;2,43 |  |  |  | 2.43
[5 empty] | 169 | SP | 711493211/00 | Hydroizolační stěrka, vyztužená armovací mřížkou - plocha vodorovná |  | P 01 + P02 | m2 | 43.075 | 0 | 43.075 |  | 0
[8 empty] | stávající objekt, 1pp, místnost č.0.01, schodiště - podesta;3,605 |  |  |  | 3.605
[8 empty] | stávající objekt, 1pp, místnost č.0.02, uzávěr plynu;4,66 |  |  |  | 4.66
[8 empty] | stávající objekt, 1pp, místnost č.0.18, chodba;9,28 |  |  |  | 9.28
[8 empty] | stávající objekt, 1pp, místnost č.0.19, brambory;4,86 |  |  |  | 4.86
[8 empty] | stávající objekt, 1pp, místnost č.0.20, sklad;4,7 |  |  |  | 4.7
[8 empty] | stávající objekt, 1pp, místnost č.0.21, sklad;6,06 |  |  |  | 6.06
[8 empty] | stávající objekt, 1pp, místnost č.0.22, obaly;2,21 |  |  |  | 2.21
[8 empty] | stávající objekt, 1pp, místnost č.0.23, zelenina, brambory;7,7 |  |  |  | 7.7
[5 empty] | 170 | SP | 711493221/00 | Hydroizolační stěrka, vyztužená armovací mřížkou - plocha svislá |  | P 01 + P02 | m2 | 21.63 | 0 | 21.63 |  | 0
[8 empty] | vst=0,3 |  |  |  | 0
[8 empty] | stávající objekt, 1pp, místnost č.0.01, schodiště - podesta;(1,25+2,6+1,75+0,95+0,7+0,6+0,2+0,95-(0,8*2))*vst |  |  |  | 2.22
[8 empty] | stávající objekt, 1pp, místnost č.0.02, uzávěr plynu;(1,3+2,6+3+0,95+1,7+1,65-(0,8))*vst |  |  |  | 3.12
[8 empty] | stávající objekt, 1pp, místnost č.0.18, chodba;(1,55+4,5+1,55+0,45+1,2+1,65+1,2+3,3+(0,2*2)-(0,8+0,8*3))*vst |  |  |  | 3.78
[8 empty] | stávající objekt, 1pp, místnost č.0.19, brambory;(2,7*2+1,8*2-(0,8))*vst |  |  |  | 2.46
[8 empty] | stávající objekt, 1pp, místnost č.0.20, sklad;(2,5*2+1,9*2+(0,25*2)-(0,8))*vst |  |  |  | 2.55
[8 empty] | stávající objekt, 1pp, místnost č.0.21, sklad;(2,5*2+2,45*2+(0,25*2)-(0,8))*vst |  |  |  | 2.88
[8 empty] | stávající objekt, 1pp, místnost č.0.22, obaly;(1,05*2+2,1*2+(0,2*2)-(0,8+0,8))*vst |  |  |  | 1.53
[8 empty] | stávající objekt, 1pp, místnost č.0.23, zelenina, brambory;(2,7*2+2,85*2-(0,8))*vst |  |  |  | 3.09
[5 empty] | 171 | SP | 711493221/00 | Hydroizolační stěrka, vyztužená armovací mřížkou - plocha svislá |  | P 18 | m2 | 8.124 | 0 | 8.124 |  | 0
[8 empty] | vst=0,3 |  |  |  | 0
[8 empty] | stávající objekt, 1np, místnost č.1.31, zádveří;(1,8*2+1,1*2+(0,25*2)-(1,5+1,5+0,8+0,6))*vst |  |  |  | 0.57
[8 empty] | stávající objekt, 1np, místnost č.1.34, chodba;(2,4+1,27+1,25+1,15+3,25+4,5-(0,85+0,8+0,7+0,8*2))*vst |  |  |  | 2.961
[8 empty] | stávající objekt, 1np, místnost č.1.46, chodba;(3,9+1,2+0,3+0,3+1,15+0,9+1,5+0,4+0,3+0,3+1,5+1,3+1,05+2,25+1,91+3,45-(1,5+0,8*2+0,8*3+0,9))*vst |  |  |  | 4.593
[5 empty] | 172 | SP | 711493221/00 | Hydroizolační stěrka, vyztužená armovací mřížkou - plocha svislá |  | P 13 + P14 | m2 | 9.15 | 0 | 9.15 |  | 0
[8 empty] | vst=0,3 |  |  |  | 0
[8 empty] | stávající objekt, 1np, místnost č.1.02, chodba;(7,85+0,3*3+1,9+1+1)*vst |  |  |  | 3.795
[8 empty] | stávající objekt, 1np, místnost č.1.06, šatna 1;(1*2+2,25)*vst |  |  |  | 1.275
[8 empty] | stávající objekt, 1np, místnost č.1.07, šatna 2;(1*2+2,65)*vst |  |  |  | 1.395
[8 empty] | stávající objekt, 1np, místnost č.1.08, šatna 3;(1*2+2,6)*vst |  |  |  | 1.38
[8 empty] | stávající objekt, 1np, místnost č.1.09, šatna 4;(1*2+2,35)*vst |  |  |  | 1.305
[5 empty] | 173 | SP | 711493221/00 | Hydroizolační stěrka, vyztužená armovací mřížkou - plocha svislá |  | W | m2 | 483.857 | 0 | 483.857 |  | 0
[8 empty] | stávající objekt, 1np, místnost č.1.32, sklad opdpadků;(1,31*2+2,85)*2-0,55*0,6*2+(0,55*2)*0,25*2-1,97*0,8+(2,85)*2 |  |  |  | 14.954
[8 empty] | stávající objekt, 1np, místnost č.1.33, sklad obalů;(1,7*2+1,1*2)*2-0,55*0,6+(0,55*2)*0,25-1,97*0,6 |  |  |  | 9.963
[8 empty] | stávající objekt, 1np, místnost č.1.40, sklad suchých potravin;(2,15+2,95)*2-1,1*1,5+(1,1*2)*0,25-1,97*0,8+(2,15+2,95)*2 |  |  |  | 17.724
[8 empty] | stávající objekt, 1np, místnost č.1.41, sklad potravin;(1,81+4,8)*2-1,1*1,5*2+(1,1*2)*0,25*2-1,97*0,8+(1,81+4,8)*2-1,97*0,8 |  |  |  | 21.088
[8 empty] | stávající objekt, 1np, místnost č.1.42, hrubá příprava zeleniny;(2,25+0,3+0,35)*2+(2,75+2,1+2,25+0,08*2)*2-1,97*0,8 |  |  |  | 18.744
[8 empty] | stávající objekt, 1np, místnost č.1.43, sklad zeleniny;(1,12*2+1,05)*2+(1,05+0,65+0,6)*2 |  |  |  | 11.18
[8 empty] | stávající objekt, 1np, místnost č.1.44, kuchyně;(8,66*2+5,4+0,75*2)*2-1,1*1,5*3+(1,1*2)*0,25*3-0,9*0,9-1,97*0,9+(2*2)*0,2+(5,4)*2-1,97*0,9+(4*2+0,115*2)*1,2+4*0,115 |  |  |  | 62.72
[8 empty] | stávající objekt, 1np, místnost č.1.45, sklad prádla;(2,85+1,25*2)*2-1,97*0,8+(2,85)*2 |  |  |  | 14.824
[8 empty] | stávající objekt, 2np, místnost č.2.04, přípravna;(3,8*2+3*2+0,75*2)*2-1,18*2,1+(1,18*2)*0,25-1,97*0,8 |  |  |  | 26.736
[8 empty] | stávající objekt, 3np, místnost č.3.04, přípravna;(3,8*2+3*2+0,75*2)*2-1,18*2,1+(1,18*2)*0,25-1,97*0,8 |  |  |  | 26.736
[8 empty] | stávající objekt, 1np, místnost č.1.04, wc;(1,7*2+1,4*2)*2-1,97*0,6 |  |  |  | 11.218
[8 empty] | stávající objekt, 1np, místnost č.1.35, úklid;(1,1*2+1,2)*2-0,55*0,6+(0,55*2)*0,25+(1,2)*2 |  |  |  | 9.145
[8 empty] | stávající objekt, 1np, místnost č.1.36, umývárna personál;(2,45+1,05)*2-0,7*1,5+(0,7*2)*0,25+(2,15+1,06+1,15+1,4)*2-1,97*0,7 |  |  |  | 16.441
[8 empty] | stávající objekt, 1np, místnost č.1.39, wc personál;(1,55)*2+(1,55*3+1,01*2+1*2)*2-1,97*0,7*3 |  |  |  | 16.303
[8 empty] | stávající objekt, 2np, místnost č.2.14, umývárna, wc;(4,95*2+1+1,1)*2-0,75*1,5*2+(0,75*2)*0,25*2-1,97*0,8+(0,95*2+0,25+2,7)*2+(2,95*2+0,31)*1,4+2,95*0,31 |  |  |  | 40.2325
[8 empty] | stávající objekt, 2np, místnost č.2.15, předsíň wc učitelka;(0,9)*2-1,97*0,6+(0,9+1,5*2)*2-1,97*0,6 |  |  |  | 7.236
[8 empty] | stávající objekt, 2np, místnost č.2.16, wc učitelka;(0,9)*2+(0,9+1,1*2)*2-1,97*0,6 |  |  |  | 6.818
[8 empty] | stávající objekt, 2np, místnost č.2.24, umývárna, wc;(5,775+3,9+1,04)*2-1,18*2,1*2+(1,18*2)*0,25*2-1,97*0,8+(1,35)*2-1,97*0,6+(1,35+0,95*2+0,31+1,04+1,85+0,31)*2+(2*2)*1,4+2*0,31 |  |  |  | 37.336
[8 empty] | stávající objekt, 2np, místnost č.2.25, úklid;(1,8+1,35)*2+(1,35)*2-1,97*0,6+(1,8)*2 |  |  |  | 11.418
[8 empty] | stávající objekt, 3np, místnost č.3.14, umývárna, wc;(4,95*2+1+1,1)*2-0,75*1,5*2+(0,75*2)*0,25*2-1,97*0,8+(0,95*2+0,25+2,7)*2+(2,95*2+0,31)*1,4+2,95*0,31 |  |  |  | 40.2325
[8 empty] | stávající objekt, 3np, místnost č.3.15, předsíň wc učitelka;(0,9)*2-1,97*0,6+(0,9+1,5*2)*2-1,97*0,6 |  |  |  | 7.236
[8 empty] | stávající objekt, 3np, místnost č.3.16, wc učitelka;(0,9)*2+(0,9+1,1*2)*2-1,97*0,6 |  |  |  | 6.818
[8 empty] | stávající objekt, 3np, místnost č.3.24, umývárna, wc;(5,775+3,9+1,04)*2-1,18*2,1*2+(1,18*2)*0,25*2-1,97*0,8+(1,35)*2-1,97*0,6+(1,35+0,95*2+0,31+1,04+1,85+0,31)*2+(2*2)*1,4+2*0,31 |  |  |  | 37.336
[8 empty] | stávající objekt, 3np, místnost č.3.25, úklid;(1,8+1,35)*2+(1,35)*2-1,97*0,6+(1,8)*2 |  |  |  | 11.418
[5 empty] | 174 | SP | 711493231/00 | Vyztužení rohů těsnící páskou do hydroizolační stěrky |  | P 18 | m | 140.7 | 0 | 140.7 |  | 0
[8 empty] | stávající objekt, 1np, místnost č.1.31, zádveří;1,8*2+1,1*2+(0,25*2)-(1,5+1,5+0,8+0,6) |  |  |  | 1.9
[8 empty] | stávající objekt, 1np, místnost č.1.32, sklad opdpadků;1,31*2+2,85+2,85-(0,8) |  |  |  | 7.52
[8 empty] | stávající objekt, 1np, místnost č.1.33, sklad obalů;1,7*2+1,1*2-(0,6) |  |  |  | 5
[8 empty] | stávající objekt, 1np, místnost č.1.34, chodba;2,4+1,27+1,25+1,15+3,25+4,5-(0,85+0,8+0,7+0,8*2) |  |  |  | 9.87
[8 empty] | stávající objekt, 1np, místnost č.1.35, úklid;1,1*2+1,2+1,2 |  |  |  | 4.6
[8 empty] | stávající objekt, 1np, místnost č.1.36, umývárna personál;2,45+1,05+2,15+1,06+1,15+1,4-(0,7) |  |  |  | 8.56
[8 empty] | stávající objekt, 1np, místnost č.1.39, wc personál;1,55+1,55*3+1,01*2+1*2-(0,7*3) |  |  |  | 8.12
[8 empty] | stávající objekt, 1np, místnost č.1.40, sklad suchých potravin;2,15+2,95+2,15+2,95-(0,8) |  |  |  | 9.4
[8 empty] | stávající objekt, 1np, místnost č.1.41, sklad potravin;1,81+4,8+1,81+4,8-(0,8+0,8) |  |  |  | 11.62
[8 empty] | stávající objekt, 1np, místnost č.1.42, hrubá příprava zeleniny;2,25+0,3+0,35+2,75+2,1+2,25+0,08*2-(0,8) |  |  |  | 9.36
[8 empty] | stávající objekt, 1np, místnost č.1.43, sklad zeleniny;1,12*2+1,05+1,05+0,65+0,6 |  |  |  | 5.59
[8 empty] | stávající objekt, 1np, místnost č.1.44, kuchyně;8,66*2+5,4+0,75*2+5,4+4*2+0,115*2+(0,2*2)-(0,9+0,9) |  |  |  | 36.45
[8 empty] | stávající objekt, 1np, místnost č.1.45, sklad prádla;2,85+1,25*2+2,85-(0,8) |  |  |  | 7.4
[8 empty] | stávající objekt, 1np, místnost č.1.46, chodba;3,9+1,2+0,3+0,3+1,15+0,9+1,5+0,4+0,3+0,3+1,5+1,3+1,05+2,25+1,91+3,45-(1,5+0,8*2+0,8*3+0,9) |  |  |  | 15.31
[5 empty] | 175 | SP | 711493231/00 | Vyztužení rohů těsnící páskou do hydroizolační stěrky |  | P 12 | m | 5.6 | 0 | 5.6 |  | 0
[8 empty] | stávající objekt, 1np, místnost č.1.04, wc;1,7*2+1,4*2-(0,6) |  |  |  | 5.6
[5 empty] | 176 | SP | 711493231/00 | Vyztužení rohů těsnící páskou do hydroizolační stěrky |  | P 15 + P16 | m |  | 0 | 0 |  | 0
[5 empty] | 177 | SP | 711493231/00 | Vyztužení rohů těsnící páskou do hydroizolační stěrky |  | P 13 + P14 | m | 30.5 | 0 | 30.5 |  | 0
[8 empty] | stávající objekt, 1np, místnost č.1.02, chodba;7,85+0,3*3+1,9+1+1 |  |  |  | 12.65
[8 empty] | stávající objekt, 1np, místnost č.1.06, šatna 1;1*2+2,25 |  |  |  | 4.25
[8 empty] | stávající objekt, 1np, místnost č.1.07, šatna 2;1*2+2,65 |  |  |  | 4.65
[8 empty] | stávající objekt, 1np, místnost č.1.08, šatna 3;1*2+2,6 |  |  |  | 4.6
[8 empty] | stávající objekt, 1np, místnost č.1.09, šatna 4;1*2+2,35 |  |  |  | 4.35
[5 empty] | 178 | SP | 711493231/00 | Vyztužení rohů těsnící páskou do hydroizolační stěrky |  | P 23 | m | 141.37 | 0 | 141.37 |  | 0
[8 empty] | stávající objekt, 2np, místnost č.2.04, přípravna;3,8*2+3*2+0,75*2-(0,8) |  |  |  | 14.3
[8 empty] | stávající objekt, 2np, místnost č.2.14, umývárna, wc;4,95*2+1+1,1+0,95*2+0,25+2,7+2,95*2+0,31-(0,8) |  |  |  | 22.26
[8 empty] | stávající objekt, 2np, místnost č.2.15, předsíň wc učitelka;0,9+0,9+1,5*2-(0,6+0,6) |  |  |  | 3.6
[8 empty] | stávající objekt, 2np, místnost č.2.16, wc učitelka;0,9+0,9+1,1*2-(0,6) |  |  |  | 3.4
[8 empty] | stávající objekt, 2np, místnost č.2.24, umývárna, wc;5,775+3,9+1,04+1,35+1,35+0,95*2+0,31+1,04+1,85+0,31+2*2-(0,8+0,6) |  |  |  | 21.425
[8 empty] | stávající objekt, 2np, místnost č.2.25, úklid;1,8+1,35+1,35+1,8-(0,6) |  |  |  | 5.7
[8 empty] | stávající objekt, 3np, místnost č.3.04, přípravna;3,8*2+3*2+0,75*2-(0,8) |  |  |  | 14.3
[8 empty] | stávající objekt, 3np, místnost č.3.14, umývárna, wc;4,95*2+1+1,1+0,95*2+0,25+2,7+2,95*2+0,31-(0,8) |  |  |  | 22.26
[8 empty] | stávající objekt, 3np, místnost č.3.15, předsíň wc učitelka;0,9+0,9+1,5*2-(0,6+0,6) |  |  |  | 3.6
[8 empty] | stávající objekt, 3np, místnost č.3.16, wc učitelka;0,9+0,9+1,1*2-(0,6) |  |  |  | 3.4
[8 empty] | stávající objekt, 3np, místnost č.3.24, umývárna wc;5,775+3,9+1,04+1,35+1,35+0,95*2+0,31+1,04+1,85+0,31+2*2-(0,8+0,6) |  |  |  | 21.425
[8 empty] | stávající objekt, 3np, místnost č.3.25, úklid;1,8+1,35+1,35+1,8-(0,6) |  |  |  | 5.7
[5 empty] | 179 | SP | 711493231/00 | Vyztužení rohů těsnící páskou do hydroizolační stěrky |  | P 01 + P02 | m | 72.1 | 0 | 72.1 |  | 0
[8 empty] | stávající objekt, 1pp, místnost č.0.01, schodiště - podesta;1,25+2,6+1,75+0,95+0,7+0,6+0,2+0,95-(0,8*2) |  |  |  | 7.4
[8 empty] | stávající objekt, 1pp, místnost č.0.02, uzávěr plynu;1,3+2,6+3+0,95+1,7+1,65-(0,8) |  |  |  | 10.4
[8 empty] | stávající objekt, 1pp, místnost č.0.18, chodba;1,55+4,5+1,55+0,45+1,2+1,65+1,2+3,3+(0,2*2)-(0,8+0,8*3) |  |  |  | 12.6
[8 empty] | stávající objekt, 1pp, místnost č.0.19, brambory;2,7*2+1,8*2-(0,8) |  |  |  | 8.2
[8 empty] | stávající objekt, 1pp, místnost č.0.20, sklad;2,5*2+1,9*2+(0,25*2)-(0,8) |  |  |  | 8.5
[8 empty] | stávající objekt, 1pp, místnost č.0.21, sklad;2,5*2+2,45*2+(0,25*2)-(0,8) |  |  |  | 9.6
[8 empty] | stávající objekt, 1pp, místnost č.0.22, obaly;1,05*2+2,1*2+(0,2*2)-(0,8+0,8) |  |  |  | 5.1
[8 empty] | stávající objekt, 1pp, místnost č.0.23, zelenina, brambory;2,7*2+2,85*2-(0,8) |  |  |  | 10.3
[5 empty] | 180 | SP | 711493231/00 | Vyztužení rohů těsnící páskou do hydroizolační stěrky |  | W | m | 314.46 | 0 | 314.46 |  | 0
[8 empty] | 244+70,46 |  |  |  | 314.46
[5 empty] | 181 | SP | 711747067/00 | Izolace proti vodě opracování trubních prostupu pod objímkou do 300 mm přitavením NAIP |  | P 01 + P02 | kus | 12 | 0 | 12 |  | 0
[8 empty] | 12 |  |  |  | 12
[5 empty] | 182 | SP | 998711202 | Přesun hmot procentní pro izolace proti vodě, vlhkosti a plynům v objektech v do 12 m |  | * | % | 3.21 | 0 | 3.21 |  | 0
[8 empty] | 713: Izolace tepelné | [7 empty] | 0
[8 empty] | 713.: Izolace tepelné | [7 empty] | 0
[5 empty] | 183 | H | 28375671 | Deska pro kročejový útlum - podlahový polystyren 1000x500x20 mm |  | P 19 | m2 | 0.6513 | 3 | 0.67084 |  | 0
[8 empty] | stávající objekt, 1np, místnost č.1.37, šatna personál;(2,81+2,2+0,9+1,91+2,2)*0,065 |  |  |  | 0.6513
[5 empty] | 184 | H | 28375671 | Deska pro kročejový útlum - podlahový polystyren 1000x500x20 mm |  | P 12 | m2 | 2.814 | 3 | 2.8984 |  | 0
[8 empty] | stávající objekt, 1np, místnost č.1.04, wc;2,38 |  |  |  | 2.38
[8 empty] | = |  |  |  | 2.38
[8 empty] | obvod;x=0,07 |  |  |  | 0
[8 empty] | stávající objekt, 1np, místnost č.1.04, wc;(1,7*2+1,4*2)*x |  |  |  | 0.434
[8 empty] | = |  |  |  | 0.434
[5 empty] | 185 | H | 28375671 | Deska pro kročejový útlum - podlahový polystyren 1000x500x20 mm |  | P 13 + P14 | m2 | 25.39 | 3 | 26.1517 |  | 0
[8 empty] | stávající objekt, 1np, místnost č.1.02, chodba;13,71 |  |  |  | 13.71
[8 empty] | stávající objekt, 1np, místnost č.1.06, šatna 1;2,25 |  |  |  | 2.25
[8 empty] | stávající objekt, 1np, místnost č.1.07, šatna 2;2,65 |  |  |  | 2.65
[8 empty] | stávající objekt, 1np, místnost č.1.08, šatna 3;2,6 |  |  |  | 2.6
[8 empty] | stávající objekt, 1np, místnost č.1.09, šatna 4;2,35 |  |  |  | 2.35
[8 empty] | = |  |  |  | 23.56
[8 empty] | obvod;vs=0,06 |  |  |  | 0
[8 empty] | stávající objekt, 1np, místnost č.1.02, chodba;(7,85+0,3*3+1,9+1+1)*vs |  |  |  | 0.759
[8 empty] | stávající objekt, 1np, místnost č.1.06, šatna 1;(1*2+2,25)*vs |  |  |  | 0.255
[8 empty] | stávající objekt, 1np, místnost č.1.07, šatna 2;(1*2+2,65)*vs |  |  |  | 0.279
[8 empty] | stávající objekt, 1np, místnost č.1.08, šatna 3;(1*2+2,6)*vs |  |  |  | 0.276
[8 empty] | stávající objekt, 1np, místnost č.1.09, šatna 4;(1*2+2,35)*vs |  |  |  | 0.261
[8 empty] | = |  |  |  | 1.83
[5 empty] | 186 | H | 28375671 | Deska pro kročejový útlum - podlahový polystyren 1000x500x20 mm |  | P 15 + P16 | m2 | 3.353 | 3 | 3.4536 |  | 0
[8 empty] | stávající objekt, 1np, místnost č.1.05, ředitelna;3,05 |  |  |  | 3.05
[8 empty] | stávající objekt, 1np, místnost č.1.05, ředitelna;(1*2+3,05)*0,06 |  |  |  | 0.303
[5 empty] | 187 | H | 28375671 | Deska pro kročejový útlum - podlahový polystyren 1000x500x20 mm |  | P 11 | m2 | 13.8896 | 3 | 14.3063 |  | 0
[8 empty] | stávající objekt, 1np, místnost č.1.03, zádveří;10,94 |  |  |  | 10.94
[8 empty] | stávající objekt, 1np, místnost č.1.05a, předsíň;1,68 |  |  |  | 1.68
[8 empty] | = |  |  |  | 12.62
[8 empty] | obvod;x=0,069 |  |  |  | 0
[8 empty] | stávající objekt, 1np, místnost č.1.03, zádveří;(3,4*2+2,7+2,7+(0,3*2+0,2*2))*x |  |  |  | 0.9108
[8 empty] | stávající objekt, 1np, místnost č.1.05a, předsíň;(1,4*2+1,2*2)*x |  |  |  | 0.3588
[8 empty] | = |  |  |  | 1.2696
[5 empty] | 188 | H | 28375671 | Deska pro kročejový útlum - podlahový polystyren 1000x500x20 mm |  | P 18 | m2 | 10.7543 | 3 | 11.0769 |  | 0
[8 empty] | x=0,065 |  |  |  | 0
[8 empty] | stávající objekt, 1np, místnost č.1.31, zádveří;(1,8*2+1,1*2+(0,25*2))*x |  |  |  | 0.4095
[8 empty] | stávající objekt, 1np, místnost č.1.32, sklad opdpadků;(1,31*2+2,85+2,85)*x |  |  |  | 0.5408
[8 empty] | stávající objekt, 1np, místnost č.1.33, sklad obalů;(1,7*2+1,1*2)*x |  |  |  | 0.364
[8 empty] | stávající objekt, 1np, místnost č.1.34, chodba;(2,4+1,27+1,25+1,15+3,25+4,5)*x |  |  |  | 0.8983
[8 empty] | stávající objekt, 1np, místnost č.1.35, úklid;(1,1*2+1,2+1,2)*x |  |  |  | 0.299
[8 empty] | stávající objekt, 1np, místnost č.1.36, umývárna personál;(2,45+1,05+2,15+1,06+1,15+1,4)*x |  |  |  | 0.6019
[8 empty] | stávající objekt, 1np, místnost č.1.39, wc personál;(1,55+1,55*3+1,01*2+1*2)*x |  |  |  | 0.6643
[8 empty] | stávající objekt, 1np, místnost č.1.40, sklad suchých potravin;(2,15+2,95+2,15+2,95)*x |  |  |  | 0.663
[8 empty] | stávající objekt, 1np, místnost č.1.41, sklad potravin;(1,81+4,8+1,81+4,8)*x |  |  |  | 0.8593
[8 empty] | stávající objekt, 1np, místnost č.1.42, hrubá příprava zeleniny;(2,25+0,3+0,35+2,75+2,1+2,25+0,08*2)*x |  |  |  | 0.6604
[8 empty] | stávající objekt, 1np, místnost č.1.43, sklad zeleniny;(1,12*2+1,05+1,05+0,65+0,6)*x |  |  |  | 0.36335
[8 empty] | stávající objekt, 1np, místnost č.1.44, kuchyně;(8,66*2+5,4+0,75*2+5,4+4*2+0,115*2+(0,2*2))*x |  |  |  | 2.4863
[8 empty] | stávající objekt, 1np, místnost č.1.45, sklad prádla;(2,85+1,25*2+2,85)*x |  |  |  | 0.533
[8 empty] | stávající objekt, 1np, místnost č.1.46, chodba;(3,9+1,2+0,3+0,3+1,15+0,9+1,5+0,4+0,3+0,3+1,5+1,3+1,05+2,25+1,91+3,45)*x |  |  |  | 1.4111
[5 empty] | 189 | H | 28376431 | Deska z extrudovaného polystyrénu BACHL XPS 50 SF 100 mm |  | P 18 | m2 | 110.23 | 3 | 113.5369 |  | 0
[8 empty] | stávající objekt, 1np, místnost č.1.31, zádveří;2,13 |  |  |  | 2.13
[8 empty] | stávající objekt, 1np, místnost č.1.32, sklad opdpadků;3,7 |  |  |  | 3.7
[8 empty] | stávající objekt, 1np, místnost č.1.33, sklad obalů;1,81 |  |  |  | 1.81
[8 empty] | stávající objekt, 1np, místnost č.1.34, chodba;7,14 |  |  |  | 7.14
[8 empty] | stávající objekt, 1np, místnost č.1.35, úklid;1,34 |  |  |  | 1.34
[8 empty] | stávající objekt, 1np, místnost č.1.36, umývárna personál;3,79 |  |  |  | 3.79
[8 empty] | stávající objekt, 1np, místnost č.1.39, wc personál;3,33 |  |  |  | 3.33
[8 empty] | stávající objekt, 1np, místnost č.1.40, sklad suchých potravin;6,49 |  |  |  | 6.49
[8 empty] | stávající objekt, 1np, místnost č.1.41, sklad potravin;8,69 |  |  |  | 8.69
[8 empty] | stávající objekt, 1np, místnost č.1.42, hrubá příprava zeleniny;6,19 |  |  |  | 6.19
[8 empty] | stávající objekt, 1np, místnost č.1.43, sklad zeleniny;2,35 |  |  |  | 2.35
[8 empty] | stávající objekt, 1np, místnost č.1.44, kuchyně;45,4 |  |  |  | 45.4
[8 empty] | stávající objekt, 1np, místnost č.1.45, sklad prádla;3,56 |  |  |  | 3.56
[8 empty] | stávající objekt, 1np, místnost č.1.46, chodba;14,31 |  |  |  | 14.31
[5 empty] | 190 | H | 28376431 | Deska z extrudovaného polystyrénu BACHL XPS 50 SF 100 mm |  | P 19 | m2 | 6.18 | 3 | 6.3654 |  | 0
[8 empty] | stávající objekt, 1np, místnost č.1.37, šatna personál;6,18 |  |  |  | 6.18
[5 empty] | 191 | SP | 713121111/00 | Montáž izolace tepelné podlah volně kladenými rohožemi, pásy, dílci, deskami 1 vrstva |  | P 15 + P16 | m2 | 3.05 | 0 | 3.05 |  | 0
[8 empty] | stávající objekt, 1np, místnost č.1.05, ředitelna;3,05 |  |  |  | 3.05
[5 empty] | 192 | SP | 713121111/00 | Montáž izolace tepelné podlah volně kladenými rohožemi, pásy, dílci, deskami 1 vrstva |  | P 18 | m2 | 110.23 | 0 | 110.23 |  | 0
[8 empty] | stávající objekt, 1np, místnost č.1.31, zádveří;2,13 |  |  |  | 2.13
[8 empty] | stávající objekt, 1np, místnost č.1.32, sklad opdpadků;3,7 |  |  |  | 3.7
[8 empty] | stávající objekt, 1np, místnost č.1.33, sklad obalů;1,81 |  |  |  | 1.81
[8 empty] | stávající objekt, 1np, místnost č.1.34, chodba;7,14 |  |  |  | 7.14
[8 empty] | stávající objekt, 1np, místnost č.1.35, úklid;1,34 |  |  |  | 1.34
[8 empty] | stávající objekt, 1np, místnost č.1.36, umývárna personál;3,79 |  |  |  | 3.79
[8 empty] | stávající objekt, 1np, místnost č.1.39, wc personál;3,33 |  |  |  | 3.33
[8 empty] | stávající objekt, 1np, místnost č.1.40, sklad suchých potravin;6,49 |  |  |  | 6.49
[8 empty] | stávající objekt, 1np, místnost č.1.41, sklad potravin;8,69 |  |  |  | 8.69
[8 empty] | stávající objekt, 1np, místnost č.1.42, hrubá příprava zeleniny;6,19 |  |  |  | 6.19
[8 empty] | stávající objekt, 1np, místnost č.1.43, sklad zeleniny;2,35 |  |  |  | 2.35
[8 empty] | stávající objekt, 1np, místnost č.1.44, kuchyně;45,4 |  |  |  | 45.4
[8 empty] | stávající objekt, 1np, místnost č.1.45, sklad prádla;3,56 |  |  |  | 3.56
[8 empty] | stávající objekt, 1np, místnost č.1.46, chodba;14,31 |  |  |  | 14.31
[5 empty] | 193 | SP | 713121111/00 | Montáž izolace tepelné podlah volně kladenými rohožemi, pásy, dílci, deskami 1 vrstva |  | P 12 | m2 | 2.38 | 0 | 2.38 |  | 0
[8 empty] | stávající objekt, 1np, místnost č.1.04, wc;2,38 |  |  |  | 2.38
[5 empty] | 194 | SP | 713121111/00 | Montáž izolace tepelné podlah volně kladenými rohožemi, pásy, dílci, deskami 1 vrstva |  | P 13 + P14 | m2 | 23.56 | 0 | 23.56 |  | 0
[8 empty] | stávající objekt, 1np, místnost č.1.02, chodba;13,71 |  |  |  | 13.71
[8 empty] | stávající objekt, 1np, místnost č.1.06, šatna 1;2,25 |  |  |  | 2.25
[8 empty] | stávající objekt, 1np, místnost č.1.07, šatna 2;2,65 |  |  |  | 2.65
[8 empty] | stávající objekt, 1np, místnost č.1.08, šatna 3;2,6 |  |  |  | 2.6
[8 empty] | stávající objekt, 1np, místnost č.1.09, šatna 4;2,35 |  |  |  | 2.35
[5 empty] | 195 | SP | 713121111/00 | Montáž izolace tepelné podlah volně kladenými rohožemi, pásy, dílci, deskami 1 vrstva |  | P 19 | m2 | 6.18 | 0 | 6.18 |  | 0
[8 empty] | stávající objekt, 1np, místnost č.1.37, šatna personál;6,18 |  |  |  | 6.18
[5 empty] | 196 | SP | 713121111/00 | Montáž izolace tepelné podlah volně kladenými rohožemi, pásy, dílci, deskami 1 vrstva |  | P 11 | m2 | 12.62 | 0 | 12.62 |  | 0
[8 empty] | stávající objekt, 1np, místnost č.1.03, zádveří;10,94 |  |  |  | 10.94
[8 empty] | stávající objekt, 1np, místnost č.1.05a, předsíň;1,68 |  |  |  | 1.68
[5 empty] | 197 | SP | 713121211/00 | Montáž izolace tepelné podlah volně kladenými okrajovými pásky |  | P 12 | m | 6.2 | 0 | 6.2 |  | 0
[8 empty] | stávající objekt, 1np, místnost č.1.04, wc;1,7*2+1,4*2 |  |  |  | 6.2
[5 empty] | 198 | SP | 713121211/00 | Montáž izolace tepelné podlah volně kladenými okrajovými pásky |  | P 13 + P14 | m | 30.5 | 0 | 30.5 |  | 0
[8 empty] | stávající objekt, 1np, místnost č.1.02, chodba;7,85+0,3*3+1,9+1+1 |  |  |  | 12.65
[8 empty] | stávající objekt, 1np, místnost č.1.06, šatna 1;1*2+2,25 |  |  |  | 4.25
[8 empty] | stávající objekt, 1np, místnost č.1.07, šatna 2;1*2+2,65 |  |  |  | 4.65
[8 empty] | stávající objekt, 1np, místnost č.1.08, šatna 3;1*2+2,6 |  |  |  | 4.6
[8 empty] | stávající objekt, 1np, místnost č.1.09, šatna 4;1*2+2,35 |  |  |  | 4.35
[5 empty] | 199 | SP | 713121211/00 | Montáž izolace tepelné podlah volně kladenými okrajovými pásky |  | P 11 | m | 18.4 | 0 | 18.4 |  | 0
[8 empty] | stávající objekt, 1np, místnost č.1.03, zádveří;3,4*2+2,7+2,7+(0,3*2+0,2*2) |  |  |  | 13.2
[8 empty] | stávající objekt, 1np, místnost č.1.05a, předsíň;1,4*2+1,2*2 |  |  |  | 5.2
[5 empty] | 200 | SP | 713121211/00 | Montáž izolace tepelné podlah volně kladenými okrajovými pásky |  | P 15 + P16 | m | 5.05 | 0 | 5.05 |  | 0
[8 empty] | stávající objekt, 1np, místnost č.1.05, ředitelna;1*2+3,05 |  |  |  | 5.05
[5 empty] | 201 | SP | 713121211/00 | Montáž izolace tepelné podlah volně kladenými okrajovými pásky |  | P 18 | m | 165.45 | 0 | 165.45 |  | 0
[8 empty] | stávající objekt, 1np, místnost č.1.31, zádveří;1,8*2+1,1*2+(0,25*2) |  |  |  | 6.3
[8 empty] | stávající objekt, 1np, místnost č.1.32, sklad opdpadků;1,31*2+2,85+2,85 |  |  |  | 8.32
[8 empty] | stávající objekt, 1np, místnost č.1.33, sklad obalů;1,7*2+1,1*2 |  |  |  | 5.6
[8 empty] | stávající objekt, 1np, místnost č.1.34, chodba;2,4+1,27+1,25+1,15+3,25+4,5 |  |  |  | 13.82
[8 empty] | stávající objekt, 1np, místnost č.1.35, úklid;1,1*2+1,2+1,2 |  |  |  | 4.6
[8 empty] | stávající objekt, 1np, místnost č.1.36, umývárna personál;2,45+1,05+2,15+1,06+1,15+1,4 |  |  |  | 9.26
[8 empty] | stávající objekt, 1np, místnost č.1.39, wc personál;1,55+1,55*3+1,01*2+1*2 |  |  |  | 10.22
[8 empty] | stávající objekt, 1np, místnost č.1.40, sklad suchých potravin;2,15+2,95+2,15+2,95 |  |  |  | 10.2
[8 empty] | stávající objekt, 1np, místnost č.1.41, sklad potravin;1,81+4,8+1,81+4,8 |  |  |  | 13.22
[8 empty] | stávající objekt, 1np, místnost č.1.42, hrubá příprava zeleniny;2,25+0,3+0,35+2,75+2,1+2,25+0,08*2 |  |  |  | 10.16
[8 empty] | stávající objekt, 1np, místnost č.1.43, sklad zeleniny;1,12*2+1,05+1,05+0,65+0,6 |  |  |  | 5.59
[8 empty] | stávající objekt, 1np, místnost č.1.44, kuchyně;8,66*2+5,4+0,75*2+5,4+4*2+0,115*2+(0,2*2) |  |  |  | 38.25
[8 empty] | stávající objekt, 1np, místnost č.1.45, sklad prádla;2,85+1,25*2+2,85 |  |  |  | 8.2
[8 empty] | stávající objekt, 1np, místnost č.1.46, chodba;3,9+1,2+0,3+0,3+1,15+0,9+1,5+0,4+0,3+0,3+1,5+1,3+1,05+2,25+1,91+3,45 |  |  |  | 21.71
[5 empty] | 202 | SP | 713121211/00 | Montáž izolace tepelné podlah volně kladenými okrajovými pásky |  | P 19 | m | 10.02 | 0 | 10.02 |  | 0
[8 empty] | stávající objekt, 1np, místnost č.1.37, šatna personál;2,81+2,2+0,9+1,91+2,2 |  |  |  | 10.02
[5 empty] | 203 | SP | 998713202 | Přesun hmot procentní pro izolace tepelné v objektech v do 12 m |  | * | % | 1.95 | 0 | 1.95 |  | 0
[8 empty] | 763: Konstrukce montované | [7 empty] | 0
[8 empty] | 7631: Konstrukce montované - sádrokartonové | [7 empty] | 0
[5 empty] | 204 | SP | 763111431/00 | SDK příčka tl 100 mm profil CW+UW 50 desky 2xH2 12,5 TI 50 mm EI 60 Rw 50 dB |  | * | m2 | 5.76 | 0 | 5.76 |  | 0
[8 empty] | 2np;0,9*3,2 |  |  |  | 2.88
[8 empty] | 3np;0,9*3,2 |  |  |  | 2.88
[5 empty] | 205 | SP | 763111437/00 | SDK příčka tl 150 mm profil CW+UW 100 desky 2xH2 12,5 TI 100 mm EI 60 Rw 55 DB |  | * | m2 | 51.84 | 0 | 51.84 |  | 0
[8 empty] | 2np;2,7*3,2*3 |  |  |  | 25.92
[8 empty] | 3np;2,7*3,2*3 |  |  |  | 25.92
[5 empty] | 206 | SP | 763121430/00 | SDK stěna předsazená tl 75 mm profil CW+UW 50 deska 2xH2 12,5 bez TI |  | * | m2 | 8.51 | 0 | 8.51 |  | 0
[8 empty] | 1np;1*2,75 |  |  |  | 2.75
[8 empty] | 2np;0,9*3,2 |  |  |  | 2.88
[8 empty] | 3np;0,9*3,2 |  |  |  | 2.88
[5 empty] | 207 | SP | 763131411/00 | SDK podhled desky 1xA 12,5 bez TI dvouvrstvá spodní kce profil CD+UD |  | c4 | m2 | 11.73 | 0 | 11.73 |  | 0
[8 empty] | stávající objekt, 2np, místnost č.2.23, lehátka;5,88 |  |  |  | 5.88
[8 empty] | stávající objekt, 3np, místnost č.3.23, lehátka;5,85 |  |  |  | 5.85
[5 empty] | 208 | SP | 763131451/00 | SDK podhled desky 1xH2 12,5 bez TI dvouvrstvá spodní kce profil CD+UD |  | c5 | m2 | 138.4325 | 0 | 138.4325 |  | 0
[8 empty] | stávající objekt, 1np, místnost č.1.04, wc;2,38 |  |  |  | 2.38
[8 empty] | stávající objekt, 1np, místnost č.1.36, umývárna personál;3,79 |  |  |  | 3.79
[8 empty] | stávající objekt, 1np, místnost č.1.39, wc personál;3,33 |  |  |  | 3.33
[8 empty] | stávající objekt, 1np, místnost č.1.42, hrubá příprava zeleniny;6,19 |  |  |  | 6.19
[8 empty] | stávající objekt, 1np, místnost č.1.43, sklad zeleniny;2,35 |  |  |  | 2.35
[8 empty] | stávající objekt, 1np, místnost č.1.44, kuchyně;45,4 |  |  |  | 45.4
[8 empty] | stávající objekt, 1np, místnost č.1.44, kuchyně;(1,1+0,7+4,05+1+6,4)*0,35 |  |  |  | 4.6375
[8 empty] | stávající objekt, 1np, místnost č.1.44, kuchyně;(7,8+4,35) |  |  |  | 12.15
[8 empty] | stávající objekt, 1np, místnost č.1.44, kuchyně;(0,5)*1,15 |  |  |  | 0.575
[8 empty] | stávající objekt, 1np, místnost č.1.44, kuchyně;(0,85)*0,6 |  |  |  | 0.51
[8 empty] | stávající objekt, 2np, místnost č.2.14, umývárna, wc;12,17 |  |  |  | 12.17
[8 empty] | stávající objekt, 2np, místnost č.2.15, předsíň wc učitelka;1,36 |  |  |  | 1.36
[8 empty] | stávající objekt, 2np, místnost č.2.16, wc učitelka;1,15 |  |  |  | 1.15
[8 empty] | stávající objekt, 2np, místnost č.2.24, umývárna, wc;11,53 |  |  |  | 11.53
[8 empty] | stávající objekt, 2np, místnost č.2.25, úklid;2,43 |  |  |  | 2.43
[8 empty] | stávající objekt, 3np, místnost č.3.14, umývárna, wc;12,17 |  |  |  | 12.17
[8 empty] | stávající objekt, 3np, místnost č.3.15, předsíň wc učitelka;1,35 |  |  |  | 1.35
[8 empty] | stávající objekt, 3np, místnost č.3.16, wc učitelka;0,99 |  |  |  | 0.99
[8 empty] | stávající objekt, 3np, místnost č.3.24, umývárna wc;11,54 |  |  |  | 11.54
[8 empty] | stávající objekt, 3np, místnost č.3.25, úklid;2,43 |  |  |  | 2.43
[5 empty] | 209 | SP | 763131713/00 | SDK podhled napojení na obvodové konstrukce |  | c4 | m | 19.56 | 0 | 19.56 |  | 0
[8 empty] | stávající objekt, 2np, místnost č.2.23, lehátka;2,19*2+2,7+2,7 |  |  |  | 9.78
[8 empty] | stávající objekt, 3np, místnost č.3.23, lehátka;2,19*2+2,7+2,7 |  |  |  | 9.78
[5 empty] | 210 | SP | 763131713/00 | SDK podhled napojení na obvodové konstrukce |  | c5 | m | 199.17 | 0 | 199.17 |  | 0
[8 empty] | stávající objekt, 1np, místnost č.1.04, wc;1,7*2+1,4*2 |  |  |  | 6.2
[8 empty] | stávající objekt, 1np, místnost č.1.36, umývárna personál;2,45+1,05+2,15+1,06+1,15+1,4 |  |  |  | 9.26
[8 empty] | stávající objekt, 1np, místnost č.1.39, wc personál;1,55+1,55*3+1,01*2+1*2 |  |  |  | 10.22
[8 empty] | stávající objekt, 1np, místnost č.1.42, hrubá příprava zeleniny;2,25+0,3+0,35+2,75+2,1+2,25+0,08*2 |  |  |  | 10.16
[8 empty] | stávající objekt, 1np, místnost č.1.43, sklad zeleniny;1,12*2+1,05+1,05+0,65+0,6 |  |  |  | 5.59
[8 empty] | stávající objekt, 1np, místnost č.1.44, kuchyně;8,66*2+5,4+0,75*2+5,4+4*2+0,115*2 |  |  |  | 37.85
[8 empty] | stávající objekt, 2np, místnost č.2.14, umývárna, wc;4,95*2+1+1,1+0,95*2+0,25+2,7+2,95*2+0,31 |  |  |  | 23.06
[8 empty] | stávající objekt, 2np, místnost č.2.15, předsíň wc učitelka;0,9+0,9+1,5*2 |  |  |  | 4.8
[8 empty] | stávající objekt, 2np, místnost č.2.16, wc učitelka;0,9+0,9+1,1*2 |  |  |  | 4
[8 empty] | stávající objekt, 2np, místnost č.2.24, umývárna, wc;5,775+3,9+1,35+1,35+0,95*2+0,31+1,04+1,85+0,31+2*2 |  |  |  | 21.785
[8 empty] | stávající objekt, 2np, místnost č.2.25, úklid;1,8+1,35+1,35+1,8 |  |  |  | 6.3
[8 empty] | stávající objekt, 3np, místnost č.3.14, umývárna, wc;4,95*2+1+1,1+0,95*2+0,25+2,7+2,95*2+0,31 |  |  |  | 23.06
[8 empty] | stávající objekt, 3np, místnost č.3.15, předsíň wc učitelka;0,9+0,9+1,5*2 |  |  |  | 4.8
[8 empty] | stávající objekt, 3np, místnost č.3.16, wc učitelka;0,9+0,9+1,1*2 |  |  |  | 4
[8 empty] | stávající objekt, 3np, místnost č.3.24, umývárna wc;5,775+3,9+1,35+1,35+0,95*2+0,31+1,04+1,85+0,31+2*2 |  |  |  | 21.785
[8 empty] | stávající objekt, 3np, místnost č.3.25, úklid;1,8+1,35+1,35+1,8 |  |  |  | 6.3
[5 empty] | 211 | SP | 763131714/00 | SDK podhled základní penetrační nátěr |  | c4 | m2 | 11.73 | 0 | 11.73 |  | 0
[8 empty] | stávající objekt, 2np, místnost č.2.23, lehátka;5,88 |  |  |  | 5.88
[8 empty] | stávající objekt, 3np, místnost č.3.23, lehátka;5,85 |  |  |  | 5.85
[5 empty] | 212 | SP | 763131714/00 | SDK podhled základní penetrační nátěr |  | c5 | m2 | 138.4325 | 0 | 138.4325 |  | 0
[8 empty] | stávající objekt, 1np, místnost č.1.04, wc;2,38 |  |  |  | 2.38
[8 empty] | stávající objekt, 1np, místnost č.1.36, umývárna personál;3,79 |  |  |  | 3.79
[8 empty] | stávající objekt, 1np, místnost č.1.39, wc personál;3,33 |  |  |  | 3.33
[8 empty] | stávající objekt, 1np, místnost č.1.42, hrubá příprava zeleniny;6,19 |  |  |  | 6.19
[8 empty] | stávající objekt, 1np, místnost č.1.43, sklad zeleniny;2,35 |  |  |  | 2.35
[8 empty] | stávající objekt, 1np, místnost č.1.44, kuchyně;45,4 |  |  |  | 45.4
[8 empty] | stávající objekt, 1np, místnost č.1.44, kuchyně;(1,1+0,7+4,05+1+6,4)*0,35 |  |  |  | 4.6375
[8 empty] | stávající objekt, 1np, místnost č.1.44, kuchyně;(7,8+4,35) |  |  |  | 12.15
[8 empty] | stávající objekt, 1np, místnost č.1.44, kuchyně;(0,5)*1,15 |  |  |  | 0.575
[8 empty] | stávající objekt, 1np, místnost č.1.44, kuchyně;(0,85)*0,6 |  |  |  | 0.51
[8 empty] | stávající objekt, 2np, místnost č.2.14, umývárna, wc;12,17 |  |  |  | 12.17
[8 empty] | stávající objekt, 2np, místnost č.2.15, předsíň wc učitelka;1,36 |  |  |  | 1.36
[8 empty] | stávající objekt, 2np, místnost č.2.16, wc učitelka;1,15 |  |  |  | 1.15
[8 empty] | stávající objekt, 2np, místnost č.2.24, umývárna, wc;11,53 |  |  |  | 11.53
[8 empty] | stávající objekt, 2np, místnost č.2.25, úklid;2,43 |  |  |  | 2.43
[8 empty] | stávající objekt, 3np, místnost č.3.14, umývárna, wc;12,17 |  |  |  | 12.17
[8 empty] | stávající objekt, 3np, místnost č.3.15, předsíň wc učitelka;1,35 |  |  |  | 1.35
[8 empty] | stávající objekt, 3np, místnost č.3.16, wc učitelka;0,99 |  |  |  | 0.99
[8 empty] | stávající objekt, 3np, místnost č.3.24, umývárna wc;11,54 |  |  |  | 11.54
[8 empty] | stávající objekt, 3np, místnost č.3.25, úklid;2,43 |  |  |  | 2.43
[5 empty] | 213 | SP | 763131721/00 | SDK podhled skoková změna v do 0,5 m |  | c5 | m | 13.25 | 0 | 13.25 |  | 0
[8 empty] | stávající objekt, 1np, místnost č.1.44, kuchyně;1,1+0,7+4,05+1+6,4 |  |  |  | 13.25
[5 empty] | 214 | SP | 763131722/00 | SDK podhled skoková změna v přes 0,5 m |  | c5 | m | 13.5 | 0 | 13.5 |  | 0
[8 empty] | stávající objekt, 1np, místnost č.1.44, kuchyně;(7,8+4,35) |  |  |  | 12.15
[8 empty] | stávající objekt, 1np, místnost č.1.44, kuchyně;(0,5) |  |  |  | 0.5
[8 empty] | stávající objekt, 1np, místnost č.1.44, kuchyně;(0,85) |  |  |  | 0.85
[5 empty] | 215 | SP | 998763302/00 | Přesun hmot tonážní pro sádrokartonové konstrukce v objektech v do 12 m |  | * | t | 5.6702 | 0 | 5.6702 |  | 0
[8 empty] | 766: Konstrukce truhlářské | [7 empty] | 0
[8 empty] | 766.: Konstrukce truhlářské | [7 empty] | 0
[5 empty] | 216 | SP | 998766202 | Přesun hmot procentní pro konstrukce truhlářské v objektech v do 12 m |  | * | % | 1.08 | 0 | 1.08 |  | 0
[8 empty] | 7661: Truhlářské výrobky dle tabulek | [7 empty] | 0
[5 empty] | 217 | SP | T 00 | přepážka proti prachu s dveřmi do prostoru krytu: 3x cca 1050x 2100 s dveřmi š. 800 |  | * | kus | 3 | 0 | 3 |  | 0
[5 empty] | 218 | SP | T06 | nová šatna - dodávka a montáž |  | * | kus | 2 | 0 | 2 |  | 0
[5 empty] | 219 | SP | T06i | stávající šatna demontáž |  | * | kus | 2 | 0 | 2 |  | 0
[5 empty] | 220 | SP | T07 | nová skříň - dodávka a montáž |  | * | kus | 2 | 0 | 2 |  | 0
[5 empty] | 221 | SP | T07i | stávající skříň demontáž |  | * | kus | 2 | 0 | 2 |  | 0
[5 empty] | 222 | SP | T08 | nová skříň na výlevku - dodávka a montáž |  | * | kus | 1 | 0 | 1 |  | 0
[8 empty] | 7663: Dveře vnitřní | [7 empty] | 0
[5 empty] | 223 | SP | D 1/P | Dveře, otevíravé pravé ,rozměr: 800/1970mm, umístění: 0.18/0.19 - materiál křídla: lehč.dřevotříska, větrací mřížka, povrchová úprava: HPL - bílá RAL 9010 MAT - Zárubeň: ocelová skládaná, povrchová úprava nátěr RAL 7036 MAT , stěna cihelná tl. 100mm | kompletní dodávka a montáž dveří, zárubně a veškerého příslušenství včetně povrchových úprav zámek vložkový Kování: klika-klika, nerez broušený, podl. Zarážka Práh: p.lišta 800 viz schéma C | * | kus | 1 | 0 | 1 |  | 0
[5 empty] | 224 | SP | D 2/L | Dveře, otevíravé levé ,rozměr: 800/1970mm, umístění: 0.18/0.20 - materiál křídla: lehč.dřevotříska, větrací mřížka, povrchová úprava: HPL - bílá RAL 9010 MAT - Zárubeň: ocelová skládaná, povrchová úprava nátěr RAL 7036 MAT , stěna cihelná tl. 150mm | kompletní dodávka a montáž dveří, zárubně a veškerého příslušenství včetně povrchových úprav prosklení: kruh 300, bezp.sklo, čiré zámek vložkový Kování: klika-klika, nerez broušený, podl. Zarážka Práh: p.lišta 800 viz schéma E | * | kus | 1 | 0 | 1 |  | 0
[5 empty] | 225 | SP | D 3/P | Dveře, otevíravé pravé ,rozměr: 800/1970mm, umístění: 0.18/0.19 - materiál křídla: lehč.dřevotříska, větrací mřížka, povrchová úprava: HPL - bílá RAL 9010 MAT - Zárubeň: ocelová skládaná, povrchová úprava nátěr RAL 7036 MAT , stěna cihelná tl. 150mm | kompletní dodávka a montáž dveří, zárubně a veškerého příslušenství včetně povrchových úprav prosklení: kruh 300, bezp.sklo, čiré zámek vložkový Kování: klika-klika, nerez broušený, podl. Zarážka Práh: p.lišta 800 viz schéma E | * | kus | 1 | 0 | 1 |  | 0
[5 empty] | 226 | SP | D 4/L | Dveře, otevíravé levé ,rozměr: 800/1970mm, umístění: 0.18/0.22 - materiál křídla: lehč.dřevotříska, větrací mřížka, povrchová úprava: HPL - bílá RAL 9010 MAT - Zárubeň: ocelová skládaná, povrchová úprava nátěr RAL 7036 MAT , stěna cihelná tl. 150mm | kompletní dodávka a montáž dveří, zárubně a veškerého příslušenství včetně povrchových úprav zámek vložkový Kování: klika-klika, nerez broušený, podl. Zarážka Práh: p.lišta 800 viz schéma C | * | kus | 1 | 0 | 1 |  | 0
[5 empty] | 227 | SP | D 6/ | Dveře, otevíravé levé, pevný nadsvětlík bok ,rozměr: 2300/2700 (2000/2100)mm, umístění: 1.03/1.51 - materiál křídla: hliník, sklo, povrchová úprava: nátěr RAL 9010 MAT - Zárubeň: hliníková rámová, nadsvětlík, povrchová úprava RAL 9010 MAT | počet křídel: 2 kompletní dodávka a montáž dveří, zárubně a veškerého příslušenství včetně povrchových úprav prosklení: celoprosklené, bezp. sklo, nadsvětlík, strany mech.samozavírač, koordinator zámek vložkový Kování: klika-klika, panik kov.klika, vod.madlo Práh: p.lišta 2000 viz schéma J | * | kus | 1 | 0 | 1 |  | 0
[5 empty] | 228 | SP | D 7/L | Dveře, otevíravé levé ,rozměr: 600/1970mm, umístění: 1.04/1.03 - materiál křídla: lehčená dřevotříska, povrchová úprava: HPL - bílá RAL 9010 MAT - Zárubeň: ocelová skládaná, povrchová úprava nátěr RAL 7036 MAT , stěna cihelná tl. 100mm | kompletní dodávka a montáž dveří, zárubně a veškerého příslušenství včetně povrchových úprav prosklení: kruh 300, bezp.sklo, mléčné zámek vložkový Kování: klika-klika, nerez broušený, podl. Zarážka Práh: p.lišta 600 viz schéma A | * | kus | 1 | 0 | 1 |  | 0
[5 empty] | 229 | SP | D 8/P | Dveře, otevíravé pravé ,rozměr: 800/1970mm, umístění: 1.05/1.03, PO: EI 30-DP3-C3 - materiál křídla: lehčená dřevotříska, povrchová úprava: nátěr RAL 1003 MAT - Zárubeň: ocelová skládaná, povrchová úprava nátěr RAL 1003 MAT , stěna cihelná tl. 150mm | kompletní dodávka a montáž dveří, zárubně a veškerého příslušenství včetně povrchových úprav prosklení: kruh 300, bezp.sklo požární, mléčné mech.samozavírač, zámek vložkový Kování: klika-klika, nerez broušený, podl. Zarážka Práh: p.lišta 800 viz schéma G | * | kus | 1 | 0 | 1 |  | 0
[5 empty] | 230 | SP | D 9/L | Dveře, otevíravé levé ,rozměr: 800/1970mm, umístění: 1.05/1.03 - materiál křídla: lehčená dřevotříska, povrchová úprava: HPL - bílá RAL 9010 MAT - Zárubeň: ocelová skládaná, povrchová úprava nátěr RAL 7036 MAT , stěna cihelná tl. 150mm | kompletní dodávka a montáž dveří, zárubně a veškerého příslušenství včetně povrchových úprav prosklení: kruh 300, bezp.sklo, mléčné zámek vložkový Kování: klika-klika, nerez broušený, podl. Zarážka Práh: p.lišta 800 viz schéma C | * | kus | 1 | 0 | 1 |  | 0
[5 empty] | 231 | SP | D 10/P | Dveře, otevíravé pravé ,rozměr: 800/1970mm, umístění: 1.02/1.06, PO: EI 30-DP3-C3 - materiál křídla: lehčená dřevotříska, povrchová úprava: nátěr RAL 1003 MAT - Zárubeň: ocelová skládaná, povrchová úprava nátěr RAL 1003 MAT , stěna cihelná tl. 150mm | kompletní dodávka a montáž dveří, zárubně a veškerého příslušenství včetně povrchových úprav prosklení: kruh 300, bezp.sklo požární, mléčné mech.samozavírač, zámek vložkový Kování: klika-klika, nerez broušený, podl. Zarážka Práh: p.lišta 800 viz schéma G | * | kus | 1 | 0 | 1 |  | 0
[5 empty] | 232 | SP | D 11/P | Dveře, otevíravé pravé ,rozměr: 800/1970mm, umístění: 1.02/1.07, PO: EI 30-DP3-C3 - materiál křídla: lehčená dřevotříska, povrchová úprava: nátěr RAL 1003 MAT - Zárubeň: ocelová skládaná, povrchová úprava nátěr RAL 1003 MAT , stěna cihelná tl. 100mm | kompletní dodávka a montáž dveří, zárubně a veškerého příslušenství včetně povrchových úprav prosklení: kruh 300, bezp.sklo požární, mléčné mech.samozavírač, zámek vložkový Kování: klika-klika, nerez broušený, podl. Zarážka Práh: p.lišta 800 viz schéma G | * | kus | 1 | 0 | 1 |  | 0
[5 empty] | 233 | SP | D 12/P | Dveře, otevíravé pravé ,rozměr: 800/1970mm, umístění: 1.02/1.08, PO: EI 30 DP3-C3 - materiál křídla: lehčená dřevotříska, povrchová úprava: nátěr RAL 1003 MAT - Zárubeň: ocelová skládaná, povrchová úprava nátěr RAL 1003 MAT , stěna cihelná tl. 100mm | kompletní dodávka a montáž dveří, zárubně a veškerého příslušenství včetně povrchových úprav prosklení: kruh 300, bezp.sklo požární, mléčné mech.samozavírač, zámek vložkový Kování: klika-klika, nerez broušený, podl. Zarážka Práh: p.lišta 800 viz schéma G | * | kus | 1 | 0 | 1 |  | 0
[5 empty] | 234 | SP | D 13/P | Dveře, otevíravé pravé ,rozměr: 800/1970mm, umístění: 1.02/1.09, PO: EI 30 DP3-C3 - materiál křídla: lehčená dřevotříska, povrchová úprava: nátěr RAL 1003 MAT - Zárubeň: ocelová skládaná, povrchová úprava nátěr RAL 1003 MAT , stěna cihelná tl. 100mm | kompletní dodávka a montáž dveří, zárubně a veškerého příslušenství včetně povrchových úprav prosklení: kruh 300, bezp.sklo požární, mléčné mech.samozavírač, zámek vložkový Kování: klika-klika, nerez broušený, podl. Zarážka Práh: p.lišta 800 viz schéma G | * | kus | 1 | 0 | 1 |  | 0
[5 empty] | 235 | SP | D 14/L | Dveře, otevíravé levé ,rozměr: 800/1970mm, umístění: 1.01/1.02, PO: EI 30 DP3-C3 - materiál křídla: lehčená dřevotříska, povrchová úprava: nátěr RAL 1003 MAT - Zárubeň: ocelová skládaná, povrchová úprava nátěr RAL 1003 MAT , stěna cihelná tl. 100mm | kompletní dodávka a montáž dveří, zárubně a veškerého příslušenství včetně povrchových úprav prosklení: kruh 300, bezp.sklo požární, mléčné mech.samozavírač, zámek vložkový Kování: klika-klika, nerez br, podl. zarážka, stav.dveri Práh: p.lišta 800 viz schéma G | * | kus | 1 | 0 | 1 |  | 0
[5 empty] | 236 | SP | D 15/P | Dveře, otevíravé pravé ,rozměr: 900/1970mm, umístění: 1.44/1.01, PO: EI 30 DP3-C3 - materiál křídla: lehčená dřevotříska, povrchová úprava: nátěr RAL 1003 MAT - Zárubeň: ocelová skládaná, povrchová úprava nátěr RAL 1003 MAT , stěna cihelná tl. 100mm | kompletní dodávka a montáž dveří, zárubně a veškerého příslušenství včetně povrchových úprav prosklení: kruh 300, bezp.sklo požární, čiré mech.samozavírač, zámek vložkový Kování: klika-klika, nerez br, podl. zarážka, stav.dveri Práh: p.lišta 900 viz schéma G | * | kus | 1 | 0 | 1 |  | 0
[5 empty] | 237 | SP | D 16/P | Dveře, otevíravé pravé ,rozměr: 900/1970mm, umístění: 1.44/1.46 - materiál křídla: lehčená dřevotříska, povrchová úprava: HPL - bílá RAL 9010 MAT - Zárubeň: ocelová skládaná, povrchová úprava nátěr RAL 7036 MAT , stěna cihelná tl. 190mm | kompletní dodávka a montáž dveří, zárubně a veškerého příslušenství včetně povrchových úprav prosklení: kruh 300, bezp.sklo, čiré zámek vložkový Kování: klika-klika, nerez broušený, podl. Zarážka Práh: p.lišta 900 viz schéma F | * | kus | 1 | 0 | 1 |  | 0
[5 empty] | 238 | SP | D 17/P | Dveře, otevíravé pravé ,rozměr: 800/1970mm, umístění: 1.41/1.46 - materiál křídla: lehčená dřevotříska, povrchová úprava: HPL - bílá RAL 9010 MAT - Zárubeň: ocelová skládaná, povrchová úprava nátěr RAL 7036 MAT , stěna cihelná tl. 140mm | kompletní dodávka a montáž dveří, zárubně a veškerého příslušenství včetně povrchových úprav prosklení: kruh 300, bezp.sklo, čiré zámek vložkový Kování: klika-klika, nerez broušený, podl. Zarážka Práh: p.lišta 800 viz schéma E | * | kus | 1 | 0 | 1 |  | 0
[5 empty] | 239 | SP | D 18/P | Dveře, otevíravé pravé ,rozměr: 800/1970mm, umístění: 1.40/1.41 - materiál křídla: lehčená dřevotříska, povrchová úprava: HPL - bílá RAL 9010 MAT - Zárubeň: ocelová skládaná, povrchová úprava nátěr RAL 7036 MAT , stěna cihelná tl. 300mm | kompletní dodávka a montáž dveří, zárubně a veškerého příslušenství včetně povrchových úprav prosklení: kruh 300, bezp.sklo, čiré zámek vložkový Kování: klika-klika, nerez broušený, podl. Zarážka Práh: KERAM. SCHOD viz schéma E | * | kus | 1 | 0 | 1 |  | 0
[5 empty] | 240 | SP | D 19/P | Dveře, otevíravé pravé ,rozměr: 800/1970mm, umístění: 1.38/1.34 - materiál křídla: lehčená dřevotříska, povrchová úprava: HPL - bílá RAL 9010 MAT - Zárubeň: ocelová skládaná, povrchová úprava nátěr RAL 7036 MAT , stěna cihelná tl. 140mm | kompletní dodávka a montáž dveří, zárubně a veškerého příslušenství včetně povrchových úprav zámek vložkový Kování: klika-klika, nerez broušený, podl. Zarážka Práh: p.lišta 800 viz schéma C | * | kus | 1 | 0 | 1 |  | 0
[5 empty] | 241 | SP | D 20/L | Dveře, otevíravé levé ,rozměr: 800/1970mm, umístění: 1.37/1.34 - materiál křídla: lehčená dřevotříska, povrchová úprava: HPL - bílá RAL 9010 MAT - Zárubeň: ocelová skládaná, povrchová úprava nátěr RAL 7036 MAT , stěna cihelná tl. 140mm | kompletní dodávka a montáž dveří, zárubně a veškerého příslušenství včetně povrchových úprav zámek vložkový Kování: klika-klika, nerez broušený, podl. Zarážka Práh: p.lišta 800 viz schéma C | * | kus | 1 | 0 | 1 |  | 0
[5 empty] | 242 | SP | D 21/L | Dveře, otevíravé levé ,rozměr: 700/1970mm, umístění: 1.36/1.37 - materiál křídla: lehčená dřevotříska, povrchová úprava: HPL - bílá RAL 9010 MAT - Zárubeň: ocelová skládaná, povrchová úprava nátěr RAL 7036 MAT , stěna cihelná tl. 140mm | kompletní dodávka a montáž dveří, zárubně a veškerého příslušenství včetně povrchových úprav zámek se zajištěním Kování: klika-klika, nerez broušený, podl. Zarážka Práh: p.lišta 700 viz schéma B | * | kus | 1 | 0 | 1 |  | 0
[5 empty] | 243 | SP | D 22/L | Dveře, otevíravé levé ,rozměr: 800/1970mm, umístění: 1.34/1.46 - materiál křídla: lehčená dřevotříska, povrchová úprava: HPL - bílá RAL 9010 MAT - Zárubeň: ocelová skládaná, povrchová úprava nátěr RAL 7036 MAT , stěna cihelná tl. 200mm | kompletní dodávka a montáž dveří, zárubně a veškerého příslušenství včetně povrchových úprav prosklení: kruh 300, bezp.sklo, čiré zámek vložkový Kování: klika-klika, nerez broušený, podl. Zarážka Práh: KERAM. SCHOD viz schéma E | * | kus | 1 | 0 | 1 |  | 0
[5 empty] | 244 | SP | D 23/L | Dveře, otevíravé levé ,rozměr: 800/1970mm, umístění: 1.46/1.35 - materiál křídla: lehčená dřevotříska, povrchová úprava: HPL - bílá RAL 9010 MAT - Zárubeň: ocelová skládaná, povrchová úprava nátěr RAL 7036 MAT , stěna cihelná tl. 100mm | kompletní dodávka a montáž dveří, zárubně a veškerého příslušenství včetně povrchových úprav zámek vložkový Kování: klika-klika, nerez broušený, podl. Zarážka Práh: p.lišta 800 viz schéma C | * | kus | 1 | 0 | 1 |  | 0
[5 empty] | 245 | SP | D 24/P | Dveře, otevíravé pravé ,rozměr: 600/1970mm, umístění: 1.33/1.31 - materiál křídla: lehčená dřevotříska, povrchová úprava: HPL - bílá RAL 9010 MAT - Zárubeň: ocelová skládaná, povrchová úprava nátěr RAL 7036 MAT , stěna cihelná tl. 100mm | kompletní dodávka a montáž dveří, zárubně a veškerého příslušenství včetně povrchových úprav zámek vložkový Kování: klika-klika, nerez broušený, podl. Zarážka Práh: p.lišta 600 viz schéma D | * | kus | 1 | 0 | 1 |  | 0
[5 empty] | 246 | SP | D 25/ | Dveře, otevíravé pravé, nadsvětlík pevný ,rozměr: 1500/2500 (1300/1970)mm, umístění: 1.31/1.46 - materiál křídla: lehčená dřevotříska, povrchová úprava: HPL - bílá RAL 9010 MAT - Zárubeň: ocelová s nadsvětlíkem, povrchová úprava nátěr RAL 9010 MAT , stěna cihelná tl. ??mm | počet křídel: 2 kompletní dodávka a montáž dveří, zárubně a veškerého příslušenství včetně povrchových úprav prosklení: kruh 300, bezp.sklo, čiré, nadsvětlík zámek vložkový Kování: klika-klika, nerez broušený, podl. Zarážka Práh: p.lišta 800 viz schéma L | * | kus | 1 | 0 | 1 |  | 0
[5 empty] | 247 | SP | D 26/P | Dveře, otevíravé pravé ,rozměr: 800/1970mm, umístění: 1.32/1.31 - materiál křídla: lehčená dřevotříska, povrchová úprava: HPL - bílá RAL 9010 MAT - Zárubeň: ocelová skládaná, povrchová úprava nátěr RAL 7036 MAT , stěna cihelná tl. 300mm | kompletní dodávka a montáž dveří, zárubně a veškerého příslušenství včetně povrchových úprav zámek vložkový Kování: klika-klika, nerez broušený, podl. Zarážka Práh: p.lišta 800 viz schéma C | * | kus | 1 | 0 | 1 |  | 0
[5 empty] | 248 | SP | D 27/P | Dveře, otevíravé pravé ,rozměr: 800/1970mm, umístění: 1.46/1.45 - materiál křídla: lehč.dřevotříska, větrací mřížka, povrchová úprava: HPL - bílá RAL 9010 MAT - Zárubeň: ocelová skládaná, povrchová úprava nátěr RAL 7036 MAT , stěna cihelná tl. 150mm | kompletní dodávka a montáž dveří, zárubně a veškerého příslušenství včetně povrchových úprav zámek vložkový Kování: klika-klika, nerez broušený, podl. Zarážka Práh: p.lišta 800 viz schéma C | * | kus | 1 | 0 | 1 |  | 0
[5 empty] | 249 | SP | D 28/L | Dveře, otevíravé levé ,rozměr: 800/1970mm, umístění: 1.42/1.46 - materiál křídla: lehčená dřevotříska, povrchová úprava: HPL - bílá RAL 9010 MAT - Zárubeň: ocelová skládaná, povrchová úprava nátěr RAL 7036 MAT , stěna cihelná tl. 140mm | kompletní dodávka a montáž dveří, zárubně a veškerého příslušenství včetně povrchových úprav prosklení: kruh 300, bezp.sklo, čiré zámek vložkový Kování: klika-klika, nerez broušený, podl. Zarážka Práh: p.lišta 800 viz schéma E | * | kus | 1 | 0 | 1 |  | 0
[5 empty] | 250 | SP | D 29/P | Dveře, otevíravé pravé ,rozměr: 700/1970mm, umístění: 1.39/1.39 - materiál křídla: lehč.dřevotříska, větrací mřížka, povrchová úprava: HPL - bílá RAL 9010 MAT - Zárubeň: ocelová skládaná, povrchová úprava nátěr RAL 7036 MAT , stěna cihelná tl. 140mm | kompletní dodávka a montáž dveří, zárubně a veškerého příslušenství včetně povrchových úprav zámek se zajištěním Kování: klika-klika, nerez broušený, podl. Zarážka Práh: p.lišta 700 viz schéma B | * | kus | 1 | 0 | 1 |  | 0
[5 empty] | 251 | SP | D 30/L | Dveře, otevíravé levé ,rozměr: 700/1970mm, umístění: 1.39/1.34 - materiál křídla: lehč.dřevotříska, větrací mřížka, povrchová úprava: HPL - bílá RAL 9010 MAT - Zárubeň: ocelová skládaná, povrchová úprava nátěr RAL 7036 MAT , stěna cihelná tl. 140mm | kompletní dodávka a montáž dveří, zárubně a veškerého příslušenství včetně povrchových úprav zámek vložkový Kování: klika-klika, nerez broušený, podl. Zarážka Práh: p.lišta 700 viz schéma B | * | kus | 1 | 0 | 1 |  | 0
[5 empty] | 252 | SP | D 31/L | Dveře, otevíravé levé ,rozměr: 800/1970mm, umístění: 2.22/2.23 - materiál křídla: lehčená dřevotříska, povrchová úprava: HPL - bílá RAL 9010 MAT - Zárubeň: ocelová skládaná, povrchová úprava nátěr RAL 7036 MAT , stěna cihelná tl. 100mm | kompletní dodávka a montáž dveří, zárubně a veškerého příslušenství včetně povrchových úprav prosklení: kruh 300, bezp.sklo, mléčné zámek vložkový Kování: klika-klika, nerez broušený, podl. Zarážka Práh: p.lišta 800 viz schéma E | * | kus | 1 | 0 | 1 |  | 0
[5 empty] | 253 | SP | D 32/P | Dveře, otevíravé pravé ,rozměr: 800/1970mm, umístění: 2.21/2.24 - materiál křídla: lehčená dřevotříska, povrchová úprava: HPL - bílá RAL 9010 MAT - Zárubeň: ocelová skládaná, povrchová úprava nátěr RAL 7036 MAT , stěna cihelná tl. 100mm | kompletní dodávka a montáž dveří, zárubně a veškerého příslušenství včetně povrchových úprav prosklení: kruh 300, bezp.sklo, čiré zámek vložkový Kování: klika-klika, nerez broušený, podl. Zarážka Práh: p.lišta 800 viz schéma E | * | kus | 1 | 0 | 1 |  | 0
[5 empty] | 254 | SP | D 33/L | Dveře, otevíravé levé ,rozměr: 600/1970mm, umístění: 2.25/2.24 - materiál křídla: lehč.dřevotříska, větrací mřížka, povrchová úprava: HPL - bílá RAL 9010 MAT - Zárubeň: ocelová skládaná, povrchová úprava nátěr RAL 7036 MAT , stěna cihelná tl. 80mm | kompletní dodávka a montáž dveří, zárubně a veškerého příslušenství včetně povrchových úprav prosklení: kruh 300, bezp.sklo, mléčné zámek vložkový Kování: klika-klika, nerez broušený, podl. Zarážka Práh: p.lišta 600 viz schéma A | * | kus | 1 | 0 | 1 |  | 0
[5 empty] | 255 | SP | D 34/L | Dveře, otevíravé levé ,rozměr: 800/1970mm, umístění: 2.11/2.14 - materiál křídla: lehčená dřevotříska, povrchová úprava: HPL - bílá RAL 9010 MAT - Zárubeň: ocelová skládaná, povrchová úprava nátěr RAL 7036 MAT , stěna cihelná tl. 100mm | kompletní dodávka a montáž dveří, zárubně a veškerého příslušenství včetně povrchových úprav prosklení: kruh 300, bezp.sklo, čiré zámek vložkový Kování: klika-klika, nerez broušený, podl. Zarážka Práh: p.lišta 800 viz schéma E | * | kus | 1 | 0 | 1 |  | 0
[5 empty] | 256 | SP | D 35/P | Dveře, otevíravé pravé ,rozměr: 600/1970mm, umístění: 2.11/2.15 - materiál křídla: lehčená dřevotříska, povrchová úprava: HPL - bílá RAL 9010 MAT - Zárubeň: ocelová skládaná, povrchová úprava nátěr RAL 7036 MAT , stěna cihelná tl. 300mm | kompletní dodávka a montáž dveří, zárubně a veškerého příslušenství včetně povrchových úprav prosklení: kruh 300, bezp.sklo, mléčné zámek vložkový Kování: klika-klika, nerez broušený, podl. Zarážka Práh: p.lišta 600 viz schéma A | * | kus | 1 | 0 | 1 |  | 0
[5 empty] | 257 | SP | D 36/P | Dveře, otevíravé pravé ,rozměr: 600/1970mm, umístění: 2.15/2.16 - materiál křídla: lehč.dřevotříska, větrací mřížka, povrchová úprava: HPL - bílá RAL 9010 MAT - Zárubeň: ocelová skládaná, povrchová úprava nátěr RAL 7036 MAT , stěna SDK tl. 100mm | kompletní dodávka a montáž dveří, zárubně a veškerého příslušenství včetně povrchových úprav prosklení: kruh 300, bezp.sklo, mléčné zámek se zajištěním Kování: klika-klika, nerez broušený, podl. Zarážka Práh: p.lišta 600 viz schéma A | * | kus | 1 | 0 | 1 |  | 0
[5 empty] | 258 | SP | D 37/P | Dveře, otevíravé pravé ,rozměr: 800/1970mm, umístění: 2.12/2.13 - materiál křídla: lehčená dřevotříska, povrchová úprava: HPL - bílá RAL 9010 MAT - Zárubeň: ocelová skládaná, povrchová úprava nátěr RAL 7036 MAT , stěna cihelná tl. 100mm | kompletní dodávka a montáž dveří, zárubně a veškerého příslušenství včetně povrchových úprav prosklení: kruh 300, bezp.sklo, mléčné zámek vložkový Kování: klika-klika, nerez broušený, podl. Zarážka Práh: p.lišta 800 viz schéma E | * | kus | 1 | 0 | 1 |  | 0
[5 empty] | 259 | SP | D 38/ | Dveře, otevíravé pravé, nadsvětlík pevný ,rozměr: 2900/2970 (1600/1970)mm, umístění: 2.11/2.12 - materiál křídla: hliník, sklo, povrchová úprava: nátěr RAL 9010 MAT - Zárubeň: hliníková rámová, nadsvětlík, povrchová úprava RAL 9010 MAT | počet křídel: 2 kompletní dodávka a montáž dveří, zárubně a veškerého příslušenství včetně povrchových úprav prosklení: celoprosklené, bezp. sklo, nadsvětlík, strany akustické 32dB zámek vložkový Kování: klika-klika, nerez broušený Práh: p.lišta 1600 viz schéma K | * | kus | 1 | 0 | 1 |  | 0
[5 empty] | 260 | SP | D 39/P | Dveře, otevíravé pravé ,rozměr: 800/1970mm, umístění: 2.02/2.11, PO: EI 30 DP3-C3 - materiál křídla: lehčená dřevotříska, povrchová úprava: HPL - bílá RAL 9010 MAT - Zárubeň: ocelová skládaná, povrchová úprava nátěr RAL 7036 MAT , stěna cihelná tl. 150mm | kompletní dodávka a montáž dveří, zárubně a veškerého příslušenství včetně povrchových úprav prosklení: kruh 300, bezp.sklo požární, mléčné samozavírač mechanický akustické 32dB zámek vložkový Kování: klika-klika, nerez broušený, podl. Zarážka Práh: p.lišta 800 viz schéma H | * | kus | 1 | 0 | 1 |  | 0
[5 empty] | 261 | SP | D 40/P | Dveře, otevíravé pravé ,rozměr: 800/1970mm, umístění: 2.04/2.02, PO: EI 30 DP3-C3 - materiál křídla: lehčená dřevotříska, povrchová úprava: HPL - bílá RAL 9010 MAT - Zárubeň: ocelová skládaná, povrchová úprava nátěr RAL 7036 MAT , stěna cihelná tl. 100mm | kompletní dodávka a montáž dveří, zárubně a veškerého příslušenství včetně povrchových úprav prosklení: kruh 300, bezp.sklo požární, mléčné samozavírač mechanický zámek vložkový Kování: klika-klika, nerez broušený, podl. Zarážka Práh: p.lišta 800 viz schéma H | * | kus | 1 | 0 | 1 |  | 0
[5 empty] | 262 | SP | D 41/P | Dveře, otevíravé pravé ,rozměr: 800/1970mm, umístění: 2.03/2.02, PO: EI 30 DP3-C3 - materiál křídla: lehčená dřevotříska, povrchová úprava: HPL - bílá RAL 9010 MAT - Zárubeň: ocelová skládaná, povrchová úprava nátěr RAL 7036 MAT , stěna cihelná tl. 100mm | kompletní dodávka a montáž dveří, zárubně a veškerého příslušenství včetně povrchových úprav prosklení: kruh 300, bezp.sklo požární, mléčné samozavírač mechanický zámek vložkový Kování: klika-klika, nerez broušený, podl. Zarážka Práh: p.lišta 800 viz schéma H | * | kus | 1 | 0 | 1 |  | 0
[5 empty] | 263 | SP | D 42/P | Dveře, otevíravé levé ,rozměr: 800/1970mm, umístění: 2.02/2.21, PO: EI 30 DP3-C3 - materiál křídla: lehčená dřevotříska, povrchová úprava: HPL - bílá RAL 9010 MAT - Zárubeň: ocelová skládaná, povrchová úprava nátěr RAL 7036 MAT , stěna cihelná tl. 150mm | kompletní dodávka a montáž dveří, zárubně a veškerého příslušenství včetně povrchových úprav prosklení: kruh 300, bezp.sklo požární, mléčné samozavírač mechanický akustické 32dB zámek vložkový Kování: klika-klika, nerez broušený, podl. Zarážka Práh: p.lišta 800 viz schéma H | * | kus | 1 | 0 | 1 |  | 0
[5 empty] | 264 | SP | D 43/ | Dveře, otevíravé pravé, , pevný nadsvětlík bok ,rozměr: 2900/2970 (1600/1970)mm, umístění: 2.11/2.12 - materiál křídla: hliník, sklo, povrchová úprava: nátěr RAL 9010 MAT - Zárubeň: hliníková rámová, nadsvětlík, povrchová úprava RAL 9010 MAT | počet křídel: 2 kompletní dodávka a montáž dveří, zárubně a veškerého příslušenství včetně povrchových úprav prosklení: celoprosklené, bezp. sklo, nadsvětlík, strany akustické 32dB zámek vložkový Kování: klika-klika, nerez broušený Práh: p.lišta 1600 viz schéma K | * | kus | 1 | 0 | 1 |  | 0
[5 empty] | 265 | SP | D 44/L | Dveře, otevíravé levé ,rozměr: 800/1970mm, umístění: 3.22/3.23 - materiál křídla: lehčená dřevotříska, povrchová úprava: HPL - bílá RAL 9010 MAT - Zárubeň: ocelová skládaná, povrchová úprava nátěr RAL 7036 MAT , stěna cihelná tl. 100mm | kompletní dodávka a montáž dveří, zárubně a veškerého příslušenství včetně povrchových úprav prosklení: kruh 300, bezp.sklo, mléčné zámek vložkový Kování: klika-klika, nerez broušený, podl. Zarážka Práh: p.lišta 800 viz schéma E | * | kus | 1 | 0 | 1 |  | 0
[5 empty] | 266 | SP | D 45/P | Dveře, otevíravé pravé ,rozměr: 800/1970mm, umístění: 3.21/3.24 - materiál křídla: lehčená dřevotříska, povrchová úprava: HPL - bílá RAL 9010 MAT - Zárubeň: ocelová skládaná, povrchová úprava nátěr RAL 7036 MAT , stěna cihelná tl. 100mm | kompletní dodávka a montáž dveří, zárubně a veškerého příslušenství včetně povrchových úprav prosklení: kruh 300, bezp.sklo, čiré zámek vložkový Kování: klika-klika, nerez broušený, podl. Zarážka Práh: p.lišta 800 viz schéma E | * | kus | 1 | 0 | 1 |  | 0
[5 empty] | 267 | SP | D 46/L | Dveře, otevíravé levé ,rozměr: 600/1970mm, umístění: 3.25/3.24 - materiál křídla: lehč. dřevotříska, větrací mřížka, povrchová úprava: HPL - bílá RAL 9010 MAT - Zárubeň: ocelová skládaná, povrchová úprava nátěr RAL 7036 MAT , stěna cihelná tl. 80mm | kompletní dodávka a montáž dveří, zárubně a veškerého příslušenství včetně povrchových úprav prosklení: kruh 300, bezp.sklo, mléčné zámek vložkový Kování: klika-klika, nerez broušený, podl. Zarážka Práh: p.lišta 600 viz schéma A | * | kus | 1 | 0 | 1 |  | 0
[5 empty] | 268 | SP | D 47/L | Dveře, otevíravé levé ,rozměr: 800/1970mm, umístění: 3.11/3.14 - materiál křídla: lehčená dřevotříska, povrchová úprava: HPL - bílá RAL 9010 MAT - Zárubeň: ocelová skládaná, povrchová úprava nátěr RAL 7036 MAT , stěna cihelná tl. 100mm | kompletní dodávka a montáž dveří, zárubně a veškerého příslušenství včetně povrchových úprav prosklení: kruh 300, bezp.sklo, čiré zámek vložkový Kování: klika-klika, nerez broušený, podl. Zarážka Práh: p.lišta 800 viz schéma E | * | kus | 1 | 0 | 1 |  | 0
[5 empty] | 269 | SP | D 48/P | Dveře, otevíravé pravé ,rozměr: 600/1970mm, umístění: 3.11/3.15 - materiál křídla: lehčená dřevotříska, povrchová úprava: HPL - bílá RAL 9010 MAT - Zárubeň: ocelová skládaná, povrchová úprava nátěr RAL 7036 MAT , stěna cihelná tl. 300mm | kompletní dodávka a montáž dveří, zárubně a veškerého příslušenství včetně povrchových úprav prosklení: kruh 300, bezp.sklo, mléčné zámek vložkový Kování: klika-klika, nerez broušený, podl. Zarážka Práh: p.lišta 600 viz schéma A | * | kus | 1 | 0 | 1 |  | 0
[5 empty] | 270 | SP | D 49/P | Dveře, otevíravé pravé ,rozměr: 600/1970mm, umístění: 3.15/3.16 - materiál křídla: lehč. dřevotříska, větrací mřížka, povrchová úprava: HPL - bílá RAL 9010 MAT - Zárubeň: ocelová skládaná, povrchová úprava nátěr RAL 7036 MAT , stěna SDK tl. 100mm | kompletní dodávka a montáž dveří, zárubně a veškerého příslušenství včetně povrchových úprav prosklení: kruh 300, bezp.sklo, mléčné zámek se zajištěním Kování: klika-klika, nerez broušený, podl. Zarážka Práh: p.lišta 600 viz schéma A | * | kus | 1 | 0 | 1 |  | 0
[5 empty] | 271 | SP | D 50/P | Dveře, otevíravé pravé ,rozměr: 800/1970mm, umístění: 3.12/3.13 - materiál křídla: lehčená dřevotříska, povrchová úprava: HPL - bílá RAL 9010 MAT - Zárubeň: ocelová skládaná, povrchová úprava nátěr RAL 7036 MAT , stěna cihelná tl. 100mm | kompletní dodávka a montáž dveří, zárubně a veškerého příslušenství včetně povrchových úprav prosklení: kruh 300, bezp.sklo, mléčné zámek vložkový Kování: klika-klika, nerez broušený, podl. Zarážka Práh: p.lišta 800 viz schéma E | * | kus | 1 | 0 | 1 |  | 0
[5 empty] | 272 | SP | D 51/ | Dveře, otevíravé pravé,, pevný nadsvětlík bok ,rozměr: 2900/2970 (1600/1970)mm, umístění: 3.11/3.12 - materiál křídla: hliník, sklo, povrchová úprava: nátěr RAL 9010 MAT - Zárubeň: hliníková rámová, nadsvětlík, povrchová úprava RAL 9010 MAT | počet křídel: 2 kompletní dodávka a montáž dveří, zárubně a veškerého příslušenství včetně povrchových úprav prosklení: celoprosklené, bezp. sklo, nadsvětlík, strany akustické 32dB zámek vložkový Kování: klika-klika, nerez broušený Práh: p.lišta 1600 viz schéma K | * | kus | 1 | 0 | 1 |  | 0
[5 empty] | 273 | SP | D 52/P | Dveře, otevíravé pravé ,rozměr: 800/1970mm, umístění: 3.02/3.11, PO: EI 30 DP3-C3 - materiál křídla: lehčená dřevotříska, povrchová úprava: HPL - bílá RAL 9010 MAT - Zárubeň: ocelová skládaná, povrchová úprava nátěr RAL 7036 MAT , stěna cihelná tl. 150mm | kompletní dodávka a montáž dveří, zárubně a veškerého příslušenství včetně povrchových úprav prosklení: kruh 300, bezp.sklo požární, mléčné samozavírač mechanický akustické 32dB zámek vložkový Kování: klika-klika, nerez broušený, podl. Zarážka Práh: p.lišta 800 viz schéma H | * | kus | 1 | 0 | 1 |  | 0
[5 empty] | 274 | SP | D 53/P | Dveře, otevíravé pravé ,rozměr: 800/1970mm, umístění: 3.04/3.02, PO: EI 30 DP3-C3 - materiál křídla: lehčená dřevotříska, povrchová úprava: HPL - bílá RAL 9010 MAT - Zárubeň: ocelová skládaná, povrchová úprava nátěr RAL 7036 MAT , stěna cihelná tl. 100mm | kompletní dodávka a montáž dveří, zárubně a veškerého příslušenství včetně povrchových úprav prosklení: kruh 300, bezp.sklo požární, mléčné samozavírač mechanický zámek vložkový Kování: klika-klika, nerez broušený, podl. Zarážka Práh: p.lišta 800 viz schéma H | * | kus | 1 | 0 | 1 |  | 0
[5 empty] | 275 | SP | D 54/P | Dveře, otevíravé pravé ,rozměr: 800/1970mm, umístění: 3.03/3.02, PO: EI 30 DP3-C3 - materiál křídla: lehčená dřevotříska, povrchová úprava: HPL - bílá RAL 9010 MAT - Zárubeň: ocelová skládaná, povrchová úprava nátěr RAL 7036 MAT , stěna cihelná tl. 100mm | kompletní dodávka a montáž dveří, zárubně a veškerého příslušenství včetně povrchových úprav prosklení: kruh 300, bezp.sklo požární, mléčné samozavírač mechanický zámek vložkový Kování: klika-klika, nerez broušený, podl. Zarážka Práh: p.lišta 800 viz schéma H | * | kus | 1 | 0 | 1 |  | 0
[5 empty] | 276 | SP | D 55/P | Dveře, otevíravé levé ,rozměr: 800/1970mm, umístění: 3.02/3.21, PO: EI 30 DP3-C3 - materiál křídla: lehčená dřevotříska, povrchová úprava: HPL - bílá RAL 9010 MAT - Zárubeň: ocelová skládaná, povrchová úprava nátěr RAL 7036 MAT , stěna cihelná tl. 150mm | kompletní dodávka a montáž dveří, zárubně a veškerého příslušenství včetně povrchových úprav prosklení: kruh 300, bezp.sklo požární, mléčné samozavírač mechanický akustické 32dB zámek vložkový Kování: klika-klika, nerez broušený, podl. Zarážka Práh: p.lišta 800 viz schéma H | * | kus | 1 | 0 | 1 |  | 0
[5 empty] | 277 | SP | D 56/ | Dveře, otevíravé pravé, , pevný nadsvětlík bok ,rozměr: 2900/2970 (1600/1970)mm, umístění: 3.21/3.22 - materiál křídla: hliník, sklo, povrchová úprava: nátěr RAL 9010 MAT - Zárubeň: hliníková rámová, nadsvětlík, povrchová úprava RAL 9010 MAT | počet křídel: 2 kompletní dodávka a montáž dveří, zárubně a veškerého příslušenství včetně povrchových úprav prosklení: celoprosklené, bezp. sklo, nadsvětlík, strany akustické 32dB zámek vložkový Kování: klika-klika, nerez broušený Práh: p.lišta 1600 viz schéma K | * | kus | 1 | 0 | 1 |  | 0
[5 empty] | 278 | SP | D 57/L | Dveře stávající, rozměr 800/1970, provedení nových povrchových úprav - křídlo barva RAL 9010 MAT - zárubeň barva RAL 7036 MAT |  | * | kus | 1 | 0 | 1 |  | 0
[5 empty] | 279 | SP | D 58/L | Dveře, otevíravé levé ,rozměr: 800/1970mm, umístění: vstup/1,34 - materiál křídla: lehčená dřevotříska, povrchová úprava: HPL - bílá RAL 9010 MAT - Zárubeň: ocelová skládaná, povrchová úprava nátěr RAL 7036 MAT , stěna cihelná tl. 100mm | kompletní dodávka a montáž dveří, zárubně a veškerého příslušenství včetně povrchových úprav prosklení: kruh 300 mléčné zámek vložkový Kování: klika-klika, nerez broušený, podl. Zarážka Práh: p.lišta 800 viz schéma E | * | kus | 1 | 0 | 1 |  | 0
[8 empty] | 7664: Konstrukce truhlářské - úpravy povrchů | [7 empty] | 0
[5 empty] | 280 | SP | 766411001/00 | Demontáž krytů ÚT těles |  | * | m | 85.2 | 0 | 85.2 |  | 0
[8 empty] | 1np;1,5*8 |  |  |  | 12
[8 empty] | 2np;2,1*11+1,5*9 |  |  |  | 36.6
[8 empty] | 3np;2,1*11+1,5*9 |  |  |  | 36.6
[8 empty] | 7666: Konstrukce truhlářské - výplně otvorů | [7 empty] | 0
[5 empty] | 281 | SP | 766661810/00 | Demontáž dveřních křídel - včetně prahů |  | * | kus | 46 | 0 | 46 |  | 0
[8 empty] | 1pp;5 |  |  |  | 5
[8 empty] | 1np;21 |  |  |  | 21
[8 empty] | 2np;10 |  |  |  | 10
[8 empty] | 3np;10 |  |  |  | 10
[8 empty] | 767: Konstrukce zámečnické | [7 empty] | 0
[8 empty] | 767.: Konstrukce zámečnické | [7 empty] | 0
[5 empty] | 282 | SP | 998767202 | Přesun hmot procentní pro zámečnické konstrukce v objektech v do 12 m |  | * | % | 1.79 | 0 | 1.79 |  | 0
[8 empty] | 7671: Zámečnické výrobky dle tabulek | [7 empty] | 0
[5 empty] | 283 | SP | Z01 | Čistící rohož – s rámem pro zapuštění do podlahy, např. BRUSHWELL od firmy GAPA - Rozměr š x d : 1 ks - 600 x 2000 mm, Plocha: 1 ks – 1,2 m2 / třída reakce na oheň Cfl s1 - dodávka a montáž | Základem rohože BRUSHWELL jsou černé umělohmotné profily s nylonovými kartáčky (polyamide), seřazené za sebou a spojené nerezovým lankem tak, aby se rohož mohla stáčet. Tato rohož zachycuje velké množství hrubých nečistot. Pozor!!! Provedení musí schválit architekt !!! | * | kus | 1 | 0 | 1 |  | 0
[5 empty] | 284 | SP | Z02 | Dočisťovací rohož – s rámem pro zapuštění do podlahy, např. TOPWELL 22mm - Extra, firma GAPA - Rozměr š x d : 1 ks - 1200 x 2000 mm, Plocha: 1 ks – 2,4 m2 / třída reakce na oheň Cfl s1 - dodávka a montáž | Základem samonosných rohoží TOPWELL 22 mm jsou válcované hliníkové profily, ve kterých jsou pevně zafixovány pásky pryžové, kartáčové nebo textilní. Skladbu rohože doporučujeme tak, aby první část byla z pryžových pásků a na ně navazovaly pásky textilní, tím se zajistí kompletní očista obuvi. Jednotlivé segmenty a komponenty rohože Topwell lze libovolně kombinovat a po opotřebení vyměnit. Pozor!!! Provedení musí schválit architekt !!! | * | kus | 1 | 0 | 1 |  | 0
[5 empty] | 285 | SP | Z03 | Čistící rohož – s rámem pro zapuštění do podlahy, např. BRUSHWELL od firmy GAPA - Rozměr š x d : 1 ks - 1000 x 500 mm - dodávka a montáž | Základem rohože BRUSHWELL jsou černé umělohmotné profily s nylonovými kartáčky (polyamide), seřazené za sebou a spojené nerezovým lankem tak, aby se rohož mohla stáčet. Tato rohož zachycuje velké množství hrubých nečistot. Pozor!!! Provedení musí schválit architekt !!! | * | kus | 1 | 0 | 1 |  | 0
[5 empty] | 286 | SP | Z04 | Čistící rohož – s rámem pro zapuštění do podlahy, např. BRUSHWELL od firmy GAPA - Rozměr š x d : 1 ks - 700 x 350 mm - dodávka a montáž | Základem rohože BRUSHWELL jsou černé umělohmotné profily s nylonovými kartáčky (polyamide), seřazené za sebou a spojené nerezovým lankem tak, aby se rohož mohla stáčet. Tato rohož zachycuje velké množství hrubých nečistot. Pozor!!! Provedení musí schválit architekt !!! | * | kus | 1 | 0 | 1 |  | 0
[5 empty] | 287 | SP | Z07 | Ocelové zábradlí venkovního vstupního schodiště - Hmotnost celkem obou prvků cca celkem 215 kg - dodávka a montáž | Ocelové zábradlí venkovního vstupního schodiště, s trubkovým madlem ve dvou úrovních, s výplní z žebérkového pletiva s oky 40/40 mm, rám výplně z tenkostěnného profilu 20/30 mm – kotvený do zdiva fasády a ocelového sloupku. materiál: ocel 11 373 povrchová úprava: nátěr 2x základní a 2x vrchní krycí komaxit v odstínu RAL 1003 dle architektonického návrhu. Všechny svary a ostré hrany zabroušeny do hladka. Pozor!!! Výrobní dokumentaci musí schválit architekt !!! | * | kus | 1 | 0 | 1 |  | 0
[5 empty] | 288 | SP | Z15 | Ocelové zábradlí vnitřního schodiště před okny - Hmotnost celkem cca 180 kg - dodávka a montáž | s výplní z žebérkového pletiva s oky 40/40 mm, rám výplně z tenkostěnného profilu 20/30 mm – kotvené do zdiva materiál: ocel 11 373 povrchová úprava: nátěr 2x základní a 2x vrchní krycí komaxit v odstínu RAL 1003 dle architektonického návrhu. Všechny svary a ostré hrany zabroušeny do hladka. Pozor!!! Výrobní dokumentaci musí schválit architekt !!! | * | kus | 1 | 0 | 1 |  | 0
[5 empty] | 289 | SP | Z16 | Ocelové madlo vnitřního schodiště, ve dvou úrovních – kotvené do středové zdi - Hmotnost celkem cca 80 kg - dodávka a montáž | materiál: ocel 11 373 povrchová úprava: nátěr 2x základní a 2x vrchní krycí komaxit v odstínu RAL 1003 dle architektonického návrhu. Všechny svary a ostré hrany zabroušeny do hladka. Pozor!!! Výrobní dokumentaci musí schválit architekt !!! | * | kus | 3 | 0 | 3 |  | 0
[5 empty] | 290 | SP | Z17 | Podlahový rošt s vpustí a sifonem, celonerezová svařovaná konstrukce z plechu min. tl. 1 mm - s protismykovou úpravou, rozměr:1600 X 300 - dodávka a montáž | • včetně montážních a osazovacích prvků apod. | * | kus | 1 | 0 | 1 |  | 0
[5 empty] | 291 | SP | Z18 | Podlahový rošt s vpustí a sifonem, celonerezová svařovaná konstrukce z plechu min. tl. 1 mm - s protismykovou úpravou, rozměr:600 X 300 - dodávka a montáž | • včetně montážních a osazovacích prvků apod. | * | kus | 1 | 0 | 1 |  | 0
[5 empty] | 292 | SP | Z19 | Podlahový rošt s vpustí a sifonem, celonerezová svařovaná konstrukce z plechu min. tl. 1 mm - s protismykovou úpravou, rozměr:700 X 250 - dodávka a montáž | • včetně montážních a osazovacích prvků apod | * | kus | 1 | 0 | 1 |  | 0
[5 empty] | 293 | SP | Z20 | Ocelový poklop do revizních šachet 600 X 600mm - Hmotnost celkem cca 34,0 kg - dodávka a montáž | s osazovacím rámem, včetně kotevních prvků a s okem nebo otvory pro zvednutí • povrchová úprava: žárové pozinkování v min. tl. vrstvy 80E-6 m • včetně montážních a osazovacích prvků apod | * | kus | 1 | 0 | 1 |  | 0
[5 empty] | 294 | SP | Z21 | Ocelový poklop do revizních šachet 600 X 600mm - Hmotnost celkem cca 34,0 kg - dodávka a montáž | s osazovacím rámem, včetně kotevních prvků a s okem nebo otvory pro zvednutí • povrchová úprava: žárové pozinkování v min. tl. vrstvy 80E-6 m • včetně montážních a osazovacích prvků apod | * | kus | 1 | 0 | 1 |  | 0
[5 empty] | 295 | SP | Z22 | Ocelové mříže na okna – kotvené do zdiva - 900 X 600mm - dodávka a montáž | materiál: ocel 11 373 povrchová úprava: nátěr 2x základní a 2x vrchní krycí komaxit v odstínu RAL 9016mat dle architektonického návrhu. Všechny svary a ostré hrany zabroušeny do hladka. Pozor!!! Výrobní dokumentaci musí schválit architekt !!! | * | kus | 3 | 0 | 3 |  | 0
[5 empty] | 296 | SP | Z23 | Ocelový rám pro jednotku VZT na střeše - Hmotnost celkem cca 360 kg - dodávka a montáž | z válcovaného profilu U 140, trubky O 35/5 a plechu tl. 10 mm • povrchová úprava: žárové pozinkování v min. tl. vrstvy 80E-6 m • kotvení: 4x M 12 + tmel HIT HY 150 | * | kus | 1 | 0 | 1 |  | 0
[5 empty] | 297 | SP | Z24 | Ocelové zábradlí vnitřního schodiště před okny - Hmotnost celkem cca 180 kg - dodávka a montáž | s výplní z žebérkového pletiva s oky 40/40 mm, rám výplně z tenkostěnného profilu 20/30 mm – kotvené do zdiva. materiál: ocel 11 373 povrchová úprava: nátěr 2x základní a 2x vrchní krycí komaxit v odstínu RAL 5015 dle architektonického návrhu. Všechny svary a ostré hrany zabroušeny do hladka. Pozor!!! Výrobní dokumentaci musí schválit architekt !!! | * | kus | 1 | 0 | 1 |  | 0
[5 empty] | 298 | SP | Z25 | Ocelové zábradlí vnitřního schodiště, s trubkovým madlem - Hmotnost celkem cca 90 kg - dodávka a montáž | s výplní z žebérkového pletiva s oky 40/40 mm, rám výplně z tenkostěnného profilu 20/30 mm – kotvené z hora do stropní desky materiál: ocel 11 373 povrchová úprava: nátěr 2x základní a 2x vrchní krycí komaxit v odstínu RAL 5015 dle architektonického návrhu. Všechny svary a ostré hrany zabroušeny do hladka. Pozor!!! Výrobní dokumentaci musí schválit architekt !!! | * | kus | 1 | 0 | 1 |  | 0
[5 empty] | 299 | SP | Z26 | Ocelové zábradlí vnitřního schodiště před okny - Hmotnost celkem cca 180 kg - dodávka a montáž | s výplní z žebérkového pletiva s oky 40/40 mm, rám výplně z tenkostěnného profilu 20/30 mm – kotvené do zdiva materiál: ocel 11 373 povrchová úprava: nátěr 2x základní a 2x vrchní krycí komaxit v odstínu RAL 5015 dle architektonického návrhu. Všechny svary a ostré hrany zabroušeny do hladka. Pozor!!! Výrobní dokumentaci musí schválit architekt !!! | * | kus | 1 | 0 | 1 |  | 0
[5 empty] | 300 | SP | Z27 | Ocelové zábradlí vnitřního schodiště, s trubkovým madlem - Hmotnost celkem cca 140 kg - dodávka a montáž | s výplní z žebérkového pletiva s oky 40/40 mm, rám výplně z tenkostěnného profilu 20/30 mm – kotvené z hora do stropní desky materiál: ocel 11 373 povrchová úprava: nátěr 2x základní a 2x vrchní krycí komaxit v odstínu RAL 5015 dle architektonického návrhu. Všechny svary a ostré hrany zabroušeny do hladka. Pozor!!! Výrobní dokumentaci musí schválit architekt !!! | * | kus | 1 | 0 | 1 |  | 0
[5 empty] | 301 | SP | Z28 | Ocelová konstrukce pro zavěšení umyvadel a WC - Hmotnost celkem cca 260 kg - dodávka a montáž včetně opláštění | kotvená do konstrukce podlahy a do stropní desky, opláštění impregnovaným sádrokartonem materiál: ocel 11 373 povrchová úprava: nátěr 3x základní kotvení: 4x M 10 + tmel HIT HY 150 | * | kus | 2 | 0 | 2 |  | 0
[5 empty] | 302 | SP | Z29 | Ocelová konstrukce pro zavěšení umyvadel a WC - Hmotnost celkem cca 260 kg - dodávka a montáž včetně opláštění | kotvená do konstrukce podlahy a do stropní desky, opláštění impregnovaným sádrokartonem materiál: ocel 11 373 povrchová úprava: nátěr 3x základní kotvení: 4x M 10 + tmel HIT HY 150 | * | kus | 2 | 0 | 2 |  | 0
[5 empty] | 303 | SP | Z30 | Ocelová konstrukce pro zavěšení umyvadel a WC - Hmotnost celkem cca 120 kg - dodávka a montáž včetně opláštění | kotvená do konstrukce podlahy a do stropní desky, opláštění impregnovaným sádrokartonem materiál: ocel 11 373 povrchová úprava: nátěr 3x základní kotvení: 4x M 10 + tmel HIT HY 150 | * | kus | 2 | 0 | 2 |  | 0
[5 empty] | 304 | SP | Z35 | Stožár pro antény - Hmotnost celkem 80,0 kg - dodávka a montáž | ukotvený na betonové patky v = 500 mm, délka stožáru cca 3000 mm, dodávka dle požadavků a množství osazené technologie • povrchová úprava: žárové pozinkování v min. tl. vrstvy 80E-6 m • !!!! přesné dimenze stožáru a umístění patek pro kotvení až podle potřeb množství osazené technologie !!!! | * | kus | 1 | 0 | 1 |  | 0
[5 empty] | 305 | SP | Z37 | Revizní dvířka do instalačních šachet 300 x 300 mm - včetně rámu a kotevních prvků, s požární odolností dle požárně bezpečnostního řešení EW 30 - dodávka a montáž | povrchová úprava: RAL 9016 mat dle architektonického návrhu | * | kus | 4 | 0 | 4 |  | 0
[5 empty] | 306 | SP | Z38 | Protidešťová žaluzie – osazená do fasády - rozměr: 630 X 500 - dodávka a montáž | • materiál: hliník • povrchová úprava: v odstínu RAL dle architektonického návrhu fasády • včetně montážních a osazovacích prvků, síťky proti hmyzu, průchodky zateplení apod | * | kus | 1 | 0 | 1 |  | 0
[5 empty] | 307 | SP | Z39 | Protidešťová žaluzie – osazená do fasády - rozměr: 200 X 200 - dodávka a montáž | • materiál: hliník • povrchová úprava: v odstínu RAL dle architektonického návrhu fasády • včetně montážních a osazovacích prvků, síťky proti hmyzu, průchodky zateplení apod | * | kus | 1 | 0 | 1 |  | 0
[5 empty] | 308 | SP | Z40 | Ocelové podpory pro potrubí VZT – z válcovaného profilu U 140, trubky O 35/5 a plechu tl. 10 mm - Hmotnost celkem cca 160 kg - dodávka a montáž | • povrchová úprava: žárové pozinkování v min. tl. vrstvy 80E-6 m • kotvení: 4x M 12 + tmel HIT HY 150 | * | kus | 4 | 0 | 4 |  | 0
[5 empty] | 309 | SP | Z43 | Kuchyňský výtah – nosnost 100 kg, tři stanice - dodávka a montáž | - Zdvih: cca 8000mm - Počet stanic: 3 - Šachta: šířka 800 mm, hloubka 550 mm - Kabina: šířka 450 mm, hloubka 350 mm výška 800 mm, materiál nerez - Dveře 450/800mm otevírávé, v provedení nerez - Ovládání: elektrické - Pohon: trakční lanový povrchová úprava: dveře prášková barva komaxit RAL 5015, dle architektonického návrhu. | * | kus | 1 | 0 | 1 |  | 0
[5 empty] | 310 | SP | Z44 | Revizní poklop pro přístup k jednotce VZT v sádrokartonovém podhledu - rozměr: 400 X 600 - dodávka a montáž | • včetně montážních a osazovacích prvků | * | kus | 8 | 0 | 8 |  | 0
[5 empty] | 311 | SP | Z45 | Protidešťová žaluzie – osazená do fasády - rozměr: 150X150 - dodávka a montáž | • materiál: hliník • povrchová úprava: v odstínu RAL dle architektonického návrhu fasády • včetně montážních a osazovacích prvků, síťky proti hmyzu, průchodky zateplení apod | * | kus | 1 | 0 | 1 |  | 0
[8 empty] | 7676: Konstrukce zámečnické - vnější výplně otvorů | [7 empty] | 0
[5 empty] | 312 | SP | 101 | Hliníkové prosklené dveře - dvoukřídlové, ven otevíravé, výška křídla 2100 mm / bezp třída RC2 - dodávka a montáž | s bočním prosklením se sklápěcím nadsvětlíkem, širší rám v místě nadsvětlíku zasklené bezpečnostním tepelně izolačním dvojsklem s Un = 1,1 W/(m2.K), ve spodní 1/3 s plnou tepelně izolační výplní, pro celé dveře s rámem pak s Un ? 1,7 W/(m2.K), s třídou zvukové izolace min. TZI 2, s prahovou lištou a těsněním, příprava pro osazení magnetických kontaktů EZS stavební otvor š x v: 2400/2700 mm kování:– klika – koule, paniková klika na pasivním křídle zámek: panikový vložkový, cylindrický bezpečnostní Na skle pískované značky dle vyhl. 398/2009 Sb. • !!! před zadáním do výroby přeměřit skutečné rozměry stavebního otvoru !!! • povrchová úprava: modrá RAL 9016 • kování: nerezové, součást dodávky • včetně kotevních, montážních a lemovacích prvků • sklo tepelně odrazivé, bezpečnostní sklo | * | kus | 1 | 0 | 1 |  | 0
[5 empty] | 313 | SP | 102 | Hliníkové prosklené dveře - dvoukřídlové, ven otevíravé, výška křídla 2100 mm / bezp třída RC2 - dodávka a montáž | se sklápěcím nadsvětlíkem, širší rám v místě nadsvětlíku zasklené bezpečnostním tepelně izolačním dvojsklem s Un = 1,1 W/(m2.K), ve spodní 1/3 s plnou tepelně izolační výplní, pro celé dveře s rámem pak s Un ? 1,7 W/(m2.K), s třídou zvukové izolace min. TZI 2, s prahovou lištou a těsněním, příprava pro osazení magnetických kontaktů EZS stavební otvor š x v: 1500/2675 mm kování:– klika – koule, zámek: vložkový, cylindrický bezpečnostní Na skle pískované značky dle vyhl. 398/2009 Sb. • !!! před zadáním do výroby přeměřit skutečné rozměry stavebního otvoru !!! • povrchová úprava: modrá RAL 9016 • kování: nerezové, součást dodávky • včetně kotevních, montážních a lemovacích prvků • sklo tepelně odrazivé, bezpečnostní sklo neprůhledné | * | kus | 1 | 0 | 1 |  | 0
[5 empty] | 314 | SP | 103 | Hliníkové prosklené dveře - jednokřídlové, dovnitř otevíravé, výška křídla 2100 mm / bezp třída RC2 - dodávka a montáž | se sklápěcím nadsvětlíkem, širší rám v místě nadsvětlíku zasklené bezpečnostním tepelně izolačním dvojsklem s Un = 1,1 W/(m2.K), ve spodní 1/3 s plnou tepelně izolační výplní, pro celé dveře s rámem pak s Un ? 1,7 W/(m2.K), s třídou zvukové izolace min. TZI 2, s prahovou lištou a těsněním, příprava pro osazení magnetických kontaktů EZS stavební otvor š x v: 990/2520 mm kování:– klika – koule, zámek: vložkový, cylindrický bezpečnostní Na skle pískované značky dle vyhl. 398/2009 Sb. • !!! před zadáním do výroby přeměřit skutečné rozměry stavebního otvoru !!! • povrchová úprava: modrá RAL 9016 • kování: nerezové, součást dodávky • včetně kotevních, montážních a lemovacích prvků • sklo tepelně odrazivé, bezpečnostní sklo, neprůhledné | * | kus | 1 | 0 | 1 |  | 0
[8 empty] | 771: Podlahy z dlaždic | [7 empty] | 0
[8 empty] | 771.: Podlahy z dlaždic | [7 empty] | 0
[5 empty] | 315 | SP | 771274123/00 | Montáž obkladů stupnic z dlaždic protiskluzných keramických flexibilní lepidlo š do 300 mm | mrazuvzdorný tmel | P 20 | m | 4.65 | 0 | 4.65 |  | 0
[8 empty] | zásobovací vstup;1,8*2 |  |  |  | 3.6
[8 empty] | vstup hospodářky;1,05 |  |  |  | 1.05
[5 empty] | 316 | SP | 771274242/00 | Montáž obkladů podstupnic z dlaždic protiskluzných keramických flexibilní lepidlo v do 200 mm | mrazuvzdorný tmel | P 20 | m | 7.5 | 0 | 7.5 |  | 0
[8 empty] | zásobovací vstup;1,8*3 |  |  |  | 5.4
[8 empty] | vstup hospodářky;1,05*2 |  |  |  | 2.1
[5 empty] | 317 | SP | 771474112/00 | Montáž soklíků z dlaždic keramických rovných flexibilní lepidlo v do 90 mm |  | P 01 + P02 | m | 63.6 | 0 | 63.6 |  | 0
[8 empty] | stávající objekt, 1pp, místnost č.0.01, schodiště - podesta;1,25+2,6+1,75+0,95+0,7+0,6+0,2+0,95-(0,8*2) |  |  |  | 7.4
[8 empty] | stávající objekt, 1pp, místnost č.0.02, uzávěr plynu;1,3+2,6+3+0,95+1,7+1,65-(0,8) |  |  |  | 10.4
[8 empty] | stávající objekt, 1pp, místnost č.0.18, chodba;1,55+4,5+1,55+0,45+1,2+1,65+1,2+3,3+(0,2*2)-(0,8+0,8*3) |  |  |  | 12.6
[8 empty] | stávající objekt, 1pp, místnost č.0.19, brambory;2,7*2+1,8*2-(0,8) |  |  |  | 8.2
[8 empty] | stávající objekt, 1pp, místnost č.0.21, sklad;2,5*2+2,45*2+(0,25*2)-(0,8) |  |  |  | 9.6
[8 empty] | stávající objekt, 1pp, místnost č.0.22, obaly;1,05*2+2,1*2+(0,2*2)-(0,8+0,8) |  |  |  | 5.1
[8 empty] | stávající objekt, 1pp, místnost č.0.23, zelenina, brambory;2,7*2+2,85*2-(0,8) |  |  |  | 10.3
[5 empty] | 318 | SP | 771474112/00 | Montáž soklíků z dlaždic keramických rovných flexibilní lepidlo v do 90 mm | mrazuvzdorný tmel | P 20 | m | 4 | 0 | 4 |  | 0
[8 empty] | zásobovací vstup;0,8*2+1,8-1,5 |  |  |  | 1.9
[8 empty] | vstup hospodářky;1,05*2 |  |  |  | 2.1
[5 empty] | 319 | SP | 771474112/00 | Montáž soklíků z dlaždic keramických rovných flexibilní lepidlo v do 90 mm |  | P 18 | m | 27.08 | 0 | 27.08 |  | 0
[8 empty] | stávající objekt, 1np, místnost č.1.31, zádveří;1,8*2+1,1*2+(0,25*2)-(1,5+1,5+0,8+0,6) |  |  |  | 1.9
[8 empty] | stávající objekt, 1np, místnost č.1.34, chodba;2,4+1,27+1,25+1,15+3,25+4,5-(0,85+0,8+0,7+0,8*2) |  |  |  | 9.87
[8 empty] | stávající objekt, 1np, místnost č.1.46, chodba;3,9+1,2+0,3+0,3+1,15+0,9+1,5+0,4+0,3+0,3+1,5+1,3+1,05+2,25+1,91+3,45-(1,5+0,8*2+0,8*3+0,9) |  |  |  | 15.31
[5 empty] | 320 | SP | 771474112/00 | Montáž soklíků z dlaždic keramických rovných flexibilní lepidlo v do 90 mm |  | P 19 | m | 8.52 | 0 | 8.52 |  | 0
[8 empty] | stávající objekt, 1np, místnost č.1.37, šatna personál;2,81+2,2+0,9+1,91+2,2-(0,7+0,8) |  |  |  | 8.52
[5 empty] | 321 | SP | 771474112/00 | Montáž soklíků z dlaždic keramických rovných flexibilní lepidlo v do 90 mm |  | P 11 | m | 11.5 | 0 | 11.5 |  | 0
[8 empty] | stávající objekt, 1np, místnost č.1.03, zádveří;3,4*2+2,7+2,7+(0,3*2+0,2*2)-(1,5+2,4+0,8) |  |  |  | 8.5
[8 empty] | stávající objekt, 1np, místnost č.1.05a, předsíň;1,4*2+1,2*2-(0,8*2+0,6) |  |  |  | 3
[5 empty] | 322 | SP | 771474132/00 | Montáž soklíků z dlaždic keramických schodišťových stupňovitých flexibilní lepidlo v do 90 mm | mrazuvzdorný tmel | P 20 | m | 3.4 | 0 | 3.4 |  | 0
[8 empty] | zásobovací vstup;(0,3*2+0,16*3)*2 |  |  |  | 2.16
[8 empty] | vstup hospodářky;(0,3+0,16*2)*2 |  |  |  | 1.24
[5 empty] | 323 | SP | 771574131/00 | Montáž podlah keramických režných protiskluzných lepených flexibilním lepidlem do 50 ks/m2 |  | P 18 | m2 | 110.23 | 0 | 110.23 |  | 0
[8 empty] | stávající objekt, 1np, místnost č.1.31, zádveří;2,13 |  |  |  | 2.13
[8 empty] | stávající objekt, 1np, místnost č.1.32, sklad opdpadků;3,7 |  |  |  | 3.7
[8 empty] | stávající objekt, 1np, místnost č.1.33, sklad obalů;1,81 |  |  |  | 1.81
[8 empty] | stávající objekt, 1np, místnost č.1.34, chodba;7,14 |  |  |  | 7.14
[8 empty] | stávající objekt, 1np, místnost č.1.35, úklid;1,34 |  |  |  | 1.34
[8 empty] | stávající objekt, 1np, místnost č.1.36, umývárna personál;3,79 |  |  |  | 3.79
[8 empty] | stávající objekt, 1np, místnost č.1.39, wc personál;3,33 |  |  |  | 3.33
[8 empty] | stávající objekt, 1np, místnost č.1.40, sklad suchých potravin;6,49 |  |  |  | 6.49
[8 empty] | stávající objekt, 1np, místnost č.1.41, sklad potravin;8,69 |  |  |  | 8.69
[8 empty] | stávající objekt, 1np, místnost č.1.42, hrubá příprava zeleniny;6,19 |  |  |  | 6.19
[8 empty] | stávající objekt, 1np, místnost č.1.43, sklad zeleniny;2,35 |  |  |  | 2.35
[8 empty] | stávající objekt, 1np, místnost č.1.44, kuchyně;45,4 |  |  |  | 45.4
[8 empty] | stávající objekt, 1np, místnost č.1.45, sklad prádla;3,56 |  |  |  | 3.56
[8 empty] | stávající objekt, 1np, místnost č.1.46, chodba;14,31 |  |  |  | 14.31
[5 empty] | 324 | SP | 771574131/00 | Montáž podlah keramických režných protiskluzných lepených flexibilním lepidlem do 50 ks/m2 |  | P 12 | m2 | 2.38 | 0 | 2.38 |  | 0
[8 empty] | stávající objekt, 1np, místnost č.1.04, wc;2,38 |  |  |  | 2.38
[5 empty] | 325 | SP | 771574131/00 | Montáž podlah keramických režných protiskluzných lepených flexibilním lepidlem do 50 ks/m2 |  | P 01 + P02 | m2 | 43.075 | 0 | 43.075 |  | 0
[8 empty] | stávající objekt, 1pp, místnost č.0.01, schodiště - podesta;3,605 |  |  |  | 3.605
[8 empty] | stávající objekt, 1pp, místnost č.0.02, uzávěr plynu;4,66 |  |  |  | 4.66
[8 empty] | stávající objekt, 1pp, místnost č.0.18, chodba;9,28 |  |  |  | 9.28
[8 empty] | stávající objekt, 1pp, místnost č.0.19, brambory;4,86 |  |  |  | 4.86
[8 empty] | stávající objekt, 1pp, místnost č.0.20, sklad;4,7 |  |  |  | 4.7
[8 empty] | stávající objekt, 1pp, místnost č.0.21, sklad;6,06 |  |  |  | 6.06
[8 empty] | stávající objekt, 1pp, místnost č.0.22, obaly;2,21 |  |  |  | 2.21
[8 empty] | stávající objekt, 1pp, místnost č.0.23, zelenina, brambory;7,7 |  |  |  | 7.7
[5 empty] | 326 | SP | 771574131/00 | Montáž podlah keramických režných protiskluzných lepených flexibilním lepidlem do 50 ks/m2 |  | P 23 | m2 | 76.76 | 0 | 76.76 |  | 0
[8 empty] | stávající objekt, 2np, místnost č.2.04, přípravna;9,82 |  |  |  | 9.82
[8 empty] | stávající objekt, 2np, místnost č.2.14, umývárna, wc;12,17 |  |  |  | 12.17
[8 empty] | stávající objekt, 2np, místnost č.2.15, předsíň wc učitelka;1,36 |  |  |  | 1.36
[8 empty] | stávající objekt, 2np, místnost č.2.16, wc učitelka;1,15 |  |  |  | 1.15
[8 empty] | stávající objekt, 2np, místnost č.2.24, umývárna, wc;11,53 |  |  |  | 11.53
[8 empty] | stávající objekt, 2np, místnost č.2.25, úklid;2,43 |  |  |  | 2.43
[8 empty] | stávající objekt, 3np, místnost č.3.04, přípravna;9,82 |  |  |  | 9.82
[8 empty] | stávající objekt, 3np, místnost č.3.14, umývárna, wc;12,17 |  |  |  | 12.17
[8 empty] | stávající objekt, 3np, místnost č.3.15, předsíň wc učitelka;1,35 |  |  |  | 1.35
[8 empty] | stávající objekt, 3np, místnost č.3.16, wc učitelka;0,99 |  |  |  | 0.99
[8 empty] | stávající objekt, 3np, místnost č.3.24, umývárna wc;11,54 |  |  |  | 11.54
[8 empty] | stávající objekt, 3np, místnost č.3.25, úklid;2,43 |  |  |  | 2.43
[5 empty] | 327 | SP | 771574131/00 | Montáž podlah keramických režných protiskluzných lepených flexibilním lepidlem do 50 ks/m2 | mrazuvzdorný tmel | P 20 | m2 | 2.4675 | 0 | 2.4675 |  | 0
[8 empty] | zásobovací vstup;(1,8*0,55+1,5*0,25) |  |  |  | 1.365
[8 empty] | vstup hospodářky;(1,05*1,05) |  |  |  | 1.1025
[5 empty] | 328 | SP | 771574131/00 | Montáž podlah keramických režných protiskluzných lepených flexibilním lepidlem do 50 ks/m2 |  | P 19 | m2 | 6.18 | 0 | 6.18 |  | 0
[8 empty] | stávající objekt, 1np, místnost č.1.37, šatna personál;6,18 |  |  |  | 6.18
[5 empty] | 329 | SP | 771574131/00 | Montáž podlah keramických režných protiskluzných lepených flexibilním lepidlem do 50 ks/m2 |  | P 11 | m2 | 12.62 | 0 | 12.62 |  | 0
[8 empty] | stávající objekt, 1np, místnost č.1.03, zádveří;10,94 |  |  |  | 10.94
[8 empty] | stávající objekt, 1np, místnost č.1.05a, předsíň;1,68 |  |  |  | 1.68
[5 empty] | 330 | SP | 771579191/00 | Příplatek k montáž podlah keramických za plochu do 5 m2 |  | P 18 | m2 | 22.01 | 0 | 22.01 |  | 0
[8 empty] | stávající objekt, 1np, místnost č.1.31, zádveří;2,13 |  |  |  | 2.13
[8 empty] | stávající objekt, 1np, místnost č.1.32, sklad opdpadků;3,7 |  |  |  | 3.7
[8 empty] | stávající objekt, 1np, místnost č.1.33, sklad obalů;1,81 |  |  |  | 1.81
[8 empty] | stávající objekt, 1np, místnost č.1.35, úklid;1,34 |  |  |  | 1.34
[8 empty] | stávající objekt, 1np, místnost č.1.36, umývárna personál;3,79 |  |  |  | 3.79
[8 empty] | stávající objekt, 1np, místnost č.1.39, wc personál;3,33 |  |  |  | 3.33
[8 empty] | stávající objekt, 1np, místnost č.1.43, sklad zeleniny;2,35 |  |  |  | 2.35
[8 empty] | stávající objekt, 1np, místnost č.1.45, sklad prádla;3,56 |  |  |  | 3.56
[5 empty] | 331 | SP | 771579191/00 | Příplatek k montáž podlah keramických za plochu do 5 m2 |  | P 12 | m2 | 2.38 | 0 | 2.38 |  | 0
[8 empty] | stávající objekt, 1np, místnost č.1.04, wc;2,38 |  |  |  | 2.38
[5 empty] | 332 | SP | 771579191/00 | Příplatek k montáž podlah keramických za plochu do 5 m2 |  | P 23 | m2 | 9.71 | 0 | 9.71 |  | 0
[8 empty] | stávající objekt, 2np, místnost č.2.15, předsíň wc učitelka;1,36 |  |  |  | 1.36
[8 empty] | stávající objekt, 2np, místnost č.2.16, wc učitelka;1,15 |  |  |  | 1.15
[8 empty] | stávající objekt, 2np, místnost č.2.25, úklid;2,43 |  |  |  | 2.43
[8 empty] | stávající objekt, 3np, místnost č.3.15, předsíň wc učitelka;1,35 |  |  |  | 1.35
[8 empty] | stávající objekt, 3np, místnost č.3.16, wc učitelka;0,99 |  |  |  | 0.99
[8 empty] | stávající objekt, 3np, místnost č.3.25, úklid;2,43 |  |  |  | 2.43
[5 empty] | 333 | SP | 771579191/00 | Příplatek k montáž podlah keramických za plochu do 5 m2 |  | P 01 + P02 | m2 | 20.035 | 0 | 20.035 |  | 0
[8 empty] | stávající objekt, 1pp, místnost č.0.01, schodiště - podesta;3,605 |  |  |  | 3.605
[8 empty] | stávající objekt, 1pp, místnost č.0.02, uzávěr plynu;4,66 |  |  |  | 4.66
[8 empty] | stávající objekt, 1pp, místnost č.0.19, brambory;4,86 |  |  |  | 4.86
[8 empty] | stávající objekt, 1pp, místnost č.0.20, sklad;4,7 |  |  |  | 4.7
[8 empty] | stávající objekt, 1pp, místnost č.0.22, obaly;2,21 |  |  |  | 2.21
[5 empty] | 334 | SP | 771579191/00 | Příplatek k montáž podlah keramických za plochu do 5 m2 |  | P 20 | m2 | 2.4675 | 0 | 2.4675 |  | 0
[8 empty] | zásobovací vstup;(1,8*0,55+1,5*0,25) |  |  |  | 1.365
[8 empty] | vstup hospodářky;(1,05*1,05) |  |  |  | 1.1025
[5 empty] | 335 | SP | 771579191/00 | Příplatek k montáž podlah keramických za plochu do 5 m2 |  | P 11 | m2 | 1.68 | 0 | 1.68 |  | 0
[8 empty] | stávající objekt, 1np, místnost č.1.05a, předsíň;1,68 |  |  |  | 1.68
[5 empty] | 336 | SP | 771579198/00 | Příplatek k montáži podlah keramických za spárování voděodolnou probarvenou spárovací hmotou - s protiplísňovou přísadou |  | P 01 + P02 | m2 | 43.075 | 0 | 43.075 |  | 0
[8 empty] | stávající objekt, 1pp, místnost č.0.01, schodiště - podesta;3,605 |  |  |  | 3.605
[8 empty] | stávající objekt, 1pp, místnost č.0.02, uzávěr plynu;4,66 |  |  |  | 4.66
[8 empty] | stávající objekt, 1pp, místnost č.0.18, chodba;9,28 |  |  |  | 9.28
[8 empty] | stávající objekt, 1pp, místnost č.0.19, brambory;4,86 |  |  |  | 4.86
[8 empty] | stávající objekt, 1pp, místnost č.0.20, sklad;4,7 |  |  |  | 4.7
[8 empty] | stávající objekt, 1pp, místnost č.0.21, sklad;6,06 |  |  |  | 6.06
[8 empty] | stávající objekt, 1pp, místnost č.0.22, obaly;2,21 |  |  |  | 2.21
[8 empty] | stávající objekt, 1pp, místnost č.0.23, zelenina, brambory;7,7 |  |  |  | 7.7
[5 empty] | 337 | SP | 771579198/00 | Příplatek k montáži podlah keramických za spárování voděodolnou probarvenou spárovací hmotou - s protiplísňovou přísadou |  | P 18 | m2 | 110.23 | 0 | 110.23 |  | 0
[8 empty] | stávající objekt, 1np, místnost č.1.31, zádveří;2,13 |  |  |  | 2.13
[8 empty] | stávající objekt, 1np, místnost č.1.32, sklad opdpadků;3,7 |  |  |  | 3.7
[8 empty] | stávající objekt, 1np, místnost č.1.33, sklad obalů;1,81 |  |  |  | 1.81
[8 empty] | stávající objekt, 1np, místnost č.1.34, chodba;7,14 |  |  |  | 7.14
[8 empty] | stávající objekt, 1np, místnost č.1.35, úklid;1,34 |  |  |  | 1.34
[8 empty] | stávající objekt, 1np, místnost č.1.36, umývárna personál;3,79 |  |  |  | 3.79
[8 empty] | stávající objekt, 1np, místnost č.1.39, wc personál;3,33 |  |  |  | 3.33
[8 empty] | stávající objekt, 1np, místnost č.1.40, sklad suchých potravin;6,49 |  |  |  | 6.49
[8 empty] | stávající objekt, 1np, místnost č.1.41, sklad potravin;8,69 |  |  |  | 8.69
[8 empty] | stávající objekt, 1np, místnost č.1.42, hrubá příprava zeleniny;6,19 |  |  |  | 6.19
[8 empty] | stávající objekt, 1np, místnost č.1.43, sklad zeleniny;2,35 |  |  |  | 2.35
[8 empty] | stávající objekt, 1np, místnost č.1.44, kuchyně;45,4 |  |  |  | 45.4
[8 empty] | stávající objekt, 1np, místnost č.1.45, sklad prádla;3,56 |  |  |  | 3.56
[8 empty] | stávající objekt, 1np, místnost č.1.46, chodba;14,31 |  |  |  | 14.31
[5 empty] | 338 | SP | 771579198/00 | Příplatek k montáži podlah keramických za spárování voděodolnou probarvenou spárovací hmotou - s protiplísňovou přísadou |  | P 19 | m2 | 6.18 | 0 | 6.18 |  | 0
[8 empty] | stávající objekt, 1np, místnost č.1.37, šatna personál;6,18 |  |  |  | 6.18
[5 empty] | 339 | SP | 771579198/00 | Příplatek k montáži podlah keramických za spárování voděodolnou probarvenou spárovací hmotou - s protiplísňovou přísadou |  | P 12 | m2 | 2.38 | 0 | 2.38 |  | 0
[8 empty] | stávající objekt, 1np, místnost č.1.04, wc;2,38 |  |  |  | 2.38
[5 empty] | 340 | SP | 771579198/00 | Příplatek k montáži podlah keramických za spárování voděodolnou probarvenou spárovací hmotou - s protiplísňovou přísadou |  | P 23 | m2 | 76.76 | 0 | 76.76 |  | 0
[8 empty] | stávající objekt, 2np, místnost č.2.04, přípravna;9,82 |  |  |  | 9.82
[8 empty] | stávající objekt, 2np, místnost č.2.14, umývárna, wc;12,17 |  |  |  | 12.17
[8 empty] | stávající objekt, 2np, místnost č.2.15, předsíň wc učitelka;1,36 |  |  |  | 1.36
[8 empty] | stávající objekt, 2np, místnost č.2.16, wc učitelka;1,15 |  |  |  | 1.15
[8 empty] | stávající objekt, 2np, místnost č.2.24, umývárna, wc;11,53 |  |  |  | 11.53
[8 empty] | stávající objekt, 2np, místnost č.2.25, úklid;2,43 |  |  |  | 2.43
[8 empty] | stávající objekt, 3np, místnost č.3.04, přípravna;9,82 |  |  |  | 9.82
[8 empty] | stávající objekt, 3np, místnost č.3.14, umývárna, wc;12,17 |  |  |  | 12.17
[8 empty] | stávající objekt, 3np, místnost č.3.15, předsíň wc učitelka;1,35 |  |  |  | 1.35
[8 empty] | stávající objekt, 3np, místnost č.3.16, wc učitelka;0,99 |  |  |  | 0.99
[8 empty] | stávající objekt, 3np, místnost č.3.24, umývárna wc;11,54 |  |  |  | 11.54
[8 empty] | stávající objekt, 3np, místnost č.3.25, úklid;2,43 |  |  |  | 2.43
[5 empty] | 341 | SP | 771579198/00 | Příplatek k montáži podlah keramických za spárování voděodolnou probarvenou spárovací hmotou - s protiplísňovou přísadou | mrazuvzdorný tmel | P 20 | m2 | 5.0685 | 0 | 5.0685 |  | 0
[8 empty] | zásobovací vstup;(1,8*0,55+1,5*0,25)+(0,3+0,16)*1,8*2 |  |  |  | 3.021
[8 empty] | vstup hospodářky;(1,05*1,05)+(0,3+0,6)*1,05 |  |  |  | 2.0475
[5 empty] | 342 | SP | 771579198/00 | Příplatek k montáži podlah keramických za spárování voděodolnou probarvenou spárovací hmotou - s protiplísňovou přísadou |  | P 11 | m2 | 12.62 | 0 | 12.62 |  | 0
[8 empty] | stávající objekt, 1np, místnost č.1.03, zádveří;10,94 |  |  |  | 10.94
[8 empty] | stávající objekt, 1np, místnost č.1.05a, předsíň;1,68 |  |  |  | 1.68
[5 empty] | 343 | SP | 771990112/00 | Vyrovnání podkladu samonivelační stěrkou tl 4 mm pevnosti 30 Mpa |  | P 23 | m2 | 76.76 | 0 | 76.76 |  | 0
[8 empty] | stávající objekt, 2np, místnost č.2.04, přípravna;9,82 |  |  |  | 9.82
[8 empty] | stávající objekt, 2np, místnost č.2.14, umývárna, wc;12,17 |  |  |  | 12.17
[8 empty] | stávající objekt, 2np, místnost č.2.15, předsíň wc učitelka;1,36 |  |  |  | 1.36
[8 empty] | stávající objekt, 2np, místnost č.2.16, wc učitelka;1,15 |  |  |  | 1.15
[8 empty] | stávající objekt, 2np, místnost č.2.24, umývárna, wc;11,53 |  |  |  | 11.53
[8 empty] | stávající objekt, 2np, místnost č.2.25, úklid;2,43 |  |  |  | 2.43
[8 empty] | stávající objekt, 3np, místnost č.3.04, přípravna;9,82 |  |  |  | 9.82
[8 empty] | stávající objekt, 3np, místnost č.3.14, umývárna, wc;12,17 |  |  |  | 12.17
[8 empty] | stávající objekt, 3np, místnost č.3.15, předsíň wc učitelka;1,35 |  |  |  | 1.35
[8 empty] | stávající objekt, 3np, místnost č.3.16, wc učitelka;0,99 |  |  |  | 0.99
[8 empty] | stávající objekt, 3np, místnost č.3.24, umývárna wc;11,54 |  |  |  | 11.54
[8 empty] | stávající objekt, 3np, místnost č.3.25, úklid;2,43 |  |  |  | 2.43
[5 empty] | 344 | SP | 771990112/00 | Vyrovnání podkladu samonivelační stěrkou tl 4 mm pevnosti 30 Mpa |  | P 01 + P02 | m2 | 43.075 | 0 | 43.075 |  | 0
[8 empty] | stávající objekt, 1pp, místnost č.0.01, schodiště - podesta;3,605 |  |  |  | 3.605
[8 empty] | stávající objekt, 1pp, místnost č.0.02, uzávěr plynu;4,66 |  |  |  | 4.66
[8 empty] | stávající objekt, 1pp, místnost č.0.18, chodba;9,28 |  |  |  | 9.28
[8 empty] | stávající objekt, 1pp, místnost č.0.19, brambory;4,86 |  |  |  | 4.86
[8 empty] | stávající objekt, 1pp, místnost č.0.20, sklad;4,7 |  |  |  | 4.7
[8 empty] | stávající objekt, 1pp, místnost č.0.21, sklad;6,06 |  |  |  | 6.06
[8 empty] | stávající objekt, 1pp, místnost č.0.22, obaly;2,21 |  |  |  | 2.21
[8 empty] | stávající objekt, 1pp, místnost č.0.23, zelenina, brambory;7,7 |  |  |  | 7.7
[5 empty] | 345 | SP | 998771202 | Přesun hmot procentní pro podlahy z dlaždic v objektech v do 12 m |  | * | % | 6.58 | 0 | 6.58 |  | 0
[5 empty] | 346 | H | SPCM 771 P01 | Dlažba keramická slinutá protiskluzná - formát 300/300 - referenční standard Rako Color Two |  | P 01 + P02 | m2 | 43.075 | 5 | 45.2287 |  | 0
[8 empty] | stávající objekt, 1pp, místnost č.0.01, schodiště - podesta;3,605 |  |  |  | 3.605
[8 empty] | stávající objekt, 1pp, místnost č.0.02, uzávěr plynu;4,66 |  |  |  | 4.66
[8 empty] | stávající objekt, 1pp, místnost č.0.18, chodba;9,28 |  |  |  | 9.28
[8 empty] | stávající objekt, 1pp, místnost č.0.19, brambory;4,86 |  |  |  | 4.86
[8 empty] | stávající objekt, 1pp, místnost č.0.20, sklad;4,7 |  |  |  | 4.7
[8 empty] | stávající objekt, 1pp, místnost č.0.21, sklad;6,06 |  |  |  | 6.06
[8 empty] | stávající objekt, 1pp, místnost č.0.22, obaly;2,21 |  |  |  | 2.21
[8 empty] | stávající objekt, 1pp, místnost č.0.23, zelenina, brambory;7,7 |  |  |  | 7.7
[5 empty] | 347 | H | SPCM 771 P01s | Keramický sokl výška 80mm se zaoblenou horní hranou - referenční standard Rako Color Two |  | P 01 + P02 | m | 63.6 | 5 | 66.78 |  | 0
[8 empty] | stávající objekt, 1pp, místnost č.0.01, schodiště - podesta;1,25+2,6+1,75+0,95+0,7+0,6+0,2+0,95-(0,8*2) |  |  |  | 7.4
[8 empty] | stávající objekt, 1pp, místnost č.0.02, uzávěr plynu;1,3+2,6+3+0,95+1,7+1,65-(0,8) |  |  |  | 10.4
[8 empty] | stávající objekt, 1pp, místnost č.0.18, chodba;1,55+4,5+1,55+0,45+1,2+1,65+1,2+3,3+(0,2*2)-(0,8+0,8*3) |  |  |  | 12.6
[8 empty] | stávající objekt, 1pp, místnost č.0.19, brambory;2,7*2+1,8*2-(0,8) |  |  |  | 8.2
[8 empty] | stávající objekt, 1pp, místnost č.0.21, sklad;2,5*2+2,45*2+(0,25*2)-(0,8) |  |  |  | 9.6
[8 empty] | stávající objekt, 1pp, místnost č.0.22, obaly;1,05*2+2,1*2+(0,2*2)-(0,8+0,8) |  |  |  | 5.1
[8 empty] | stávající objekt, 1pp, místnost č.0.23, zelenina, brambory;2,7*2+2,85*2-(0,8) |  |  |  | 10.3
[5 empty] | 348 | H | SPCM 771 P11 | Dlažba keramická slinutá protiskluzná - formát 300/300 - referenční standard Rako Color Two |  | P 11 | m2 | 12.62 | 5 | 13.251 |  | 0
[8 empty] | stávající objekt, 1np, místnost č.1.03, zádveří;10,94 |  |  |  | 10.94
[8 empty] | stávající objekt, 1np, místnost č.1.05a, předsíň;1,68 |  |  |  | 1.68
[5 empty] | 349 | H | SPCM 771 P11s | Keramický sokl výška 80mm se zaoblenou horní hranou - referenční standard Rako Color Two |  | P 11 | m | 11.5 | 5 | 12.075 |  | 0
[8 empty] | stávající objekt, 1np, místnost č.1.03, zádveří;3,4*2+2,7+2,7+(0,3*2+0,2*2)-(1,5+2,4+0,8) |  |  |  | 8.5
[8 empty] | stávající objekt, 1np, místnost č.1.05a, předsíň;1,4*2+1,2*2-(0,8*2+0,6) |  |  |  | 3
[5 empty] | 350 | H | SPCM 771 P12 | Dlažba keramická slinutá protiskluzná - formát 300/300 - referenční standard Rako Color Two |  | P 12 | m2 | 2.38 | 5 | 2.499 |  | 0
[8 empty] | stávající objekt, 1np, místnost č.1.04, wc;2,38 |  |  |  | 2.38
[5 empty] | 351 | H | SPCM 771 P18 | Dlažba keramická slinutá protiskluzná - formát 300/300 - referenční standard Rako Color Two |  | P 18 | m2 | 110.23 | 5 | 115.7415 |  | 0
[8 empty] | stávající objekt, 1np, místnost č.1.31, zádveří;2,13 |  |  |  | 2.13
[8 empty] | stávající objekt, 1np, místnost č.1.32, sklad opdpadků;3,7 |  |  |  | 3.7
[8 empty] | stávající objekt, 1np, místnost č.1.33, sklad obalů;1,81 |  |  |  | 1.81
[8 empty] | stávající objekt, 1np, místnost č.1.34, chodba;7,14 |  |  |  | 7.14
[8 empty] | stávající objekt, 1np, místnost č.1.35, úklid;1,34 |  |  |  | 1.34
[8 empty] | stávající objekt, 1np, místnost č.1.36, umývárna personál;3,79 |  |  |  | 3.79
[8 empty] | stávající objekt, 1np, místnost č.1.39, wc personál;3,33 |  |  |  | 3.33
[8 empty] | stávající objekt, 1np, místnost č.1.40, sklad suchých potravin;6,49 |  |  |  | 6.49
[8 empty] | stávající objekt, 1np, místnost č.1.41, sklad potravin;8,69 |  |  |  | 8.69
[8 empty] | stávající objekt, 1np, místnost č.1.42, hrubá příprava zeleniny;6,19 |  |  |  | 6.19
[8 empty] | stávající objekt, 1np, místnost č.1.43, sklad zeleniny;2,35 |  |  |  | 2.35
[8 empty] | stávající objekt, 1np, místnost č.1.44, kuchyně;45,4 |  |  |  | 45.4
[8 empty] | stávající objekt, 1np, místnost č.1.45, sklad prádla;3,56 |  |  |  | 3.56
[8 empty] | stávající objekt, 1np, místnost č.1.46, chodba;14,31 |  |  |  | 14.31
[5 empty] | 352 | H | SPCM 771 P18s | Keramický sokl výška 80mm se zaoblenou horní hranou - referenční standard Rako Color Two |  | P 18 | m | 27.08 | 5 | 28.434 |  | 0
[8 empty] | stávající objekt, 1np, místnost č.1.31, zádveří;1,8*2+1,1*2+(0,25*2)-(1,5+1,5+0,8+0,6) |  |  |  | 1.9
[8 empty] | stávající objekt, 1np, místnost č.1.34, chodba;2,4+1,27+1,25+1,15+3,25+4,5-(0,85+0,8+0,7+0,8*2) |  |  |  | 9.87
[8 empty] | stávající objekt, 1np, místnost č.1.46, chodba;3,9+1,2+0,3+0,3+1,15+0,9+1,5+0,4+0,3+0,3+1,5+1,3+1,05+2,25+1,91+3,45-(1,5+0,8*2+0,8*3+0,9) |  |  |  | 15.31
[5 empty] | 353 | H | SPCM 771 P19 | Dlažba keramická slinutá protiskluzná - formát 300/300 - referenční standard Rako Color Two |  | P 19 | m2 | 6.18 | 0 | 6.18 |  | 0
[8 empty] | stávající objekt, 1np, místnost č.1.37, šatna personál;6,18 |  |  |  | 6.18
[5 empty] | 354 | H | SPCM 771 P19s | Keramický sokl výška 80mm se zaoblenou horní hranou - referenční standard Rako Color Two |  | P 19 | m | 8.52 | 0 | 8.52 |  | 0
[8 empty] | stávající objekt, 1np, místnost č.1.37, šatna personál;2,81+2,2+0,9+1,91+2,2-(0,7+0,8) |  |  |  | 8.52
[5 empty] | 355 | H | SPCM 771 P20 | Dlažba keramická slinutá protiskluzná - formát 300/300 - TAURUS INDUSTRIAL 65 SR1 Anthracit | mrazuvzdorná | P 20 | m2 | 5.0685 | 5 | 5.3219 |  | 0
[8 empty] | zásobovací vstup;(1,8*0,55+1,5*0,25)+(0,3+0,16)*1,8*2 |  |  |  | 3.021
[8 empty] | vstup hospodářky;(1,05*1,05)+(0,3+0,6)*1,05 |  |  |  | 2.0475
[5 empty] | 356 | H | SPCM 771 P20s | Keramický sokl výška 80mm se zaoblenou horní hranou - TAURUS INDUSTRIAL 65 SR1 Anthracit | mrazuvzdorný | P 20 | m | 7.4 | 5 | 7.77 |  | 0
[8 empty] | zásobovací vstup;(0,8*2+1,8-1,5)+(0,3*2+0,16*3)*2 |  |  |  | 4.06
[8 empty] | vstup hospodářky;(1,05*2)+(0,3+0,16*2)*2 |  |  |  | 3.34
[5 empty] | 357 | H | SPCM 771 P23 | Dlažba keramická slinutá protiskluzná - formát 300/300 - referenční standard Rako Color Two |  | P 23 | m2 | 76.76 | 5 | 80.598 |  | 0
[8 empty] | stávající objekt, 2np, místnost č.2.04, přípravna;9,82 |  |  |  | 9.82
[8 empty] | stávající objekt, 2np, místnost č.2.14, umývárna, wc;12,17 |  |  |  | 12.17
[8 empty] | stávající objekt, 2np, místnost č.2.15, předsíň wc učitelka;1,36 |  |  |  | 1.36
[8 empty] | stávající objekt, 2np, místnost č.2.16, wc učitelka;1,15 |  |  |  | 1.15
[8 empty] | stávající objekt, 2np, místnost č.2.24, umývárna, wc;11,53 |  |  |  | 11.53
[8 empty] | stávající objekt, 2np, místnost č.2.25, úklid;2,43 |  |  |  | 2.43
[8 empty] | stávající objekt, 3np, místnost č.3.04, přípravna;9,82 |  |  |  | 9.82
[8 empty] | stávající objekt, 3np, místnost č.3.14, umývárna, wc;12,17 |  |  |  | 12.17
[8 empty] | stávající objekt, 3np, místnost č.3.15, předsíň wc učitelka;1,35 |  |  |  | 1.35
[8 empty] | stávající objekt, 3np, místnost č.3.16, wc učitelka;0,99 |  |  |  | 0.99
[8 empty] | stávající objekt, 3np, místnost č.3.24, umývárna wc;11,54 |  |  |  | 11.54
[8 empty] | stávající objekt, 3np, místnost č.3.25, úklid;2,43 |  |  |  | 2.43
[8 empty] | 776: Podlahy povlakové | [7 empty] | 0
[8 empty] | 776.: Podlahy povlakové | [7 empty] | 0
[5 empty] | 358 | SP | 776200820/00 | Odstranění lepených podlahovin s podložkou ze schodišťových stupňů |  | P 31 | m | 46.2 | 0 | 46.2 |  | 0
[8 empty] | 1np, stávající, místnost č.1.01, schodiště - rameno 20-32;13*1,1 |  |  |  | 14.3
[8 empty] | 1np, stávající, místnost č.1.01, schodiště - rameno 33-39;7*1,1 |  |  |  | 7.7
[8 empty] | 2np, stávající, místnost č.2.01, schodiště - rameno 40-47;8*1,1 |  |  |  | 8.8
[8 empty] | 2np, stávající, místnost č.2.01, schodiště - rameno 48-54;7*1,1 |  |  |  | 7.7
[8 empty] | 2np, stávající, místnost č.2.01, schodiště - rameno 55-61;7*1,1 |  |  |  | 7.7
[5 empty] | 359 | SP | 776200830/00 | Odstranění lepených podlahovin z hran schodišťových stupňů |  | P 31 | m | 46.2 | 0 | 46.2 |  | 0
[8 empty] | 1np, stávající, místnost č.1.01, schodiště - rameno 20-32;13*1,1 |  |  |  | 14.3
[8 empty] | 1np, stávající, místnost č.1.01, schodiště - rameno 33-39;7*1,1 |  |  |  | 7.7
[8 empty] | 2np, stávající, místnost č.2.01, schodiště - rameno 40-47;8*1,1 |  |  |  | 8.8
[8 empty] | 2np, stávající, místnost č.2.01, schodiště - rameno 48-54;7*1,1 |  |  |  | 7.7
[8 empty] | 2np, stávající, místnost č.2.01, schodiště - rameno 55-61;7*1,1 |  |  |  | 7.7
[5 empty] | 360 | SP | 776220110/00 | Lepení podlahovin plastových na schodišťové stupně stupnice rovné |  | P 31 | m2 | 13.32 | 0 | 13.32 |  | 0
[8 empty] | stávající objekt, 1np, místnost č.1.01, schodiště - rameno 20-32;4,32 |  |  |  | 4.32
[8 empty] | stávající objekt, 1np, místnost č.1.01, schodiště - rameno 33-39;2,16 |  |  |  | 2.16
[8 empty] | stávající objekt, 2np, místnost č.2.01, schodiště - rameno 40-47;2,52 |  |  |  | 2.52
[8 empty] | stávající objekt, 2np, místnost č.2.01, schodiště - rameno 48-54;2,16 |  |  |  | 2.16
[8 empty] | stávající objekt, 2np, místnost č.2.01, schodiště - rameno 55-61;2,16 |  |  |  | 2.16
[5 empty] | 361 | SP | 776220200/00 | Lepení podlahovin plastových na schodišťové podstupnice |  | P 31 | m2 | 7.392 | 0 | 7.392 |  | 0
[8 empty] | x=0,16 |  |  |  | 0
[8 empty] | 1np, stávající, místnost č.1.01, schodiště - rameno 20-32;13*1,1*x |  |  |  | 2.288
[8 empty] | 1np, stávající, místnost č.1.01, schodiště - rameno 33-39;7*1,1*x |  |  |  | 1.232
[8 empty] | 2np, stávající, místnost č.2.01, schodiště - rameno 40-47;8*1,1*x |  |  |  | 1.408
[8 empty] | 2np, stávající, místnost č.2.01, schodiště - rameno 48-54;7*1,1*x |  |  |  | 1.232
[8 empty] | 2np, stávající, místnost č.2.01, schodiště - rameno 55-61;7*1,1*x |  |  |  | 1.232
[5 empty] | 362 | SP | 776290010/00 | Montáž plastové hrany na schodišťových stupních |  | P 31 | m | 46.2 | 0 | 46.2 |  | 0
[8 empty] | 1np, stávající, místnost č.1.01, schodiště - rameno 20-32;13*1,1 |  |  |  | 14.3
[8 empty] | 1np, stávající, místnost č.1.01, schodiště - rameno 33-39;7*1,1 |  |  |  | 7.7
[8 empty] | 2np, stávající, místnost č.2.01, schodiště - rameno 40-47;8*1,1 |  |  |  | 8.8
[8 empty] | 2np, stávající, místnost č.2.01, schodiště - rameno 48-54;7*1,1 |  |  |  | 7.7
[8 empty] | 2np, stávající, místnost č.2.01, schodiště - rameno 55-61;7*1,1 |  |  |  | 7.7
[5 empty] | 363 | SP | 776401800/00 | Odstranění soklíků a lišt pryžových nebo plastových |  | P 31 | m | 46.62 | 0 | 46.62 |  | 0
[8 empty] | stávající objekt, 1np, místnost č.1.01, schodiště - podesta +-0,0;1,65*2+1+1-(0,8+0,9) |  |  |  | 3.6
[8 empty] | stávající objekt, 1np, místnost č.1.01, schodiště - mezipodesta +2,15;1,7+2,7+1,4+1,2*2+(0,3*2) |  |  |  | 8.8
[8 empty] | stávající objekt, 2np, místnost č.2.01, schodiště - podesta +3,3;1,15+2,7+(0,25*2) |  |  |  | 4.35
[8 empty] | stávající objekt, 2np, místnost č.2.01, schodiště - mezipodesta;1,5+2,7+1,35+(0,25*2) |  |  |  | 6.05
[8 empty] | stávající objekt, 2np, místnost č.2.01, schodiště - mezipodesta +5,74;2,7+1,3+(0,25*2) |  |  |  | 4.5
[8 empty] | = |  |  |  | 27.3
[8 empty] | stávající objekt, 1np, místnost č.1.01, schodiště - rameno 20-32;(0,16+0,3)*22 |  |  |  | 10.12
[8 empty] | stávající objekt, 1np, místnost č.1.01, schodiště - rameno 33-39;(0,16+0,3)*14 |  |  |  | 6.44
[8 empty] | stávající objekt, 2np, místnost č.2.01, schodiště - rameno 40-47;(0,16+0,3)*3 |  |  |  | 1.38
[8 empty] | stávající objekt, 2np, místnost č.2.01, schodiště - rameno 55-61;(0,16+0,3)*3 |  |  |  | 1.38
[8 empty] | = |  |  |  | 19.32
[5 empty] | 364 | SP | 776401800/00 | Odstranění soklíků a lišt pryžových nebo plastových |  | * | m | 499.18 | 0 | 499.18 |  | 0
[8 empty] | 1np, stávající, místnost č.1.00, zádveří;2,6*2+2,7*2+(0,2*2)-(2,4) |  |  |  | 8.6
[8 empty] | 1np, stávající, místnost č.1.01, schodiště - podesta +-0,0;1,65*2+1+1-(0,8+0,9) |  |  |  | 3.6
[8 empty] | 1np, stávající, místnost č.1.01, schodiště - mezipodesta +2,15;1,7+2,7+1,4+1,2*2+(0,3*2) |  |  |  | 8.8
[8 empty] | 1np, stávající, místnost č.1.02, chodba;0,3*2+9,1+1,4+8,1+0,15+0,3+(0,35*2*3)-(0,8+0,8*3) |  |  |  | 18.55
[8 empty] | 1np, stávající, místnost č.1.03, zádveří;5,4*2+2,7*2+(0,1*2)-(0,8*2+2,4) |  |  |  | 12.4
[8 empty] | 1np, stávající, místnost č.1.05, ředitelna;4*2+3*2-(0,8) |  |  |  | 13.2
[8 empty] | 1np, stávající, místnost č.1.06, šatna 1;2,25*2+5,55*2-(0,8) |  |  |  | 14.8
[8 empty] | 1np, stávající, místnost č.1.07, šatna 2;2,65*2+5,4*2-(0,8) |  |  |  | 15.3
[8 empty] | 1np, stávající, místnost č.1.08, šatna 3;2,6*2+5,4*2-(0,8) |  |  |  | 15.2
[8 empty] | 1np, stávající, místnost č.1.09, šatna 4;2,35*2+5,4*2-(0,8) |  |  |  | 14.7
[8 empty] | 1np, stávající, místnost č.1.38, kancelář;2,7+2,7+1,85*2-(0,8) |  |  |  | 8.3
[8 empty] | 1np, stávající, místnost č.1.51, předsíň;1,5+1,15+2,65+1,8*2-(0,8+0,6*4+0,8*2) |  |  |  | 4.1
[8 empty] | 1np, stávající, místnost č.1.55, koupelna;1,55+1,55+2,6*2-(0,6) |  |  |  | 7.7
[8 empty] | 1np, stávající, místnost č.1.56, obývací pokoj;5,4+3,3*2+5,4-(0,8) |  |  |  | 16.6
[8 empty] | 2np, stávající, místnost č.2.01, schodiště - podesta +3,3;1,15+2,7+(0,25*2) |  |  |  | 4.35
[8 empty] | 2np, stávající, místnost č.2.01, schodiště - mezipodesta;1,5+2,7+1,35+(0,25*2) |  |  |  | 6.05
[8 empty] | 2np, stávající, místnost č.2.01, schodiště - mezipodesta +5,74;2,7+1,3+(0,25*2) |  |  |  | 4.5
[8 empty] | 2np, stávající, místnost č.2.02, chodba;0,3+1,35+1,5+5,675+1,5+0,45+0,3-(0,8*4) |  |  |  | 7.875
[8 empty] | 2np, stávající, místnost č.2.03, učitelky;3,8*2+2,55*2-(0,8) |  |  |  | 11.9
[8 empty] | 2np, stávající, místnost č.2.11, pracovna;7,8*2+5,4*2 |  |  |  | 26.4
[8 empty] | 2np, stávající, místnost č.2.12, herna;8,4*2+5,4*2+(0,2*20,2*2)-(3+0,8) |  |  |  | 31.88
[8 empty] | 2np, stávající, místnost č.2.13, lehátka;2,4*2+2,7+2,7-(0,8) |  |  |  | 9.4
[8 empty] | 2np, stávající, místnost č.2.21, pracovna;7,8*2+5,4*2+(0,2*20,2*2)-(3+0,8*2) |  |  |  | 29.88
[8 empty] | 2np, stávající, místnost č.2.22, herna;8,4*2+5,4*2+(0,2*20,2*2)-(3+0,8) |  |  |  | 31.88
[8 empty] | 2np, stávající, místnost č.2.23, lehátka;2,7+2,4*2+2,7-(0,8) |  |  |  | 9.4
[8 empty] | 3np, stávající, místnost č.3.01, schodiště - podesta +6,9;1,7+3+(0,25*2) |  |  |  | 5.2
[8 empty] | 3np, stávající, místnost č.3.02, chodba;0,3+1,35+1,5+5,675+1,5+0,45+0,3-(0,8*4) |  |  |  | 7.875
[8 empty] | 3np, stávající, místnost č.3.03, učitelky;3,8*2+2,55*2-(0,8) |  |  |  | 11.9
[8 empty] | 3np, stávající, místnost č.3.11, pracovna;7,8*2+5,4*2 |  |  |  | 26.4
[8 empty] | 3np, stávající, místnost č.3.12, herna;8,4*2+5,4*2+(0,2*20,2*2)-(3+0,8) |  |  |  | 31.88
[8 empty] | 3np, stávající, místnost č.3.13, lehátka;2,4*2+2,7+2,7-(0,8) |  |  |  | 9.4
[8 empty] | 3np, stávající, místnost č.3.21, pracovna;7,8*2+5,4*2+(0,2*20,2*2)-(3+0,8*2) |  |  |  | 29.88
[8 empty] | 3np, stávající, místnost č.3.22, herna;8,4*2+5,4*2+(0,2*20,2*2)-(3+0,8) |  |  |  | 31.88
[8 empty] | 3np, stávající, místnost č.3.23, lehátka;2,7+2,4*2+2,7-(0,8) |  |  |  | 9.4
[5 empty] | 365 | SP | 776491113/00 | Lepení fabionu a vytažení krytiny z marmolea na stěnu do výšky 100mm |  | P 17 | m | 14.72 | 0 | 14.72 |  | 0
[8 empty] | stávající objekt, 1np, místnost č.1.38, kancelář;0,9+4,65+3,11+2,21+4,65-(0,8) |  |  |  | 14.72
[5 empty] | 366 | SP | 776491113/00 | Lepení fabionu a vytažení krytiny z marmolea na stěnu do výšky 100mm |  | P 13 + P14 | m | 85.65 | 0 | 85.65 |  | 0
[8 empty] | stávající objekt, 1np, místnost č.1.02, chodba;7,85+1,35+0,15+0,3+0,3+1,9+1,35+1,7+(0,35*2*3)-(0,8*2+0,8*3) |  |  |  | 13
[8 empty] | stávající objekt, 1np, místnost č.1.02, chodba;7,85+0,3*3+1,9+1+1 |  |  |  | 12.65
[8 empty] | stávající objekt, 1np, místnost č.1.06, šatna 1;4,55*2+2,25-(0,8) |  |  |  | 10.55
[8 empty] | stávající objekt, 1np, místnost č.1.06, šatna 1;1*2+2,25 |  |  |  | 4.25
[8 empty] | stávající objekt, 1np, místnost č.1.07, šatna 2;4,4*2+2,65-(0,8) |  |  |  | 10.65
[8 empty] | stávající objekt, 1np, místnost č.1.07, šatna 2;1*2+2,65 |  |  |  | 4.65
[8 empty] | stávající objekt, 1np, místnost č.1.08, šatna 3;4,4*2+2,6-(0,8) |  |  |  | 10.6
[8 empty] | stávající objekt, 1np, místnost č.1.08, šatna 3;1*2+2,6 |  |  |  | 4.6
[8 empty] | stávající objekt, 1np, místnost č.1.09, šatna 4;4,4*2+2,35-(0,8) |  |  |  | 10.35
[8 empty] | stávající objekt, 1np, místnost č.1.09, šatna 4;1*2+2,35 |  |  |  | 4.35
[5 empty] | 367 | SP | 776491113/00 | Lepení fabionu a vytažení krytiny z marmolea na stěnu do výšky 100mm |  | P 21 | m | 162.795 | 0 | 162.795 |  | 0
[8 empty] | stávající objekt, 2np, místnost č.2.02, chodba;0,3+1,35+1,5+5,675+1,5+0,45+0,3-(0,8*4) |  |  |  | 7.875
[8 empty] | stávající objekt, 2np, místnost č.2.03, učitelky;3,8*2+2,55*2-(0,8) |  |  |  | 11.9
[8 empty] | stávající objekt, 2np, místnost č.2.11, pracovna;7,8*2+5,4*2+(0,2*20,2*2)-(3+0,8*2+0,6) |  |  |  | 29.28
[8 empty] | stávající objekt, 2np, místnost č.2.21, pracovna;7,8*2+5,4*2+(0,2*20,2*2)-(3+0,8*2) |  |  |  | 29.88
[8 empty] | stávající objekt, 3np, místnost č.3.01, schodiště - podesta +6,9;1,7+3+(0,25*2) |  |  |  | 5.2
[8 empty] | stávající objekt, 3np, místnost č.3.02, chodba;0,45+1,5+5,7+1,5+0,6+0,3+0,15+0,6-(0,8*4) |  |  |  | 7.6
[8 empty] | stávající objekt, 3np, místnost č.3.03, učitelky;3,8*2+2,55*2-(0,8) |  |  |  | 11.9
[8 empty] | stávající objekt, 3np, místnost č.3.11, pracovna;7,8*2+5,4*2+(0,2*20,2*2)-(3+0,8*2+0,6) |  |  |  | 29.28
[8 empty] | stávající objekt, 3np, místnost č.3.21, pracovna;7,8*2+5,4*2+(0,2*20,2*2)-(3+0,8*2) |  |  |  | 29.88
[5 empty] | 368 | SP | 776491113/00 | Lepení fabionu a vytažení krytiny z marmolea na stěnu do výšky 100mm |  | P 31 | m | 46.62 | 0 | 46.62 |  | 0
[8 empty] | stávající objekt, 1np, místnost č.1.01, schodiště - podesta +-0,0;1,65*2+1+1-(0,8+0,9) |  |  |  | 3.6
[8 empty] | stávající objekt, 1np, místnost č.1.01, schodiště - mezipodesta +2,15;1,7+2,7+1,4+1,2*2+(0,3*2) |  |  |  | 8.8
[8 empty] | stávající objekt, 2np, místnost č.2.01, schodiště - podesta +3,3;1,15+2,7+(0,25*2) |  |  |  | 4.35
[8 empty] | stávající objekt, 2np, místnost č.2.01, schodiště - mezipodesta;1,5+2,7+1,35+(0,25*2) |  |  |  | 6.05
[8 empty] | stávající objekt, 2np, místnost č.2.01, schodiště - mezipodesta +5,74;2,7+1,3+(0,25*2) |  |  |  | 4.5
[8 empty] | = |  |  |  | 27.3
[8 empty] | stávající objekt, 1np, místnost č.1.01, schodiště - rameno 20-32;(0,16+0,3)*22 |  |  |  | 10.12
[8 empty] | stávající objekt, 1np, místnost č.1.01, schodiště - rameno 33-39;(0,16+0,3)*14 |  |  |  | 6.44
[8 empty] | stávající objekt, 2np, místnost č.2.01, schodiště - rameno 40-47;(0,16+0,3)*3 |  |  |  | 1.38
[8 empty] | stávající objekt, 2np, místnost č.2.01, schodiště - rameno 55-61;(0,16+0,3)*3 |  |  |  | 1.38
[8 empty] | = |  |  |  | 19.32
[5 empty] | 369 | SP | 776491114/00 | Lepení fabionu a vytažení koberce na stěnu do výšky 100mm |  | P 15 + P16 | m | 13.3 | 0 | 13.3 |  | 0
[8 empty] | stávající objekt, 1np, místnost č.1.05, ředitelna;3*2+3,05-(0,8) |  |  |  | 8.25
[8 empty] | stávající objekt, 1np, místnost č.1.05, ředitelna;1*2+3,05 |  |  |  | 5.05
[5 empty] | 370 | SP | 776491114/00 | Lepení fabionu a vytažení koberce na stěnu do výšky 100mm |  | P 22 | m | 163.08 | 0 | 163.08 |  | 0
[8 empty] | stávající objekt, 2np, místnost č.2.12, herna;8,4*2+5,4*2+(0,2*20,2*2)-(3+0,8) |  |  |  | 31.88
[8 empty] | stávající objekt, 2np, místnost č.2.13, lehátka;2,1*2+2,7+2,7-(0,8) |  |  |  | 8.8
[8 empty] | stávající objekt, 2np, místnost č.2.22, herna;8,4*2+5,4*2+(0,2*20,2*2)-(3+0,8) |  |  |  | 31.88
[8 empty] | stávající objekt, 2np, místnost č.2.23, lehátka;2,19*2+2,7+2,7-(0,8) |  |  |  | 8.98
[8 empty] | stávající objekt, 3np, místnost č.3.12, herna;8,4*2+5,4*2+(0,2*20,2*2)-(3+0,8) |  |  |  | 31.88
[8 empty] | stávající objekt, 3np, místnost č.3.13, lehátka;2,1*2+2,7+2,7-(0,8) |  |  |  | 8.8
[8 empty] | stávající objekt, 3np, místnost č.3.22, herna;8,4*2+5,4*2+(0,2*20,2*2)-(3+0,8) |  |  |  | 31.88
[8 empty] | stávající objekt, 3np, místnost č.3.23, lehátka;2,19*2+2,7+2,7-(0,8) |  |  |  | 8.98
[5 empty] | 371 | SP | 776511810/00 | Demontáž povlakových podlah lepených bez podložky | koberec | * | m2 | 242.82 | 0 | 242.82 |  | 0
[8 empty] | 1np, stávající, místnost č.1.05, ředitelna;12 |  |  |  | 12
[8 empty] | 1np, stávající, místnost č.1.56, obývací pokoj;17,82 |  |  |  | 17.82
[8 empty] | 2np, stávající, místnost č.2.12, herna;46,8 |  |  |  | 46.8
[8 empty] | 2np, stávající, místnost č.2.13, lehátka;6,48 |  |  |  | 6.48
[8 empty] | 2np, stávající, místnost č.2.22, herna;46,8 |  |  |  | 46.8
[8 empty] | 2np, stávající, místnost č.2.23, lehátka;6,42 |  |  |  | 6.42
[8 empty] | 3np, stávající, místnost č.3.12, herna;46,8 |  |  |  | 46.8
[8 empty] | 3np, stávající, místnost č.3.13, lehátka;6,48 |  |  |  | 6.48
[8 empty] | 3np, stávající, místnost č.3.22, herna;46,8 |  |  |  | 46.8
[8 empty] | 3np, stávající, místnost č.3.23, lehátka;6,42 |  |  |  | 6.42
[5 empty] | 372 | SP | 776511820/00 | Demontáž povlakových podlah lepených s podložkou |  | P 31 | m2 | 16.7025 | 0 | 16.7025 |  | 0
[8 empty] | stávající objekt, 1np, místnost č.1.01, schodiště - podesta +-0,0;1,5675 |  |  |  | 1.5675
[8 empty] | stávající objekt, 1np, místnost č.1.01, schodiště - mezipodesta +2,15;3,84 |  |  |  | 3.84
[8 empty] | stávající objekt, 2np, místnost č.2.01, schodiště - podesta +3,3;3,72 |  |  |  | 3.72
[8 empty] | stávající objekt, 2np, místnost č.2.01, schodiště - mezipodesta;3,645 |  |  |  | 3.645
[8 empty] | stávající objekt, 2np, místnost č.2.01, schodiště - mezipodesta +5,74;3,93 |  |  |  | 3.93
[5 empty] | 373 | SP | 776511820/00 | Demontáž povlakových podlah lepených s podložkou | vinyl | * | m2 | 347.6825 | 0 | 347.6825 |  | 0
[8 empty] | 1np, stávající, místnost č.1.00, zádveří;5,67 |  |  |  | 5.67
[8 empty] | 1np, stávající, místnost č.1.01, schodiště - podesta +-0,0;1,5675 |  |  |  | 1.5675
[8 empty] | 1np, stávající, místnost č.1.01, schodiště - mezipodesta +2,15;3,84 |  |  |  | 3.84
[8 empty] | 1np, stávající, místnost č.1.02, chodba;22 |  |  |  | 22
[8 empty] | 1np, stávající, místnost č.1.03, zádveří;16,39 |  |  |  | 16.39
[8 empty] | 1np, stávající, místnost č.1.06, šatna 1;12,49 |  |  |  | 12.49
[8 empty] | 1np, stávající, místnost č.1.07, šatna 2;14,31 |  |  |  | 14.31
[8 empty] | 1np, stávající, místnost č.1.08, šatna 3;14,04 |  |  |  | 14.04
[8 empty] | 1np, stávající, místnost č.1.09, šatna 4;12,69 |  |  |  | 12.69
[8 empty] | 1np, stávající, místnost č.1.38, kancelář;4,99 |  |  |  | 4.99
[8 empty] | 1np, stávající, místnost č.1.51, předsíň;4,77 |  |  |  | 4.77
[8 empty] | 1np, stávající, místnost č.1.55, koupelna;4,03 |  |  |  | 4.03
[8 empty] | 2np, stávající, místnost č.2.01, schodiště - podesta +3,3;3,72 |  |  |  | 3.72
[8 empty] | 2np, stávající, místnost č.2.01, schodiště - mezipodesta;3,645 |  |  |  | 3.645
[8 empty] | 2np, stávající, místnost č.2.01, schodiště - mezipodesta +5,74;3,93 |  |  |  | 3.93
[8 empty] | 2np, stávající, místnost č.2.02, chodba;9,79 |  |  |  | 9.79
[8 empty] | 2np, stávající, místnost č.2.03, učitelky;9,69 |  |  |  | 9.69
[8 empty] | 2np, stávající, místnost č.2.11, pracovna;44,18 |  |  |  | 44.18
[8 empty] | 2np, stávající, místnost č.2.21, pracovna;43,81 |  |  |  | 43.81
[8 empty] | 3np, stávající, místnost č.3.01, schodiště - podesta +6,9;4,59 |  |  |  | 4.59
[8 empty] | 3np, stávající, místnost č.3.02, chodba;9,86 |  |  |  | 9.86
[8 empty] | 3np, stávající, místnost č.3.03, učitelky;9,69 |  |  |  | 9.69
[8 empty] | 3np, stávající, místnost č.3.11, pracovna;44,18 |  |  |  | 44.18
[8 empty] | 3np, stávající, místnost č.3.21, pracovna;43,81 |  |  |  | 43.81
[5 empty] | 374 | SP | 776521101/00 | Lepení pásů povlakových podlah z marmolea - včetně spojování pásů | obrazce 20% | P 17 | m2 | 14.46 | 0 | 14.46 |  | 0
[8 empty] | stávající objekt, 1np, místnost č.1.38, kancelář;14,46 |  |  |  | 14.46
[5 empty] | 375 | SP | 776521101/00 | Lepení pásů povlakových podlah z marmolea - včetně spojování pásů | obrazce 20% | P 13 + P14 | m2 | 81.1 | 0 | 81.1 |  | 0
[8 empty] | stávající objekt, 1np, místnost č.1.02, chodba;13,86 |  |  |  | 13.86
[8 empty] | stávající objekt, 1np, místnost č.1.02, chodba;13,71 |  |  |  | 13.71
[8 empty] | stávající objekt, 1np, místnost č.1.06, šatna 1;10,24 |  |  |  | 10.24
[8 empty] | stávající objekt, 1np, místnost č.1.06, šatna 1;2,25 |  |  |  | 2.25
[8 empty] | stávající objekt, 1np, místnost č.1.07, šatna 2;11,66 |  |  |  | 11.66
[8 empty] | stávající objekt, 1np, místnost č.1.07, šatna 2;2,65 |  |  |  | 2.65
[8 empty] | stávající objekt, 1np, místnost č.1.08, šatna 3;11,44 |  |  |  | 11.44
[8 empty] | stávající objekt, 1np, místnost č.1.08, šatna 3;2,6 |  |  |  | 2.6
[8 empty] | stávající objekt, 1np, místnost č.1.09, šatna 4;10,34 |  |  |  | 10.34
[8 empty] | stávající objekt, 1np, místnost č.1.09, šatna 4;2,35 |  |  |  | 2.35
[5 empty] | 376 | SP | 776521101/00 | Lepení pásů povlakových podlah z marmolea - včetně spojování pásů | obrazce 20% | P 21 | m2 | 219.89 | 0 | 219.89 |  | 0
[8 empty] | stávající objekt, 2np, místnost č.2.02, chodba;9,79 |  |  |  | 9.79
[8 empty] | stávající objekt, 2np, místnost č.2.03, učitelky;9,69 |  |  |  | 9.69
[8 empty] | stávající objekt, 2np, místnost č.2.11, pracovna;44,34 |  |  |  | 44.34
[8 empty] | stávající objekt, 2np, místnost č.2.21, pracovna;43,81 |  |  |  | 43.81
[8 empty] | stávající objekt, 3np, místnost č.3.01, schodiště - podesta +6,9;4,59 |  |  |  | 4.59
[8 empty] | stávající objekt, 3np, místnost č.3.02, chodba;9,85 |  |  |  | 9.85
[8 empty] | stávající objekt, 3np, místnost č.3.03, učitelky;9,69 |  |  |  | 9.69
[8 empty] | stávající objekt, 3np, místnost č.3.11, pracovna;44,32 |  |  |  | 44.32
[8 empty] | stávající objekt, 3np, místnost č.3.21, pracovna;43,81 |  |  |  | 43.81
[5 empty] | 377 | SP | 776521101/00 | Lepení pásů povlakových podlah z marmolea - včetně spojování pásů |  | P 31 | m2 | 16.7025 | 0 | 16.7025 |  | 0
[8 empty] | stávající objekt, 1np, místnost č.1.01, schodiště - podesta +-0,0;1,5675 |  |  |  | 1.5675
[8 empty] | stávající objekt, 1np, místnost č.1.01, schodiště - mezipodesta +2,15;3,84 |  |  |  | 3.84
[8 empty] | stávající objekt, 2np, místnost č.2.01, schodiště - podesta +3,3;3,72 |  |  |  | 3.72
[8 empty] | stávající objekt, 2np, místnost č.2.01, schodiště - mezipodesta;3,645 |  |  |  | 3.645
[8 empty] | stávající objekt, 2np, místnost č.2.01, schodiště - mezipodesta +5,74;3,93 |  |  |  | 3.93
[5 empty] | 378 | SP | 776572100/00 | Lepení pásů povlakových podlah textilních |  | P 15 + P16 | m2 | 12.2 | 0 | 12.2 |  | 0
[8 empty] | stávající objekt, 1np, místnost č.1.05, ředitelna;9,15 |  |  |  | 9.15
[8 empty] | stávající objekt, 1np, místnost č.1.05, ředitelna;3,05 |  |  |  | 3.05
[5 empty] | 379 | SP | 776572100/00 | Lepení pásů povlakových podlah textilních |  | P 22 | m2 | 210.27 | 0 | 210.27 |  | 0
[8 empty] | stávající objekt, 2np, místnost č.2.12, herna;46,8 |  |  |  | 46.8
[8 empty] | stávající objekt, 2np, místnost č.2.13, lehátka;5,67 |  |  |  | 5.67
[8 empty] | stávající objekt, 2np, místnost č.2.22, herna;46,8 |  |  |  | 46.8
[8 empty] | stávající objekt, 2np, místnost č.2.23, lehátka;5,88 |  |  |  | 5.88
[8 empty] | stávající objekt, 3np, místnost č.3.12, herna;46,8 |  |  |  | 46.8
[8 empty] | stávající objekt, 3np, místnost č.3.13, lehátka;5,67 |  |  |  | 5.67
[8 empty] | stávající objekt, 3np, místnost č.3.22, herna;46,8 |  |  |  | 46.8
[8 empty] | stávající objekt, 3np, místnost č.3.23, lehátka;5,85 |  |  |  | 5.85
[5 empty] | 380 | SP | 776990111/00 | Vyrovnání podkladu samonivelační stěrkou tl 3 mm pevnosti 15 Mpa |  | P 17 | m2 | 14.46 | 0 | 14.46 |  | 0
[8 empty] | stávající objekt, 1np, místnost č.1.38, kancelář;14,46 |  |  |  | 14.46
[5 empty] | 381 | SP | 776990111/00 | Vyrovnání podkladu samonivelační stěrkou tl 3 mm pevnosti 15 Mpa |  | P 15 + P16 | m2 | 12.2 | 0 | 12.2 |  | 0
[8 empty] | stávající objekt, 1np, místnost č.1.05, ředitelna;9,15 |  |  |  | 9.15
[8 empty] | stávající objekt, 1np, místnost č.1.05, ředitelna;3,05 |  |  |  | 3.05
[5 empty] | 382 | SP | 776990111/00 | Vyrovnání podkladu samonivelační stěrkou tl 3 mm pevnosti 15 Mpa |  | P 13 + P14 | m2 | 57.54 | 0 | 57.54 |  | 0
[8 empty] | stávající objekt, 1np, místnost č.1.02, chodba;13,86 |  |  |  | 13.86
[8 empty] | stávající objekt, 1np, místnost č.1.06, šatna 1;10,24 |  |  |  | 10.24
[8 empty] | stávající objekt, 1np, místnost č.1.07, šatna 2;11,66 |  |  |  | 11.66
[8 empty] | stávající objekt, 1np, místnost č.1.08, šatna 3;11,44 |  |  |  | 11.44
[8 empty] | stávající objekt, 1np, místnost č.1.09, šatna 4;10,34 |  |  |  | 10.34
[5 empty] | 383 | SP | 776990111/00 | Vyrovnání podkladu samonivelační stěrkou tl 3 mm pevnosti 15 Mpa |  | P 22 | m2 | 210.27 | 0 | 210.27 |  | 0
[8 empty] | stávající objekt, 2np, místnost č.2.12, herna;46,8 |  |  |  | 46.8
[8 empty] | stávající objekt, 2np, místnost č.2.13, lehátka;5,67 |  |  |  | 5.67
[8 empty] | stávající objekt, 2np, místnost č.2.22, herna;46,8 |  |  |  | 46.8
[8 empty] | stávající objekt, 2np, místnost č.2.23, lehátka;5,88 |  |  |  | 5.88
[8 empty] | stávající objekt, 3np, místnost č.3.12, herna;46,8 |  |  |  | 46.8
[8 empty] | stávající objekt, 3np, místnost č.3.13, lehátka;5,67 |  |  |  | 5.67
[8 empty] | stávající objekt, 3np, místnost č.3.22, herna;46,8 |  |  |  | 46.8
[8 empty] | stávající objekt, 3np, místnost č.3.23, lehátka;5,85 |  |  |  | 5.85
[5 empty] | 384 | SP | 776990111/00 | Vyrovnání podkladu samonivelační stěrkou tl 3 mm pevnosti 15 Mpa |  | P 21 | m2 | 219.89 | 0 | 219.89 |  | 0
[8 empty] | stávající objekt, 2np, místnost č.2.02, chodba;9,79 |  |  |  | 9.79
[8 empty] | stávající objekt, 2np, místnost č.2.03, učitelky;9,69 |  |  |  | 9.69
[8 empty] | stávající objekt, 2np, místnost č.2.11, pracovna;44,34 |  |  |  | 44.34
[8 empty] | stávající objekt, 2np, místnost č.2.21, pracovna;43,81 |  |  |  | 43.81
[8 empty] | stávající objekt, 3np, místnost č.3.01, schodiště - podesta +6,9;4,59 |  |  |  | 4.59
[8 empty] | stávající objekt, 3np, místnost č.3.02, chodba;9,85 |  |  |  | 9.85
[8 empty] | stávající objekt, 3np, místnost č.3.03, učitelky;9,69 |  |  |  | 9.69
[8 empty] | stávající objekt, 3np, místnost č.3.11, pracovna;44,32 |  |  |  | 44.32
[8 empty] | stávající objekt, 3np, místnost č.3.21, pracovna;43,81 |  |  |  | 43.81
[5 empty] | 385 | SP | 776990111/00 | Vyrovnání podkladu samonivelační stěrkou tl 3 mm pevnosti 15 Mpa |  | P 31 | m2 | 37.4145 | 0 | 37.4145 |  | 0
[8 empty] | stávající objekt, 1np, místnost č.1.01, schodiště - podesta +-0,0;1,5675 |  |  |  | 1.5675
[8 empty] | stávající objekt, 1np, místnost č.1.01, schodiště - mezipodesta +2,15;3,84 |  |  |  | 3.84
[8 empty] | stávající objekt, 2np, místnost č.2.01, schodiště - podesta +3,3;3,72 |  |  |  | 3.72
[8 empty] | stávající objekt, 2np, místnost č.2.01, schodiště - mezipodesta;3,645 |  |  |  | 3.645
[8 empty] | stávající objekt, 2np, místnost č.2.01, schodiště - mezipodesta +5,74;3,93 |  |  |  | 3.93
[8 empty] | stupnice;13,32 |  |  |  | 13.32
[8 empty] | podstupnice;7,392 |  |  |  | 7.392
[5 empty] | 386 | SP | 776990191/00 | Příplatek k vyrovnání podkladu podlahy samonivelační stěrkou pevnosti 15 Mpa ZKD 1 mm tloušťky |  | P 17 | m2 | 28.92 | 0 | 28.92 |  | 0
[8 empty] | x=2 |  |  |  | 0
[8 empty] | stávající objekt, 1np, místnost č.1.38, kancelář;(14,46)*x |  |  |  | 28.92
[5 empty] | 387 | SP | 776990191/00 | Příplatek k vyrovnání podkladu podlahy samonivelační stěrkou pevnosti 15 Mpa ZKD 1 mm tloušťky |  | P 15 + P16 | m2 | 24.4 | 0 | 24.4 |  | 0
[8 empty] | x=2 |  |  |  | 0
[8 empty] | stávající objekt, 1np, místnost č.1.05, ředitelna;(9,15)*x |  |  |  | 18.3
[8 empty] | stávající objekt, 1np, místnost č.1.05, ředitelna;(3,05)*x |  |  |  | 6.1
[5 empty] | 388 | SP | 776990191/00 | Příplatek k vyrovnání podkladu podlahy samonivelační stěrkou pevnosti 15 Mpa ZKD 1 mm tloušťky |  | P 13 + P14 | m2 | 115.08 | 0 | 115.08 |  | 0
[8 empty] | x=2 |  |  |  | 0
[8 empty] | stávající objekt, 1np, místnost č.1.02, chodba;(13,86)*x |  |  |  | 27.72
[8 empty] | stávající objekt, 1np, místnost č.1.06, šatna 1;(10,24)*x |  |  |  | 20.48
[8 empty] | stávající objekt, 1np, místnost č.1.07, šatna 2;(11,66)*x |  |  |  | 23.32
[8 empty] | stávající objekt, 1np, místnost č.1.08, šatna 3;(11,44)*x |  |  |  | 22.88
[8 empty] | stávající objekt, 1np, místnost č.1.09, šatna 4;(10,34)*x |  |  |  | 20.68
[5 empty] | 389 | SP | 776990191/00 | Příplatek k vyrovnání podkladu podlahy samonivelační stěrkou pevnosti 15 Mpa ZKD 1 mm tloušťky |  | P 22 | m2 | 420.54 | 0 | 420.54 |  | 0
[8 empty] | x=2 |  |  |  | 0
[8 empty] | stávající objekt, 2np, místnost č.2.12, herna;(46,8)*x |  |  |  | 93.6
[8 empty] | stávající objekt, 2np, místnost č.2.13, lehátka;(5,67)*x |  |  |  | 11.34
[8 empty] | stávající objekt, 2np, místnost č.2.22, herna;(46,8)*x |  |  |  | 93.6
[8 empty] | stávající objekt, 2np, místnost č.2.23, lehátka;(5,88)*x |  |  |  | 11.76
[8 empty] | stávající objekt, 3np, místnost č.3.12, herna;(46,8)*x |  |  |  | 93.6
[8 empty] | stávající objekt, 3np, místnost č.3.13, lehátka;(5,67)*x |  |  |  | 11.34
[8 empty] | stávající objekt, 3np, místnost č.3.22, herna;(46,8)*x |  |  |  | 93.6
[8 empty] | stávající objekt, 3np, místnost č.3.23, lehátka;(5,85)*x |  |  |  | 11.7
[5 empty] | 390 | SP | 776990191/00 | Příplatek k vyrovnání podkladu podlahy samonivelační stěrkou pevnosti 15 Mpa ZKD 1 mm tloušťky |  | P 21 | m2 | 439.78 | 0 | 439.78 |  | 0
[8 empty] | x=2 |  |  |  | 0
[8 empty] | stávající objekt, 2np, místnost č.2.02, chodba;(9,79)*x |  |  |  | 19.58
[8 empty] | stávající objekt, 2np, místnost č.2.03, učitelky;(9,69)*x |  |  |  | 19.38
[8 empty] | stávající objekt, 2np, místnost č.2.11, pracovna;(44,34)*x |  |  |  | 88.68
[8 empty] | stávající objekt, 2np, místnost č.2.21, pracovna;(43,81)*x |  |  |  | 87.62
[8 empty] | stávající objekt, 3np, místnost č.3.01, schodiště - podesta +6,9;(4,59)*x |  |  |  | 9.18
[8 empty] | stávající objekt, 3np, místnost č.3.02, chodba;(9,85)*x |  |  |  | 19.7
[8 empty] | stávající objekt, 3np, místnost č.3.03, učitelky;(9,69)*x |  |  |  | 19.38
[8 empty] | stávající objekt, 3np, místnost č.3.11, pracovna;(44,32)*x |  |  |  | 88.64
[8 empty] | stávající objekt, 3np, místnost č.3.21, pracovna;(43,81)*x |  |  |  | 87.62
[5 empty] | 391 | SP | 776990191/00 | Příplatek k vyrovnání podkladu podlahy samonivelační stěrkou pevnosti 15 Mpa ZKD 1 mm tloušťky |  | P 31 | m2 | 74.829 | 0 | 74.829 |  | 0
[8 empty] | x=2 |  |  |  | 0
[8 empty] | stávající objekt, 1np, místnost č.1.01, schodiště - podesta +-0,0;(1,5675)*x |  |  |  | 3.135
[8 empty] | stávající objekt, 1np, místnost č.1.01, schodiště - mezipodesta +2,15;(3,84)*x |  |  |  | 7.68
[8 empty] | stávající objekt, 2np, místnost č.2.01, schodiště - podesta +3,3;(3,72)*x |  |  |  | 7.44
[8 empty] | stávající objekt, 2np, místnost č.2.01, schodiště - mezipodesta;(3,645)*x |  |  |  | 7.29
[8 empty] | stávající objekt, 2np, místnost č.2.01, schodiště - mezipodesta +5,74;(3,93)*x |  |  |  | 7.86
[8 empty] | stupnice;13,32*x |  |  |  | 26.64
[8 empty] | podstupnice;7,392*x |  |  |  | 14.784
[5 empty] | 392 | SP | 998776202 | Přesun hmot procentní pro podlahy povlakové v objektech v do 12 m |  | * | % | 0.38 | 0 | 0.38 |  | 0
[5 empty] | 393 | H | SPCM 776 01 | Fabion pro vytažení krytiny z marmolea na stěnu |  | P 17 | m | 14.72 | 10 | 16.192 |  | 0
[8 empty] | stávající objekt, 1np, místnost č.1.38, kancelář;0,9+4,65+3,11+2,21+4,65-(0,8) |  |  |  | 14.72
[5 empty] | 394 | H | SPCM 776 01 | Fabion pro vytažení krytiny z marmolea na stěnu |  | P 15 + P16 | m | 13.3 | 10 | 14.63 |  | 0
[8 empty] | stávající objekt, 1np, místnost č.1.05, ředitelna;3*2+3,05-(0,8) |  |  |  | 8.25
[8 empty] | stávající objekt, 1np, místnost č.1.05, ředitelna;1*2+3,05 |  |  |  | 5.05
[5 empty] | 395 | H | SPCM 776 01 | Fabion pro vytažení krytiny z marmolea na stěnu |  | P 13 + P14 | m | 85.65 | 10 | 94.215 |  | 0
[8 empty] | stávající objekt, 1np, místnost č.1.02, chodba;7,85+1,35+0,15+0,3+0,3+1,9+1,35+1,7+(0,35*2*3)-(0,8*2+0,8*3) |  |  |  | 13
[8 empty] | stávající objekt, 1np, místnost č.1.02, chodba;7,85+0,3*3+1,9+1+1 |  |  |  | 12.65
[8 empty] | stávající objekt, 1np, místnost č.1.06, šatna 1;4,55*2+2,25-(0,8) |  |  |  | 10.55
[8 empty] | stávající objekt, 1np, místnost č.1.06, šatna 1;1*2+2,25 |  |  |  | 4.25
[8 empty] | stávající objekt, 1np, místnost č.1.07, šatna 2;4,4*2+2,65-(0,8) |  |  |  | 10.65
[8 empty] | stávající objekt, 1np, místnost č.1.07, šatna 2;1*2+2,65 |  |  |  | 4.65
[8 empty] | stávající objekt, 1np, místnost č.1.08, šatna 3;4,4*2+2,6-(0,8) |  |  |  | 10.6
[8 empty] | stávající objekt, 1np, místnost č.1.08, šatna 3;1*2+2,6 |  |  |  | 4.6
[8 empty] | stávající objekt, 1np, místnost č.1.09, šatna 4;4,4*2+2,35-(0,8) |  |  |  | 10.35
[8 empty] | stávající objekt, 1np, místnost č.1.09, šatna 4;1*2+2,35 |  |  |  | 4.35
[5 empty] | 396 | H | SPCM 776 01 | Fabion pro vytažení krytiny z marmolea na stěnu |  | P 21 | m | 162.795 | 10 | 179.0745 |  | 0
[8 empty] | stávající objekt, 2np, místnost č.2.02, chodba;0,3+1,35+1,5+5,675+1,5+0,45+0,3-(0,8*4) |  |  |  | 7.875
[8 empty] | stávající objekt, 2np, místnost č.2.03, učitelky;3,8*2+2,55*2-(0,8) |  |  |  | 11.9
[8 empty] | stávající objekt, 2np, místnost č.2.11, pracovna;7,8*2+5,4*2+(0,2*20,2*2)-(3+0,8*2+0,6) |  |  |  | 29.28
[8 empty] | stávající objekt, 2np, místnost č.2.21, pracovna;7,8*2+5,4*2+(0,2*20,2*2)-(3+0,8*2) |  |  |  | 29.88
[8 empty] | stávající objekt, 3np, místnost č.3.01, schodiště - podesta +6,9;1,7+3+(0,25*2) |  |  |  | 5.2
[8 empty] | stávající objekt, 3np, místnost č.3.02, chodba;0,45+1,5+5,7+1,5+0,6+0,3+0,15+0,6-(0,8*4) |  |  |  | 7.6
[8 empty] | stávající objekt, 3np, místnost č.3.03, učitelky;3,8*2+2,55*2-(0,8) |  |  |  | 11.9
[8 empty] | stávající objekt, 3np, místnost č.3.11, pracovna;7,8*2+5,4*2+(0,2*20,2*2)-(3+0,8*2+0,6) |  |  |  | 29.28
[8 empty] | stávající objekt, 3np, místnost č.3.21, pracovna;7,8*2+5,4*2+(0,2*20,2*2)-(3+0,8*2) |  |  |  | 29.88
[5 empty] | 397 | H | SPCM 776 01 | Fabion pro vytažení krytiny z marmolea na stěnu |  | P 22 | m | 163.08 | 10 | 179.388 |  | 0
[8 empty] | stávající objekt, 2np, místnost č.2.12, herna;8,4*2+5,4*2+(0,2*20,2*2)-(3+0,8) |  |  |  | 31.88
[8 empty] | stávající objekt, 2np, místnost č.2.13, lehátka;2,1*2+2,7+2,7-(0,8) |  |  |  | 8.8
[8 empty] | stávající objekt, 2np, místnost č.2.22, herna;8,4*2+5,4*2+(0,2*20,2*2)-(3+0,8) |  |  |  | 31.88
[8 empty] | stávající objekt, 2np, místnost č.2.23, lehátka;2,19*2+2,7+2,7-(0,8) |  |  |  | 8.98
[8 empty] | stávající objekt, 3np, místnost č.3.12, herna;8,4*2+5,4*2+(0,2*20,2*2)-(3+0,8) |  |  |  | 31.88
[8 empty] | stávající objekt, 3np, místnost č.3.13, lehátka;2,1*2+2,7+2,7-(0,8) |  |  |  | 8.8
[8 empty] | stávající objekt, 3np, místnost č.3.22, herna;8,4*2+5,4*2+(0,2*20,2*2)-(3+0,8) |  |  |  | 31.88
[8 empty] | stávající objekt, 3np, místnost č.3.23, lehátka;2,19*2+2,7+2,7-(0,8) |  |  |  | 8.98
[5 empty] | 398 | H | SPCM 776 01 | Fabion pro vytažení krytiny z marmolea na stěnu |  | P 31 | m | 46.62 | 10 | 51.282 |  | 0
[8 empty] | stávající objekt, 1np, místnost č.1.01, schodiště - podesta +-0,0;1,65*2+1+1-(0,8+0,9) |  |  |  | 3.6
[8 empty] | stávající objekt, 1np, místnost č.1.01, schodiště - mezipodesta +2,15;1,7+2,7+1,4+1,2*2+(0,3*2) |  |  |  | 8.8
[8 empty] | stávající objekt, 2np, místnost č.2.01, schodiště - podesta +3,3;1,15+2,7+(0,25*2) |  |  |  | 4.35
[8 empty] | stávající objekt, 2np, místnost č.2.01, schodiště - mezipodesta;1,5+2,7+1,35+(0,25*2) |  |  |  | 6.05
[8 empty] | stávající objekt, 2np, místnost č.2.01, schodiště - mezipodesta +5,74;2,7+1,3+(0,25*2) |  |  |  | 4.5
[8 empty] | = |  |  |  | 27.3
[8 empty] | stávající objekt, 1np, místnost č.1.01, schodiště - rameno 20-32;(0,16+0,3)*22 |  |  |  | 10.12
[8 empty] | stávající objekt, 1np, místnost č.1.01, schodiště - rameno 33-39;(0,16+0,3)*14 |  |  |  | 6.44
[8 empty] | stávající objekt, 2np, místnost č.2.01, schodiště - rameno 40-47;(0,16+0,3)*3 |  |  |  | 1.38
[8 empty] | stávající objekt, 2np, místnost č.2.01, schodiště - rameno 55-61;(0,16+0,3)*3 |  |  |  | 1.38
[8 empty] | = |  |  |  | 19.32
[5 empty] | 399 | H | SPCM 776 P13 | podlahovina z přírodního linolea - Marmoleum vysoké kvality ( klasifikace EN 685-třída 34) tl.2,5 mm | dodávka | P 13 + P14 | m2 | 89.665 | 10 | 98.6315 |  | 0
[8 empty] | stávající objekt, 1np, místnost č.1.02, chodba;13,86 |  |  |  | 13.86
[8 empty] | stávající objekt, 1np, místnost č.1.02, chodba;13,71 |  |  |  | 13.71
[8 empty] | stávající objekt, 1np, místnost č.1.06, šatna 1;10,24 |  |  |  | 10.24
[8 empty] | stávající objekt, 1np, místnost č.1.06, šatna 1;2,25 |  |  |  | 2.25
[8 empty] | stávající objekt, 1np, místnost č.1.07, šatna 2;11,66 |  |  |  | 11.66
[8 empty] | stávající objekt, 1np, místnost č.1.07, šatna 2;2,65 |  |  |  | 2.65
[8 empty] | stávající objekt, 1np, místnost č.1.08, šatna 3;11,44 |  |  |  | 11.44
[8 empty] | stávající objekt, 1np, místnost č.1.08, šatna 3;2,6 |  |  |  | 2.6
[8 empty] | stávající objekt, 1np, místnost č.1.09, šatna 4;10,34 |  |  |  | 10.34
[8 empty] | stávající objekt, 1np, místnost č.1.09, šatna 4;2,35 |  |  |  | 2.35
[8 empty] | = |  |  |  | 81.1
[8 empty] | sokl;vs=0,1 |  |  |  | 0
[8 empty] | stávající objekt, 1np, místnost č.1.02, chodba;(7,85+1,35+0,15+0,3+0,3+1,9+1,35+1,7+(0,35*2*3)-(0,8*2+0,8*3))*vs |  |  |  | 1.3
[8 empty] | stávající objekt, 1np, místnost č.1.02, chodba;(7,85+0,3*3+1,9+1+1)*vs |  |  |  | 1.265
[8 empty] | stávající objekt, 1np, místnost č.1.06, šatna 1;(4,55*2+2,25-(0,8))*vs |  |  |  | 1.055
[8 empty] | stávající objekt, 1np, místnost č.1.06, šatna 1;(1*2+2,25)*vs |  |  |  | 0.425
[8 empty] | stávající objekt, 1np, místnost č.1.07, šatna 2;(4,4*2+2,65-(0,8))*vs |  |  |  | 1.065
[8 empty] | stávající objekt, 1np, místnost č.1.07, šatna 2;(1*2+2,65)*vs |  |  |  | 0.465
[8 empty] | stávající objekt, 1np, místnost č.1.08, šatna 3;(4,4*2+2,6-(0,8))*vs |  |  |  | 1.06
[8 empty] | stávající objekt, 1np, místnost č.1.08, šatna 3;(1*2+2,6)*vs |  |  |  | 0.46
[8 empty] | stávající objekt, 1np, místnost č.1.09, šatna 4;(4,4*2+2,35-(0,8))*vs |  |  |  | 1.035
[8 empty] | stávající objekt, 1np, místnost č.1.09, šatna 4;(1*2+2,35)*vs |  |  |  | 0.435
[8 empty] | = |  |  |  | 8.565
[5 empty] | 400 | H | SPCM 776 P15 | Koberec tl.3mm | dodávka | P 15 + P16 | m2 | 13.53 | 10 | 14.883 |  | 0
[8 empty] | stávající objekt, 1np, místnost č.1.05, ředitelna;9,15 |  |  |  | 9.15
[8 empty] | stávající objekt, 1np, místnost č.1.05, ředitelna;3,05 |  |  |  | 3.05
[8 empty] | = |  |  |  | 12.2
[8 empty] | sokl;vs=0,1 |  |  |  | 0
[8 empty] | stávající objekt, 1np, místnost č.1.05, ředitelna;(3*2+3,05-(0,8))*vs |  |  |  | 0.825
[8 empty] | stávající objekt, 1np, místnost č.1.05, ředitelna;(1*2+3,05)*vs |  |  |  | 0.505
[8 empty] | = |  |  |  | 1.33
[5 empty] | 401 | H | SPCM 776 P15 | Koberec tl.3mm | dodávka | P 22 | m2 | 226.578 | 10 | 249.2358 |  | 0
[8 empty] | stávající objekt, 2np, místnost č.2.12, herna;46,8 |  |  |  | 46.8
[8 empty] | stávající objekt, 2np, místnost č.2.13, lehátka;5,67 |  |  |  | 5.67
[8 empty] | stávající objekt, 2np, místnost č.2.22, herna;46,8 |  |  |  | 46.8
[8 empty] | stávající objekt, 2np, místnost č.2.23, lehátka;5,88 |  |  |  | 5.88
[8 empty] | stávající objekt, 3np, místnost č.3.12, herna;46,8 |  |  |  | 46.8
[8 empty] | stávající objekt, 3np, místnost č.3.13, lehátka;5,67 |  |  |  | 5.67
[8 empty] | stávající objekt, 3np, místnost č.3.22, herna;46,8 |  |  |  | 46.8
[8 empty] | stávající objekt, 3np, místnost č.3.23, lehátka;5,85 |  |  |  | 5.85
[8 empty] | = |  |  |  | 210.27
[8 empty] | sokl;vs=0,1 |  |  |  | 0
[8 empty] | stávající objekt, 2np, místnost č.2.12, herna;(8,4*2+5,4*2+(0,2*20,2*2)-(3+0,8))*vs |  |  |  | 3.188
[8 empty] | stávající objekt, 2np, místnost č.2.13, lehátka;(2,1*2+2,7+2,7-(0,8))*vs |  |  |  | 0.88
[8 empty] | stávající objekt, 2np, místnost č.2.22, herna;(8,4*2+5,4*2+(0,2*20,2*2)-(3+0,8))*vs |  |  |  | 3.188
[8 empty] | stávající objekt, 2np, místnost č.2.23, lehátka;(2,19*2+2,7+2,7-(0,8))*vs |  |  |  | 0.898
[8 empty] | stávající objekt, 3np, místnost č.3.12, herna;(8,4*2+5,4*2+(0,2*20,2*2)-(3+0,8))*vs |  |  |  | 3.188
[8 empty] | stávající objekt, 3np, místnost č.3.13, lehátka;(2,1*2+2,7+2,7-(0,8))*vs |  |  |  | 0.88
[8 empty] | stávající objekt, 3np, místnost č.3.22, herna;(8,4*2+5,4*2+(0,2*20,2*2)-(3+0,8))*vs |  |  |  | 3.188
[8 empty] | stávající objekt, 3np, místnost č.3.23, lehátka;(2,19*2+2,7+2,7-(0,8))*vs |  |  |  | 0.898
[8 empty] | = |  |  |  | 16.308
[5 empty] | 402 | H | SPCM 776 P17 | podlahovina z přírodního linolea - Marmoleum vysoké kvality ( klasifikace EN 685-třída 34) tl.2,5 mm | dodávka | P 17 | m2 | 15.932 | 10 | 17.5252 |  | 0
[8 empty] | stávající objekt, 1np, místnost č.1.38, kancelář;14,46 |  |  |  | 14.46
[8 empty] | = |  |  |  | 14.46
[8 empty] | sokl;vs=0,1 |  |  |  | 0
[8 empty] | stávající objekt, 1np, místnost č.1.38, kancelář;(0,9+4,65+3,11+2,21+4,65-(0,8))*vs |  |  |  | 1.472
[8 empty] | = |  |  |  | 1.472
[5 empty] | 403 | H | SPCM 776 P21 | podlahovina z přírodního linolea - Marmoleum vysoké kvality ( klasifikace EN 685-třída 34) tl.2,5 mm | dodávka | P 21 | m2 | 236.1695 | 10 | 259.7865 |  | 0
[8 empty] | stávající objekt, 2np, místnost č.2.02, chodba;9,79 |  |  |  | 9.79
[8 empty] | stávající objekt, 2np, místnost č.2.03, učitelky;9,69 |  |  |  | 9.69
[8 empty] | stávající objekt, 2np, místnost č.2.11, pracovna;44,34 |  |  |  | 44.34
[8 empty] | stávající objekt, 2np, místnost č.2.21, pracovna;43,81 |  |  |  | 43.81
[8 empty] | stávající objekt, 3np, místnost č.3.01, schodiště - podesta +6,9;4,59 |  |  |  | 4.59
[8 empty] | stávající objekt, 3np, místnost č.3.02, chodba;9,85 |  |  |  | 9.85
[8 empty] | stávající objekt, 3np, místnost č.3.03, učitelky;9,69 |  |  |  | 9.69
[8 empty] | stávající objekt, 3np, místnost č.3.11, pracovna;44,32 |  |  |  | 44.32
[8 empty] | stávající objekt, 3np, místnost č.3.21, pracovna;43,81 |  |  |  | 43.81
[8 empty] | = |  |  |  | 219.89
[8 empty] | sokl;vs=0,1 |  |  |  | 0
[8 empty] | stávající objekt, 2np, místnost č.2.02, chodba;(0,3+1,35+1,5+5,675+1,5+0,45+0,3-(0,8*4))*vs |  |  |  | 0.7875
[8 empty] | stávající objekt, 2np, místnost č.2.03, učitelky;(3,8*2+2,55*2-(0,8))*vs |  |  |  | 1.19
[8 empty] | stávající objekt, 2np, místnost č.2.11, pracovna;(7,8*2+5,4*2+(0,2*20,2*2)-(3+0,8*2+0,6))*vs |  |  |  | 2.928
[8 empty] | stávající objekt, 2np, místnost č.2.21, pracovna;(7,8*2+5,4*2+(0,2*20,2*2)-(3+0,8*2))*vs |  |  |  | 2.988
[8 empty] | stávající objekt, 3np, místnost č.3.01, schodiště - podesta +6,9;(1,7+3+(0,25*2))*vs |  |  |  | 0.52
[8 empty] | stávající objekt, 3np, místnost č.3.02, chodba;(0,45+1,5+5,7+1,5+0,6+0,3+0,15+0,6-(0,8*4))*vs |  |  |  | 0.76
[8 empty] | stávající objekt, 3np, místnost č.3.03, učitelky;(3,8*2+2,55*2-(0,8))*vs |  |  |  | 1.19
[8 empty] | stávající objekt, 3np, místnost č.3.11, pracovna;(7,8*2+5,4*2+(0,2*20,2*2)-(3+0,8*2+0,6))*vs |  |  |  | 2.928
[8 empty] | stávající objekt, 3np, místnost č.3.21, pracovna;(7,8*2+5,4*2+(0,2*20,2*2)-(3+0,8*2))*vs |  |  |  | 2.988
[8 empty] | = |  |  |  | 16.2795
[5 empty] | 404 | H | SPCM 776 P31 | podlahovina z přírodního linolea - Marmoleum vysoké kvality ( klasifikace EN 685-třída 34) tl.2,5 mm | dodávka | P 31 | m2 | 42.0765 | 10 | 46.2841 |  | 0
[8 empty] | stávající objekt, 1np, místnost č.1.01, schodiště - podesta +-0,0;1,5675 |  |  |  | 1.5675
[8 empty] | stávající objekt, 1np, místnost č.1.01, schodiště - mezipodesta +2,15;3,84 |  |  |  | 3.84
[8 empty] | stávající objekt, 2np, místnost č.2.01, schodiště - podesta +3,3;3,72 |  |  |  | 3.72
[8 empty] | stávající objekt, 2np, místnost č.2.01, schodiště - mezipodesta;3,645 |  |  |  | 3.645
[8 empty] | stávající objekt, 2np, místnost č.2.01, schodiště - mezipodesta +5,74;3,93 |  |  |  | 3.93
[8 empty] | stupnice;13,32 |  |  |  | 13.32
[8 empty] | podstupnice;7,392 |  |  |  | 7.392
[8 empty] | = |  |  |  | 37.4145
[8 empty] | sokl;vs=0,1 |  |  |  | 0
[8 empty] | stávající objekt, 1np, místnost č.1.01, schodiště - podesta +-0,0;(1,65*2+1+1-(0,8+0,9))*vs |  |  |  | 0.36
[8 empty] | stávající objekt, 1np, místnost č.1.01, schodiště - mezipodesta +2,15;(1,7+2,7+1,4+1,2*2+(0,3*2))*vs |  |  |  | 0.88
[8 empty] | stávající objekt, 2np, místnost č.2.01, schodiště - podesta +3,3;(1,15+2,7+(0,25*2))*vs |  |  |  | 0.435
[8 empty] | stávající objekt, 2np, místnost č.2.01, schodiště - mezipodesta;(1,5+2,7+1,35+(0,25*2))*vs |  |  |  | 0.605
[8 empty] | stávající objekt, 2np, místnost č.2.01, schodiště - mezipodesta +5,74;(2,7+1,3+(0,25*2))*vs |  |  |  | 0.45
[8 empty] | = |  |  |  | 2.73
[8 empty] | stávající objekt, 1np, místnost č.1.01, schodiště - rameno 20-32;(0,16+0,3)*22*vs |  |  |  | 1.012
[8 empty] | stávající objekt, 1np, místnost č.1.01, schodiště - rameno 33-39;(0,16+0,3)*14*vs |  |  |  | 0.644
[8 empty] | stávající objekt, 2np, místnost č.2.01, schodiště - rameno 40-47;(0,16+0,3)*3*vs |  |  |  | 0.138
[8 empty] | stávající objekt, 2np, místnost č.2.01, schodiště - rameno 55-61;(0,16+0,3)*3*vs |  |  |  | 0.138
[8 empty] | = |  |  |  | 1.932
[5 empty] | 405 | H | SPCM 776 P31s | Plastová systémová hrana na schodišťové stupně | dodávka | P 31 | m | 46.2 | 10 | 50.82 |  | 0
[8 empty] | 1np, stávající, místnost č.1.01, schodiště - rameno 20-32;13*1,1 |  |  |  | 14.3
[8 empty] | 1np, stávající, místnost č.1.01, schodiště - rameno 33-39;7*1,1 |  |  |  | 7.7
[8 empty] | 2np, stávající, místnost č.2.01, schodiště - rameno 40-47;8*1,1 |  |  |  | 8.8
[8 empty] | 2np, stávající, místnost č.2.01, schodiště - rameno 48-54;7*1,1 |  |  |  | 7.7
[8 empty] | 2np, stávající, místnost č.2.01, schodiště - rameno 55-61;7*1,1 |  |  |  | 7.7
[8 empty] | 781: Obklady keramické | [7 empty] | 0
[8 empty] | 781.: Obklady keramické | [7 empty] | 0
[5 empty] | 406 | SP | 781474115/00 | Montáž obkladů vnitřních keramických hladkých do 25 ks/m2 lepených flexibilním lepidlem |  | W | m2 | 240.558 | 0 | 240.558 |  | 0
[8 empty] | stávající objekt, 1pp, místnost č.0.20, prádlo;(2,5*2+1,9*2)*2-0,9*0,9+(0,9*2+0,9)*0,25-1,97*0,8 |  |  |  | 15.889
[8 empty] | stávající objekt, 1np, místnost č.1.32, sklad opdpadků;(1,31*2+2,85)*2-0,55*0,6*2+(0,55*2)*0,25*2-1,97*0,8+(2,85)*2 |  |  |  | 14.954
[8 empty] | stávající objekt, 1np, místnost č.1.33, sklad obalů;(1,7*2+1,1*2)*2-0,55*0,6+(0,55*2)*0,25-1,97*0,6 |  |  |  | 9.963
[8 empty] | stávající objekt, 1np, místnost č.1.40, sklad suchých potravin;(2,15+2,95)*2-1,1*1,5+(1,1*2)*0,25-1,97*0,8+(2,15+2,95)*2 |  |  |  | 17.724
[8 empty] | stávající objekt, 1np, místnost č.1.41, sklad potravin;(1,81+4,8)*2-1,1*1,5*2+(1,1*2)*0,25*2-1,97*0,8+(1,81+4,8)*2-1,97*0,8 |  |  |  | 21.088
[8 empty] | stávající objekt, 1np, místnost č.1.42, hrubá příprava zeleniny;(2,25+0,3+0,35)*2+(2,75+2,1+2,25+0,08*2)*2-1,97*0,8 |  |  |  | 18.744
[8 empty] | stávající objekt, 1np, místnost č.1.43, sklad zeleniny;(1,12*2+1,05)*2+(1,05+0,65+0,6)*2 |  |  |  | 11.18
[8 empty] | stávající objekt, 1np, místnost č.1.44, kuchyně;(8,66*2+5,4+0,75*2)*2-1,1*1,5*3+(1,1*2)*0,25*3-0,9*0,9-1,97*0,9+(2*2)*0,2+(5,4)*2-1,97*0,9+(4*2+0,115*2)*1,2+4*0,115 |  |  |  | 62.72
[8 empty] | stávající objekt, 1np, místnost č.1.45, sklad prádla;(2,85+1,25*2)*2-1,97*0,8+(2,85)*2 |  |  |  | 14.824
[8 empty] | stávající objekt, 2np, místnost č.2.04, přípravna;(3,8*2+3*2+0,75*2)*2-1,18*2,1+(1,18*2)*0,25-1,97*0,8 |  |  |  | 26.736
[8 empty] | stávající objekt, 3np, místnost č.3.04, přípravna;(3,8*2+3*2+0,75*2)*2-1,18*2,1+(1,18*2)*0,25-1,97*0,8 |  |  |  | 26.736
[5 empty] | 407 | SP | 781474120/00 | Montáž obkladů vnitřních keramických hladkých do 100 ks/m2 lepených flexibilním lepidlem |  | W | m2 | 259.188 | 0 | 259.188 |  | 0
[8 empty] | stávající objekt, 1np, místnost č.1.04, wc;(1,7*2+1,4*2)*2-1,97*0,6 |  |  |  | 11.218
[8 empty] | stávající objekt, 1np, místnost č.1.35, úklid;(1,1*2+1,2)*2-0,55*0,6+(0,55*2)*0,25+(1,2)*2 |  |  |  | 9.145
[8 empty] | stávající objekt, 1np, místnost č.1.36, umývárna personál;(2,45+1,05)*2-0,7*1,5+(0,7*2)*0,25+(2,15+1,06+1,15+1,4)*2-1,97*0,7 |  |  |  | 16.441
[8 empty] | stávající objekt, 1np, místnost č.1.39, wc personál;(1,55)*2+(1,55*3+1,01*2+1*2)*2-1,97*0,7*3 |  |  |  | 16.303
[8 empty] | stávající objekt, 2np, místnost č.2.14, umývárna, wc;(4,95*2+1+1,1)*2-0,75*1,5*2+(0,75*2)*0,25*2-1,97*0,8+(0,95*2+0,25+2,7)*2+(2,95*2+0,31)*1,4+2,95*0,31 |  |  |  | 40.2325
[8 empty] | stávající objekt, 2np, místnost č.2.15, předsíň wc učitelka;(0,9)*2-1,97*0,6+(0,9+1,5*2)*2-1,97*0,6 |  |  |  | 7.236
[8 empty] | stávající objekt, 2np, místnost č.2.16, wc učitelka;(0,9)*2+(0,9+1,1*2)*2-1,97*0,6 |  |  |  | 6.818
[8 empty] | stávající objekt, 2np, místnost č.2.24, umývárna, wc;(5,775+3,9+1,04)*2-1,18*2,1*2+(1,18*2)*0,25*2-1,97*0,8+(1,35)*2-1,97*0,6+(1,35+0,95*2+0,31+1,04+1,85+0,31)*2+(2*2)*1,4+2*0,31 |  |  |  | 37.336
[8 empty] | stávající objekt, 2np, místnost č.2.25, úklid;(1,8+1,35)*2+(1,35)*2-1,97*0,6+(1,8)*2 |  |  |  | 11.418
[8 empty] | stávající objekt, 3np, místnost č.3.14, umývárna, wc;(4,95*2+1+1,1)*2-0,75*1,5*2+(0,75*2)*0,25*2-1,97*0,8+(0,95*2+0,25+2,7)*2+(2,95*2+0,31)*1,4+2,95*0,31 |  |  |  | 40.2325
[8 empty] | stávající objekt, 3np, místnost č.3.15, předsíň wc učitelka;(0,9)*2-1,97*0,6+(0,9+1,5*2)*2-1,97*0,6 |  |  |  | 7.236
[8 empty] | stávající objekt, 3np, místnost č.3.16, wc učitelka;(0,9)*2+(0,9+1,1*2)*2-1,97*0,6 |  |  |  | 6.818
[8 empty] | stávající objekt, 3np, místnost č.3.24, umývárna, wc;(5,775+3,9+1,04)*2-1,18*2,1*2+(1,18*2)*0,25*2-1,97*0,8+(1,35)*2-1,97*0,6+(1,35+0,95*2+0,31+1,04+1,85+0,31)*2+(2*2)*1,4+2*0,31 |  |  |  | 37.336
[8 empty] | stávající objekt, 3np, místnost č.3.25, úklid;(1,8+1,35)*2+(1,35)*2-1,97*0,6+(1,8)*2 |  |  |  | 11.418
[5 empty] | 408 | SP | 781479191/00 | Příplatek k montáži obkladů vnitřních keramických hladkých za plochu do 10 m2 |  | W | m2 | 499.746 | 0 | 499.746 |  | 0
[5 empty] | 409 | SP | 781479198/00 | Příplatek k montáži obkladů vnitřních keramických hladkých za spárování probarvenou spárovací hmotou - s protiplísňovou přísadou |  | W | m2 | 499.746 | 0 | 499.746 |  | 0
[8 empty] | stávající objekt, 1pp, místnost č.0.20, prádlo;(2,5*2+1,9*2)*2-0,9*0,9+(0,9*2+0,9)*0,25-1,97*0,8 |  |  |  | 15.889
[8 empty] | stávající objekt, 1np, místnost č.1.32, sklad opdpadků;(1,31*2+2,85)*2-0,55*0,6*2+(0,55*2)*0,25*2-1,97*0,8+(2,85)*2 |  |  |  | 14.954
[8 empty] | stávající objekt, 1np, místnost č.1.33, sklad obalů;(1,7*2+1,1*2)*2-0,55*0,6+(0,55*2)*0,25-1,97*0,6 |  |  |  | 9.963
[8 empty] | stávající objekt, 1np, místnost č.1.40, sklad suchých potravin;(2,15+2,95)*2-1,1*1,5+(1,1*2)*0,25-1,97*0,8+(2,15+2,95)*2 |  |  |  | 17.724
[8 empty] | stávající objekt, 1np, místnost č.1.41, sklad potravin;(1,81+4,8)*2-1,1*1,5*2+(1,1*2)*0,25*2-1,97*0,8+(1,81+4,8)*2-1,97*0,8 |  |  |  | 21.088
[8 empty] | stávající objekt, 1np, místnost č.1.42, hrubá příprava zeleniny;(2,25+0,3+0,35)*2+(2,75+2,1+2,25+0,08*2)*2-1,97*0,8 |  |  |  | 18.744
[8 empty] | stávající objekt, 1np, místnost č.1.43, sklad zeleniny;(1,12*2+1,05)*2+(1,05+0,65+0,6)*2 |  |  |  | 11.18
[8 empty] | stávající objekt, 1np, místnost č.1.44, kuchyně;(8,66*2+5,4+0,75*2)*2-1,1*1,5*3+(1,1*2)*0,25*3-0,9*0,9-1,97*0,9+(2*2)*0,2+(5,4)*2-1,97*0,9+(4*2+0,115*2)*1,2+4*0,115 |  |  |  | 62.72
[8 empty] | stávající objekt, 1np, místnost č.1.45, sklad prádla;(2,85+1,25*2)*2-1,97*0,8+(2,85)*2 |  |  |  | 14.824
[8 empty] | stávající objekt, 2np, místnost č.2.04, přípravna;(3,8*2+3*2+0,75*2)*2-1,18*2,1+(1,18*2)*0,25-1,97*0,8 |  |  |  | 26.736
[8 empty] | stávající objekt, 3np, místnost č.3.04, přípravna;(3,8*2+3*2+0,75*2)*2-1,18*2,1+(1,18*2)*0,25-1,97*0,8 |  |  |  | 26.736
[8 empty] | stávající objekt, 1np, místnost č.1.04, wc;(1,7*2+1,4*2)*2-1,97*0,6 |  |  |  | 11.218
[8 empty] | stávající objekt, 1np, místnost č.1.35, úklid;(1,1*2+1,2)*2-0,55*0,6+(0,55*2)*0,25+(1,2)*2 |  |  |  | 9.145
[8 empty] | stávající objekt, 1np, místnost č.1.36, umývárna personál;(2,45+1,05)*2-0,7*1,5+(0,7*2)*0,25+(2,15+1,06+1,15+1,4)*2-1,97*0,7 |  |  |  | 16.441
[8 empty] | stávající objekt, 1np, místnost č.1.39, wc personál;(1,55)*2+(1,55*3+1,01*2+1*2)*2-1,97*0,7*3 |  |  |  | 16.303
[8 empty] | stávající objekt, 2np, místnost č.2.14, umývárna, wc;(4,95*2+1+1,1)*2-0,75*1,5*2+(0,75*2)*0,25*2-1,97*0,8+(0,95*2+0,25+2,7)*2+(2,95*2+0,31)*1,4+2,95*0,31 |  |  |  | 40.2325
[8 empty] | stávající objekt, 2np, místnost č.2.15, předsíň wc učitelka;(0,9)*2-1,97*0,6+(0,9+1,5*2)*2-1,97*0,6 |  |  |  | 7.236
[8 empty] | stávající objekt, 2np, místnost č.2.16, wc učitelka;(0,9)*2+(0,9+1,1*2)*2-1,97*0,6 |  |  |  | 6.818
[8 empty] | stávající objekt, 2np, místnost č.2.24, umývárna, wc;(5,775+3,9+1,04)*2-1,18*2,1*2+(1,18*2)*0,25*2-1,97*0,8+(1,35)*2-1,97*0,6+(1,35+0,95*2+0,31+1,04+1,85+0,31)*2+(2*2)*1,4+2*0,31 |  |  |  | 37.336
[8 empty] | stávající objekt, 2np, místnost č.2.25, úklid;(1,8+1,35)*2+(1,35)*2-1,97*0,6+(1,8)*2 |  |  |  | 11.418
[8 empty] | stávající objekt, 3np, místnost č.3.14, umývárna, wc;(4,95*2+1+1,1)*2-0,75*1,5*2+(0,75*2)*0,25*2-1,97*0,8+(0,95*2+0,25+2,7)*2+(2,95*2+0,31)*1,4+2,95*0,31 |  |  |  | 40.2325
[8 empty] | stávající objekt, 3np, místnost č.3.15, předsíň wc učitelka;(0,9)*2-1,97*0,6+(0,9+1,5*2)*2-1,97*0,6 |  |  |  | 7.236
[8 empty] | stávající objekt, 3np, místnost č.3.16, wc učitelka;(0,9)*2+(0,9+1,1*2)*2-1,97*0,6 |  |  |  | 6.818
[8 empty] | stávající objekt, 3np, místnost č.3.24, umývárna, wc;(5,775+3,9+1,04)*2-1,18*2,1*2+(1,18*2)*0,25*2-1,97*0,8+(1,35)*2-1,97*0,6+(1,35+0,95*2+0,31+1,04+1,85+0,31)*2+(2*2)*1,4+2*0,31 |  |  |  | 37.336
[8 empty] | stávající objekt, 3np, místnost č.3.25, úklid;(1,8+1,35)*2+(1,35)*2-1,97*0,6+(1,8)*2 |  |  |  | 11.418
[5 empty] | 410 | SP | 781494111/00 | Plastové profily rohové lepené flexibilním lepidlem - vnitřní roh |  | W | m | 252 | 0 | 252 |  | 0
[8 empty] | stávající objekt, 1pp, místnost č.0.20, prádlo;4*2 |  |  |  | 8
[8 empty] | stávající objekt, 1np, místnost č.1.04, wc;4*2 |  |  |  | 8
[8 empty] | stávající objekt, 1np, místnost č.1.32, sklad opdpadků;4*2 |  |  |  | 8
[8 empty] | stávající objekt, 1np, místnost č.1.33, sklad obalů;5*2 |  |  |  | 10
[8 empty] | stávající objekt, 1np, místnost č.1.35, úklid;4*2 |  |  |  | 8
[8 empty] | stávající objekt, 1np, místnost č.1.36, umývárna personál;5*2 |  |  |  | 10
[8 empty] | stávající objekt, 1np, místnost č.1.39, wc personál;8*2 |  |  |  | 16
[8 empty] | stávající objekt, 1np, místnost č.1.40, sklad suchých potravin;4*2 |  |  |  | 8
[8 empty] | stávající objekt, 1np, místnost č.1.41, sklad potravin;4*2 |  |  |  | 8
[8 empty] | stávající objekt, 1np, místnost č.1.42, hrubá příprava zeleniny;4*2 |  |  |  | 8
[8 empty] | stávající objekt, 1np, místnost č.1.43, sklad zeleniny;4*2 |  |  |  | 8
[8 empty] | stávající objekt, 1np, místnost č.1.44, kuchyně;6*2 |  |  |  | 12
[8 empty] | stávající objekt, 1np, místnost č.1.45, sklad prádla;4*2 |  |  |  | 8
[8 empty] | stávající objekt, 2np, místnost č.2.04, přípravna;6*2 |  |  |  | 12
[8 empty] | stávající objekt, 2np, místnost č.2.14, umývárna, wc;7*2 |  |  |  | 14
[8 empty] | stávající objekt, 2np, místnost č.2.15, předsíň wc učitelka;4*2 |  |  |  | 8
[8 empty] | stávající objekt, 2np, místnost č.2.16, wc učitelka;4*2 |  |  |  | 8
[8 empty] | stávající objekt, 2np, místnost č.2.24, umývárna, wc;8*2 |  |  |  | 16
[8 empty] | stávající objekt, 2np, místnost č.2.25, úklid;4*2 |  |  |  | 8
[8 empty] | stávající objekt, 3np, místnost č.3.04, přípravna;6*2 |  |  |  | 12
[8 empty] | stávající objekt, 3np, místnost č.3.14, umývárna, wc;7*2 |  |  |  | 14
[8 empty] | stávající objekt, 3np, místnost č.3.15, předsíň wc učitelka;4*2 |  |  |  | 8
[8 empty] | stávající objekt, 3np, místnost č.3.16, wc učitelka;4*2 |  |  |  | 8
[8 empty] | stávající objekt, 3np, místnost č.3.24, umývárna, wc;8*2 |  |  |  | 16
[8 empty] | stávající objekt, 3np, místnost č.3.25, úklid;4*2 |  |  |  | 8
[5 empty] | 411 | SP | 781494112/00 | Plastové profily rohové lepené flexibilním lepidlem - vnější roh |  | W | m | 74.24 | 0 | 74.24 |  | 0
[8 empty] | stávající objekt, 1np, místnost č.1.33, sklad obalů;1*2 |  |  |  | 2
[8 empty] | stávající objekt, 1np, místnost č.1.36, umývárna personál;1*2 |  |  |  | 2
[8 empty] | stávající objekt, 1np, místnost č.1.42, hrubá příprava zeleniny;2*2 |  |  |  | 4
[8 empty] | stávající objekt, 1np, místnost č.1.43, sklad zeleniny;2*2 |  |  |  | 4
[8 empty] | stávající objekt, 1np, místnost č.1.44, kuchyně;2*2 |  |  |  | 4
[8 empty] | stávající objekt, 2np, místnost č.2.04, přípravna;2*2 |  |  |  | 4
[8 empty] | stávající objekt, 2np, místnost č.2.14, umývárna, wc;1*2+1,4*2+2,95*2+0,31+0,6 |  |  |  | 11.61
[8 empty] | stávající objekt, 2np, místnost č.2.24, umývárna, wc;2*2+2*1,4+2*2+0,31+0,6 |  |  |  | 11.71
[8 empty] | stávající objekt, 3np, místnost č.3.04, přípravna;2*2 |  |  |  | 4
[8 empty] | stávající objekt, 3np, místnost č.3.14, umývárna, wc;1*2+1,4*2+2,95*2+0,31+0,6 |  |  |  | 11.61
[8 empty] | stávající objekt, 3np, místnost č.3.24, umývárna, wc;2*2+2*1,4+2*2+0,31+0,6 |  |  |  | 11.71
[8 empty] | parapety;0,6*6 |  |  |  | 3.6
[5 empty] | 412 | SP | 781494511/00 | Plastové profily ukončovací lepené flexibilním lepidlem |  | W | m | 241.65 | 0 | 241.65 |  | 0
[8 empty] | stávající objekt, 1pp, místnost č.0.20, prádlo;2,475*2+1,9*2-0,8 |  |  |  | 7.95
[8 empty] | stávající objekt, 1np, místnost č.1.04, wc;1,7*2+1,4*2 |  |  |  | 6.2
[8 empty] | stávající objekt, 1np, místnost č.1.32, sklad opdpadků;1,31*2+2,85+2,85-0,6*2+0,25*4 |  |  |  | 8.12
[8 empty] | stávající objekt, 1np, místnost č.1.33, sklad obalů;1,7*2+1,1*2-0,6+0,25*2 |  |  |  | 5.5
[8 empty] | stávající objekt, 1np, místnost č.1.35, úklid;1,1*2+1,2+1,2-0,6+0,25*2 |  |  |  | 4.5
[8 empty] | stávající objekt, 1np, místnost č.1.36, umývárna personál;2,45+1,05+2,15+1,06+1,15+1,4-1,5+0,25*2 |  |  |  | 8.26
[8 empty] | stávající objekt, 1np, místnost č.1.39, wc personál;1,55+1,55*3+1,01*2+1*2 |  |  |  | 10.22
[8 empty] | stávající objekt, 1np, místnost č.1.40, sklad suchých potravin;2,15+2,95+2,15+2,95-1,5+0,25*2 |  |  |  | 9.2
[8 empty] | stávající objekt, 1np, místnost č.1.41, sklad potravin;1,81+4,8+1,81+4,8-1,5*2+0,25*4 |  |  |  | 11.22
[8 empty] | stávající objekt, 1np, místnost č.1.42, hrubá příprava zeleniny;2,25+0,3+0,35+2,75+2,1+2,25+0,08*2 |  |  |  | 10.16
[8 empty] | stávající objekt, 1np, místnost č.1.43, sklad zeleniny;1,12*2+1,05+1,05+0,65+0,6 |  |  |  | 5.59
[8 empty] | stávající objekt, 1np, místnost č.1.44, kuchyně;8,66*2+5,4+0,75*2+5,4+(0,2*2)-1,5*3+0,25*6 |  |  |  | 27.02
[8 empty] | stávající objekt, 1np, místnost č.1.45, sklad prádla;2,85+1,25*2+2,85 |  |  |  | 8.2
[8 empty] | stávající objekt, 2np, místnost č.2.04, přípravna;3,8*2+3*2+0,75*2-2,1+0,25*2 |  |  |  | 13.5
[8 empty] | stávající objekt, 2np, místnost č.2.14, umývárna, wc;4,95*2+1+1,1+0,95*2+0,25+2,7-1,5*2+0,25*4 |  |  |  | 14.85
[8 empty] | stávající objekt, 2np, místnost č.2.15, předsíň wc učitelka;0,9+0,9+1,5*2 |  |  |  | 4.8
[8 empty] | stávající objekt, 2np, místnost č.2.16, wc učitelka;0,9+0,9+1,1*2 |  |  |  | 4
[8 empty] | stávající objekt, 2np, místnost č.2.24, umývárna, wc;5,775+3,9+1,04+1,35+1,35+0,95*2+0,31+1,04+1,85+0,31-1,5*2+0,25*4 |  |  |  | 16.825
[8 empty] | stávající objekt, 2np, místnost č.2.25, úklid;1,8+1,35+1,35+1,8 |  |  |  | 6.3
[8 empty] | stávající objekt, 3np, místnost č.3.04, přípravna;3,8*2+3*2+0,75*2-2,1+0,25*2 |  |  |  | 13.5
[8 empty] | stávající objekt, 3np, místnost č.3.14, umývárna, wc;4,95*2+1+1,1+0,95*2+0,25+2,7-1,5*2+0,25*4 |  |  |  | 14.85
[8 empty] | stávající objekt, 3np, místnost č.3.15, předsíň wc učitelka;0,9+0,9+1,5*2 |  |  |  | 4.8
[8 empty] | stávající objekt, 3np, místnost č.3.16, wc učitelka;0,9+0,9+1,1*2 |  |  |  | 4
[8 empty] | stávající objekt, 3np, místnost č.3.24, umývárna, wc;5,775+3,9+1,35+1,35+0,95*2+0,31+1,04+1,85+0,31-1,5*2+0,25*4 |  |  |  | 15.785
[8 empty] | stávající objekt, 3np, místnost č.3.25, úklid;1,8+1,35+1,35+1,8 |  |  |  | 6.3
[5 empty] | 413 | SP | 781495115/00 | Spárování vnitřních obkladů silikonem | navázání dlažby a obkladu | W | m | 259.55 | 0 | 259.55 |  | 0
[8 empty] | stávající objekt, 1np, místnost č.1.04, wc;1,7*2+1,4*2-(0,6) |  |  |  | 5.6
[8 empty] | stávající objekt, 1np, místnost č.1.32, sklad opdpadků;1,31*2+2,85+2,85-(0,8) |  |  |  | 7.52
[8 empty] | stávající objekt, 1np, místnost č.1.33, sklad obalů;1,7*2+1,1*2-(0,6) |  |  |  | 5
[8 empty] | stávající objekt, 1np, místnost č.1.35, úklid;1,1*2+1,2+1,2 |  |  |  | 4.6
[8 empty] | stávající objekt, 1np, místnost č.1.36, umývárna personál;2,45+1,05+2,15+1,06+1,15+1,4-(0,7) |  |  |  | 8.56
[8 empty] | stávající objekt, 1np, místnost č.1.39, wc personál;1,55+1,55*3+1,01*2+1*2-(0,7*3) |  |  |  | 8.12
[8 empty] | stávající objekt, 1np, místnost č.1.40, sklad suchých potravin;2,15+2,95+2,15+2,95-(0,8) |  |  |  | 9.4
[8 empty] | stávající objekt, 1np, místnost č.1.41, sklad potravin;1,81+4,8+1,81+4,8-(0,8+0,8) |  |  |  | 11.62
[8 empty] | stávající objekt, 1np, místnost č.1.42, hrubá příprava zeleniny;2,25+0,3+0,35+2,75+2,1+2,25+0,08*2-(0,8) |  |  |  | 9.36
[8 empty] | stávající objekt, 1np, místnost č.1.43, sklad zeleniny;1,12*2+1,05+1,05+0,65+0,6 |  |  |  | 5.59
[8 empty] | stávající objekt, 1np, místnost č.1.44, kuchyně;8,66*2+5,4+0,75*2+5,4+4*2+0,115*2+(0,2*2)-(0,9+0,9) |  |  |  | 36.45
[8 empty] | stávající objekt, 1np, místnost č.1.45, sklad prádla;2,85+1,25*2+2,85-(0,8) |  |  |  | 7.4
[8 empty] | stávající objekt, 2np, místnost č.2.04, přípravna;3,8*2+3*2+0,75*2-(0,8) |  |  |  | 14.3
[8 empty] | stávající objekt, 2np, místnost č.2.14, umývárna, wc;4,95*2+1+1,1+0,95*2+0,25+2,7+2,95*2+0,31-(0,8) |  |  |  | 22.26
[8 empty] | stávající objekt, 2np, místnost č.2.15, předsíň wc učitelka;0,9+0,9+1,5*2-(0,6+0,6) |  |  |  | 3.6
[8 empty] | stávající objekt, 2np, místnost č.2.16, wc učitelka;0,9+0,9+1,1*2-(0,6) |  |  |  | 3.4
[8 empty] | stávající objekt, 2np, místnost č.2.24, umývárna, wc;5,775+3,9+1,04+1,35+1,35+0,95*2+0,31+1,04+1,85+0,31+2*2-(0,8+0,6) |  |  |  | 21.425
[8 empty] | stávající objekt, 2np, místnost č.2.25, úklid;1,8+1,35+1,35+1,8-(0,6) |  |  |  | 5.7
[8 empty] | stávající objekt, 3np, místnost č.3.04, přípravna;3,8*2+3*2+0,75*2-(0,8) |  |  |  | 14.3
[8 empty] | stávající objekt, 3np, místnost č.3.14, umývárna, wc;4,95*2+1+1,1+0,95*2+0,25+2,7+2,95*2+0,31-(0,8) |  |  |  | 22.26
[8 empty] | stávající objekt, 3np, místnost č.3.15, předsíň wc učitelka;0,9+0,9+1,5*2-(0,6+0,6) |  |  |  | 3.6
[8 empty] | stávající objekt, 3np, místnost č.3.16, wc učitelka;0,9+0,9+1,1*2-(0,6) |  |  |  | 3.4
[8 empty] | stávající objekt, 3np, místnost č.3.24, umývárna, wc;5,775+3,9+1,35+1,35+0,95*2+0,31+1,04+1,85+0,31+2*2-(0,8+0,6) |  |  |  | 20.385
[8 empty] | stávající objekt, 3np, místnost č.3.25, úklid;1,8+1,35+1,35+1,8-(0,6) |  |  |  | 5.7
[5 empty] | 414 | SP | 781674114/00 | Montáž obkladů parapetů šířky do 250 mm z dlaždic keramických lepených flexibilním lepidlem |  | W | m | 3.6 | 0 | 3.6 |  | 0
[8 empty] | 0,6*6 |  |  |  | 3.6
[5 empty] | 415 | SP | 998781202 | Přesun hmot procentní pro obklady keramické v objektech v do 12 m |  | * | % | 3.37 | 0 | 3.37 |  | 0
[5 empty] | 416 | H | SPCM 781 01 | Dodávka keramického obkladu formát 200x200mm - bílá barva matná - referenční standard Rako Color Two | technické místnosti | W | m2 | 241.458 | 5 | 253.5309 |  | 0
[8 empty] | stávající objekt, 1pp, místnost č.0.20, prádlo;(2,5*2+1,9*2)*2-0,9*0,9+(0,9*2+0,9)*0,25-1,97*0,8 |  |  |  | 15.889
[8 empty] | stávající objekt, 1np, místnost č.1.32, sklad opdpadků;(1,31*2+2,85)*2-0,55*0,6*2+(0,55*2)*0,25*2-1,97*0,8+(2,85)*2 |  |  |  | 14.954
[8 empty] | stávající objekt, 1np, místnost č.1.33, sklad obalů;(1,7*2+1,1*2)*2-0,55*0,6+(0,55*2)*0,25-1,97*0,6 |  |  |  | 9.963
[8 empty] | stávající objekt, 1np, místnost č.1.40, sklad suchých potravin;(2,15+2,95)*2-1,1*1,5+(1,1*2)*0,25-1,97*0,8+(2,15+2,95)*2 |  |  |  | 17.724
[8 empty] | stávající objekt, 1np, místnost č.1.41, sklad potravin;(1,81+4,8)*2-1,1*1,5*2+(1,1*2)*0,25*2-1,97*0,8+(1,81+4,8)*2-1,97*0,8 |  |  |  | 21.088
[8 empty] | stávající objekt, 1np, místnost č.1.42, hrubá příprava zeleniny;(2,25+0,3+0,35)*2+(2,75+2,1+2,25+0,08*2)*2-1,97*0,8 |  |  |  | 18.744
[8 empty] | stávající objekt, 1np, místnost č.1.43, sklad zeleniny;(1,12*2+1,05)*2+(1,05+0,65+0,6)*2 |  |  |  | 11.18
[8 empty] | stávající objekt, 1np, místnost č.1.44, kuchyně;(8,66*2+5,4+0,75*2)*2-1,1*1,5*3+(1,1*2)*0,25*3-0,9*0,9-1,97*0,9+(2*2)*0,2+(5,4)*2-1,97*0,9+(4*2+0,115*2)*1,2+4*0,115 |  |  |  | 62.72
[8 empty] | stávající objekt, 1np, místnost č.1.45, sklad prádla;(2,85+1,25*2)*2-1,97*0,8+(2,85)*2 |  |  |  | 14.824
[8 empty] | stávající objekt, 2np, místnost č.2.04, přípravna;(3,8*2+3*2+0,75*2)*2-1,18*2,1+(1,18*2)*0,25-1,97*0,8 |  |  |  | 26.736
[8 empty] | stávající objekt, 3np, místnost č.3.04, přípravna;(3,8*2+3*2+0,75*2)*2-1,18*2,1+(1,18*2)*0,25-1,97*0,8 |  |  |  | 26.736
[8 empty] | parapety;0,6*6*0,25 |  |  |  | 0.9
[5 empty] | 417 | H | SPCM 781 02 | Dodávka keramického obkladu formát 100x100mm - bílá barva matná - referenční standard Rako Color Two | wc učitel, úklid | W | m2 | 104.051 | 5 | 109.2536 |  | 0
[8 empty] | stávající objekt, 1np, místnost č.1.04, wc;(1,7*2+1,4*2)*2-1,97*0,6 |  |  |  | 11.218
[8 empty] | stávající objekt, 1np, místnost č.1.35, úklid;(1,1*2+1,2)*2-0,55*0,6+(0,55*2)*0,25+(1,2)*2 |  |  |  | 9.145
[8 empty] | stávající objekt, 1np, místnost č.1.36, umývárna personál;(2,45+1,05)*2-0,7*1,5+(0,7*2)*0,25+(2,15+1,06+1,15+1,4)*2-1,97*0,7 |  |  |  | 16.441
[8 empty] | stávající objekt, 1np, místnost č.1.39, wc personál;(1,55)*2+(1,55*3+1,01*2+1*2)*2-1,97*0,7*3 |  |  |  | 16.303
[8 empty] | stávající objekt, 2np, místnost č.2.15, předsíň wc učitelka;(0,9)*2-1,97*0,6+(0,9+1,5*2)*2-1,97*0,6 |  |  |  | 7.236
[8 empty] | stávající objekt, 2np, místnost č.2.16, wc učitelka;(0,9)*2+(0,9+1,1*2)*2-1,97*0,6 |  |  |  | 6.818
[8 empty] | stávající objekt, 2np, místnost č.2.25, úklid;(1,8+1,35)*2+(1,35)*2-1,97*0,6+(1,8)*2 |  |  |  | 11.418
[8 empty] | stávající objekt, 3np, místnost č.3.15, předsíň wc učitelka;(0,9)*2-1,97*0,6+(0,9+1,5*2)*2-1,97*0,6 |  |  |  | 7.236
[8 empty] | stávající objekt, 3np, místnost č.3.16, wc učitelka;(0,9)*2+(0,9+1,1*2)*2-1,97*0,6 |  |  |  | 6.818
[8 empty] | stávající objekt, 3np, místnost č.3.25, úklid;(1,8+1,35)*2+(1,35)*2-1,97*0,6+(1,8)*2 |  |  |  | 11.418
[5 empty] | 418 | H | SPCM 781 03 | Dodávka keramického obkladu formát 100x100mm - 50% bílá matná, 50% barevná dle projektu interiéru - referenční standard Rako Color Two | wc a umývárny děti | W | m2 | 155.137 | 5 | 162.8938 |  | 0
[8 empty] | stávající objekt, 2np, místnost č.2.14, umývárna, wc;(4,95*2+1+1,1)*2-0,75*1,5*2+(0,75*2)*0,25*2-1,97*0,8+(0,95*2+0,25+2,7)*2+(2,95*2+0,31)*1,4+2,95*0,31 |  |  |  | 40.2325
[8 empty] | stávající objekt, 2np, místnost č.2.24, umývárna, wc;(5,775+3,9+1,04)*2-1,18*2,1*2+(1,18*2)*0,25*2-1,97*0,8+(1,35)*2-1,97*0,6+(1,35+0,95*2+0,31+1,04+1,85+0,31)*2+(2*2)*1,4+2*0,31 |  |  |  | 37.336
[8 empty] | stávající objekt, 3np, místnost č.3.14, umývárna, wc;(4,95*2+1+1,1)*2-0,75*1,5*2+(0,75*2)*0,25*2-1,97*0,8+(0,95*2+0,25+2,7)*2+(2,95*2+0,31)*1,4+2,95*0,31 |  |  |  | 40.2325
[8 empty] | stávající objekt, 3np, místnost č.3.24, umývárna, wc;(5,775+3,9+1,04)*2-1,18*2,1*2+(1,18*2)*0,25*2-1,97*0,8+(1,35)*2-1,97*0,6+(1,35+0,95*2+0,31+1,04+1,85+0,31)*2+(2*2)*1,4+2*0,31 |  |  |  | 37.336
[8 empty] | 783: Nátěry | [7 empty] | 0
[8 empty] | 7832: Nátěry kovových doplňkových konstrukcí | [7 empty] | 0
[5 empty] | 419 | SP | 783221130/00 | Nátěry syntetické KDK barva dražší základní antikorozní | nátěre válcovaných nosníků (překladů) | VN | m2 | 29.5823 | 0 | 29.5823 |  | 0
[8 empty] | I 140 |  |  |  | 0
[8 empty] | x=0,502 |  |  |  | 0
[8 empty] | 1np;(1,3*2+1,2*2+1,3*2+0,9)*x |  |  |  | 4.267
[8 empty] | 2np;(1,1*2+0,7*2*4)*x |  |  |  | 3.9156
[8 empty] | 3np;(1,1*2+0,7*2*4)*x |  |  |  | 3.9156
[8 empty] | = |  |  |  | 12.0982
[8 empty] | HEB 160 |  |  |  | 0
[8 empty] | x=0,918 |  |  |  | 0
[8 empty] | 1np;2,9*x |  |  |  | 2.6622
[8 empty] | 2np;3,2*x |  |  |  | 2.9376
[8 empty] | 3np;3,2*x |  |  |  | 2.9376
[8 empty] | = |  |  |  | 8.5374
[8 empty] | tyč 40x4mm |  |  |  | 0
[8 empty] | x=(0,04*2+0,004*2) |  |  |  | 0
[8 empty] | 2np;(0,55*2+0,3*2)*2,1/0,3*x |  |  |  | 1.0472
[8 empty] | 3np;(0,55*2+0,3*2)*2,1/0,3*x |  |  |  | 1.0472
[8 empty] | = |  |  |  | 2.0944
[8 empty] | L40x40x4 |  |  |  | 0
[8 empty] | x=0,04*4 |  |  |  | 0
[8 empty] | 2np;4*2,1*x |  |  |  | 1.344
[8 empty] | 3np;4*2,1*x |  |  |  | 1.344
[8 empty] | = |  |  |  | 2.688
[8 empty] | I 120 |  |  |  | 0
[8 empty] | x=0,439 |  |  |  | 0
[8 empty] | 2np;0,9*x |  |  |  | 0.3951
[8 empty] | 3np;0,9*x |  |  |  | 0.3951
[8 empty] | = |  |  |  | 0.7902
[8 empty] | U140 |  |  |  | 0
[8 empty] | x=0,489 |  |  |  | 0
[8 empty] | 1np;(1,2*4+1,05*2)*x |  |  |  | 3.3741
[8 empty] | = |  |  |  | 3.3741
[8 empty] | 784: Malby | [7 empty] | 0
[8 empty] | 784.: Malby | [7 empty] | 0
[5 empty] | 420 | SP | 784402801/00 | Odstranění omyvatelného nátěru v místnostech v do 3,8 m |  | * | m2 | 2061.0891 | 0 | 2061.0891 |  | 0
[8 empty] | stěny |  |  |  | 0
[8 empty] | 1pp, stávající, místnost č.0.01, schodiště - podesta;(1,25+2,6+1,75+0,95+0,7+0,6+0,2)*2,25-0,6*0,6-0,8*1,97*2 |  |  |  | 14.6005
[8 empty] | 1pp, stávající, místnost č.0.01, schodiště - rameno 1-10;(2,25*2)*(3,75+3,4)/2 |  |  |  | 16.0875
[8 empty] | 1pp, stávající, místnost č.0.01, schodiště - mezipodesta -1,50;(1,3+2,6+1,6+0,275+0,6)*3,4-0,9*0,85+(0,85*2+0,9)*0,3 |  |  |  | 21.69
[8 empty] | 1pp, stávající, místnost č.0.01, schodiště - rameno 11-19;(2*2)*(3,4+2,9)/2 |  |  |  | 12.6
[8 empty] | 1pp, stávající, místnost č.0.18, chodba;(1,55+4,5+1,55+0,45+1,2+1,65+1,2+3,3)*2,25-0,8*1,97+(2,1*2+1,05)*0,2-0,8*1,97*3 |  |  |  | 29.396
[8 empty] | 1pp, stávající, místnost č.0.19, brambory;(2,7*2+1,8*2)*2,25-0,8*1,97 |  |  |  | 18.674
[8 empty] | 1pp, stávající, místnost č.0.20, sklad;(2,5*2+1,9*2)*2,25-0,9*0,9+(0,9*2+0,9)*0,25-0,8*1,97 |  |  |  | 18.089
[8 empty] | 1pp, stávající, místnost č.0.21, sklad;(2,5*2+2,45*2)*2,25-0,9*0,9+(0,9*2+0,9)*0,25-0,8*1,97 |  |  |  | 20.564
[8 empty] | 1pp, stávající, místnost č.0.22, obaly;(1,05*2+2,1*2)*2,25-0,8*1,97+(2,1*2+1,05)*0,2-0,8*1,97 |  |  |  | 12.073
[8 empty] | 1pp, stávající, místnost č.0.23, zelenina, brambory;(2,7*2+2,85*2)*2,25-0,8*1,97 |  |  |  | 23.399
[8 empty] | 1np, stávající, místnost č.1.01, schodiště - podesta +-0,0;(1,65*2+1)*1,7-0,77*0,8-0,77*0,9 |  |  |  | 6.001
[8 empty] | 1np, stávající, místnost č.1.01, schodiště - mezipodesta +2,15;(1,7+2,7+1,4)*1-0,85*0,9+(0,85*2+0,9)*0,3 |  |  |  | 5.815
[8 empty] | 1np, stávající, místnost č.1.02, chodba;(0,3*2+9,1+1,4+8,1+0,15+0,3)*1,7-1,45*1,5*3+(1,45*2+1,5)*0,25*3-0,77*0,8-0,77*0,8*3+(0,9*2+1,05)*0,35*3 |  |  |  | 30.7085
[8 empty] | 1np, stávající, místnost č.1.03, zádveří;(5,4*2+2,7*2)*1,7-1,45*1,5*2+(1,45*2+1,5)*0,25*2-0,77*0,8*2-1,45*2,4+(1,45*2+2,4)*0,1 |  |  |  | 21.208
[8 empty] | 1np, stávající, místnost č.1.04, wc;(1,7*2+1,4*2)*1,5-0,57*0,6 |  |  |  | 8.958
[8 empty] | 1np, stávající, místnost č.1.05, ředitelna;(4*2+3*2)*2,9-1,5*1,75+(1,75*2+1,5)*0,25-0,8*1,97 |  |  |  | 37.649
[8 empty] | 1np, stávající, místnost č.1.06, šatna 1;(2,25*2+5,55*2)*1,7-1,45*1,5+(1,45*2+1,5)*0,25-0,77*0,8 |  |  |  | 24.829
[8 empty] | 1np, stávající, místnost č.1.07, šatna 2;(2,65*2+5,4*2)*1,7-1,45*1,5+(1,45*2+1,5)*0,25-0,77*0,8 |  |  |  | 25.679
[8 empty] | 1np, stávající, místnost č.1.08, šatna 3;(2,6*2+5,4*2)*1,7-1,45*1,5+(1,45*2+1,5)*0,25-0,77*0,8 |  |  |  | 25.509
[8 empty] | 1np, stávající, místnost č.1.09, šatna 4;(2,35*2+5,4*2)*1,7-1,45*1,5+(1,45*2+1,5)*0,25-0,77*0,8 |  |  |  | 24.659
[8 empty] | 1np, stávající, místnost č.1.31, zádveří;(1,8*2+1,1*2)*1,7-0,9*1,5+(0,9*2+1,5)*0,25-0,77*1,5-0,77*0,6 |  |  |  | 7.718
[8 empty] | 1np, stávající, místnost č.1.32, studený sklad;(2,85*2+2,7*2)*1,7-1,4*0,6*2+(1,4*2+0,6)*0,25*2-0,77*0,8 |  |  |  | 18.274
[8 empty] | 1np, stávající, místnost č.1.33, wc;(1,5*2+1,1*2)*1,7-1,4*0,6+(1,4*2+0,6)*0,25-0,77*0,6 |  |  |  | 8.388
[8 empty] | 1np, stávající, místnost č.1.34, manipulace;(3,725*2+1,5)*1,4-0,47*1,3-0,47*0,8*2-0,47*1,25 |  |  |  | 10.5795
[8 empty] | 1np, stávající, místnost č.1.35, šatna;(1,6+1,35)*1,7 |  |  |  | 5.015
[8 empty] | 1np, stávající, místnost č.1.36, sprcha;(1*2+1,2)*1,4 |  |  |  | 4.48
[8 empty] | 1np, stávající, místnost č.1.37, hrubá příprava;(2,1+1,2+0,3+4,2+2,75+0,35+1,2)*1,7-1,45*1,5+(1,45*2+1,5)*0,25-0,77*0,8+(0,9*2+1,05)*0,2 |  |  |  | 19.449
[8 empty] | 1np, stávající, místnost č.1.38, kancelář;(2,7)*1,7-1,45*1,5+(1,45*2+1,5)*0,25 |  |  |  | 3.515
[8 empty] | 1np, stávající, místnost č.1.39, kuchyně;(7,9+0,525+0,75*2+2,1+2,75+10,35+1,2+0,4)*1,7-1,45*1,5*3+(1,45*2+1,5)*0,25*3-0,55*0,9-0,4*0,7-0,77*1,25+(0,9*2+1,5)*0,2-0,77*0,8+(0,9*2+1,05)*0,2 |  |  |  | 41.084
[8 empty] | 1np, stávající, místnost č.1.51, předsíň;(1,5)*1,55-0,77*0,8 |  |  |  | 1.709
[8 empty] | 1np, stávající, místnost č.1.52, komora;(1,7+2,2+0,9)*1,25-1*0,6+(1*2+0,6)*0,25 |  |  |  | 6.05
[8 empty] | 1np, stávající, místnost č.1.53, spíž;(0,9)*1,55-1,3*0,6+(1,3*2+0,6)*0,25 |  |  |  | 1.415
[8 empty] | 1np, stávající, místnost č.1.54, kuchyně;(2,6+3,3)*1,35-1,1*1,5+(1,1*2+1,5)*0,25 |  |  |  | 7.24
[8 empty] | 1np, stávající, místnost č.1.55, koupelna;(1,55)*1,55 |  |  |  | 2.4025
[8 empty] | 1np, stávající, místnost č.1.56, obývací pokoj;(5,4+3,3*2)*1,55-1,45*1,5+(1,45*2+1,5)*0,25 |  |  |  | 17.525
[8 empty] | 1np, stávající, místnost č.1.57, wc;(0,8+1,15)*1,55-1,3*0,6+(1,3*2+0,6)*0,25 |  |  |  | 3.0425
[8 empty] | 2np, stávající, místnost č.2.01, schodiště - podesta +3,3;(1,15+2,7)*1-0,9*0,9+(0,9*2+0,9)*0,25 |  |  |  | 3.715
[8 empty] | 2np, stávající, místnost č.2.01, schodiště - rameno 40-47;(2,1)*0,9-0,85*1,5+(0,85*2+1,5)*0,25 |  |  |  | 1.415
[8 empty] | 2np, stávající, místnost č.2.01, schodiště - mezipodesta;(1,5+2,7+1,35)*0,8-0,9*0,9+(0,9*2+0,9)*0,25 |  |  |  | 4.305
[8 empty] | 2np, stávající, místnost č.2.01, schodiště - mezipodesta +5,74;(2,7+1,3)*3,15-0,85*0,9+(0,85*2+0,9)*0,25-2,05*0,9+(2,05*2+0,9)*0,25 |  |  |  | 11.89
[8 empty] | 2np, stávající, místnost č.2.01, schodiště - rameno 55-61;(1,85)*(4,35+3,2)/2-0,9*0,85+(0,85*2+0,9)*0,25-1,5*2,05+(2,05*2+1,5)*0,25-1,5*0,85+(0,85*2+1,5)*0,25 |  |  |  | 4.7188
[8 empty] | 2np, stávající, místnost č.2.02, chodba;(0,3+1,35+1,5+5,675+1,5+0,45+0,3)*2-0,77*0,8*4 |  |  |  | 19.686
[8 empty] | 2np, stávající, místnost č.2.03, učitelky;(3,8*2+2,55*2)*2-1,77*2,1+(1,77*2+2,1)*0,25-0,77*0,8 |  |  |  | 22.477
[8 empty] | 2np, stávající, místnost č.2.04, přípravna;(3,8*2+3*2+0,75*2)*1,7-1,47*2,1+(1,47*2+2,1)*0,25-0,47*0,8 |  |  |  | 23.467
[8 empty] | 2np, stávající, místnost č.2.11, pracovna;(7,8*2+5,4*2)*2-1,77*2,1*3+(1,77*2+2,1)*0,25*3 |  |  |  | 45.879
[8 empty] | 2np, stávající, místnost č.2.12, herna;(8,4*2+5,4*2)*2-1,77*2,1*2+(1,77*2+2,1)*0,25*2-1,8*1,5*2+(1,8*2+1,5)*0,25*2-0,9*3+(0,9*2+3)*0,2-0,77*0,8+(0,9*2+1,8)*0,2 |  |  |  | 46.1
[8 empty] | 2np, stávající, místnost č.2.13, lehátka;(2,4*2+2,7)*2-1,8*1,5+(1,8*2+1,5)*0,25-0,77*0,8 |  |  |  | 12.959
[8 empty] | 2np, stávající, místnost č.2.14, umývárna wc;(1,52+2,7+2,55+3,05*2)*1,7-1,5*1,5*2+(1,5*2+1,5)*0,25*2-0,47*0,8 |  |  |  | 19.253
[8 empty] | 2np, stávající, místnost č.2.16, wc uč;(0,93)*1,7 |  |  |  | 1.581
[8 empty] | 2np, stávající, místnost č.2.21, pracovna;(7,8*2+5,4*2)*2-(1,2*1,2)-1,77*2,12*3+(1,77*2+2,12)*0,25*3-0,9*3+(0,9*2+3)*0,2-0,77*0,8*2+(0,9*2+1,05)*0,2 |  |  |  | 41.9458
[8 empty] | 2np, stávající, místnost č.2.22, herna;(8,4*2+5,4*2)*2-1,77*2,1*2+(1,77*2+2,1)*0,25*2-1,8*1,5*2+(1,8*2+1,5)*0,25*2-0,9*3+(0,9*2+3)*0,2-0,77*0,8+(0,9*2+1,8)*0,2 |  |  |  | 46.1
[8 empty] | 2np, stávající, místnost č.2.23, lehátka;(2,7+2,4*2)*2-1,8*1,5+(1,8*2+1,5)*0,25-0,77*0,8 |  |  |  | 12.959
[8 empty] | 2np, stávající, místnost č.2.24, umývárna wc;(3,05*2+2,4*2+2,7)*1,7-1,5*1,5*2+(1,5*2+1,5)*0,25*2-0,47*0,8 |  |  |  | 20.494
[8 empty] | 3np, stávající, místnost č.3.01, schodiště - podesta +6,9;(1,7+3)*2-0,9*0,9+(0,9*2+0,9)*0,25 |  |  |  | 9.265
[8 empty] | 3np, stávající, místnost č.3.02, chodba;(0,3+1,35+1,5+5,675+1,5+0,45+0,3)*2-0,77*0,8*4 |  |  |  | 19.686
[8 empty] | 3np, stávající, místnost č.3.03, učitelky;(3,8*2+2,55*2)*2-1,77*2,1+(1,77*2+2,1)*0,25-0,77*0,8 |  |  |  | 22.477
[8 empty] | 3np, stávající, místnost č.3.04, přípravna;(3,8*2+3*2+0,75*2)*1,7-1,47*2,1+(1,47*2+2,1)*0,25-0,47*0,8 |  |  |  | 23.467
[8 empty] | 3np, stávající, místnost č.3.11, pracovna;(7,8*2+5,4*2)*2-1,77*2,1*3+(1,77*2+2,1)*0,25*3 |  |  |  | 45.879
[8 empty] | 3np, stávající, místnost č.3.12, herna;(8,4*2+5,4*2)*2-1,77*2,1*2+(1,77*2+2,1)*0,25*2-1,8*1,5*2+(1,8*2+1,5)*0,25*2-0,9*3+(0,9*2+3)*0,2-0,77*0,8+(0,9*2+1,8)*0,2 |  |  |  | 46.1
[8 empty] | 3np, stávající, místnost č.3.13, lehátka;(2,4*2+2,7)*2-1,8*1,5+(1,8*2+1,5)*0,25-0,77*0,8 |  |  |  | 12.959
[8 empty] | 3np, stávající, místnost č.3.14, umývárna wc;(1,52+2,7+2,55+3,05*2)*1,7-1,5*1,5*2+(1,5*2+1,5)*0,25*2-0,47*0,8 |  |  |  | 19.253
[8 empty] | 3np, stávající, místnost č.3.16, wc uč;(0,93)*1,7 |  |  |  | 1.581
[8 empty] | 3np, stávající, místnost č.3.21, pracovna;(7,8*2+5,4*2)*2-(1,2*1,2)-1,77*2,12*3+(1,77*2+2,12)*0,25*3-0,9*3+(0,9*2+3)*0,2-0,77*0,8*2+(0,9*2+1,05)*0,2 |  |  |  | 41.9458
[8 empty] | 3np, stávající, místnost č.3.22, herna;(8,4*2+5,4*2)*2-1,77*2,1*2+(1,77*2+2,1)*0,25*2-1,8*1,5*2+(1,8*2+1,5)*0,25*2-0,9*3+(0,9*2+3)*0,2-0,77*0,8+(0,9*2+1,8)*0,2 |  |  |  | 46.1
[8 empty] | 3np, stávající, místnost č.3.23, lehátka;(2,7+2,4*2)*2-1,8*1,5+(1,8*2+1,5)*0,25-0,77*0,8 |  |  |  | 12.959
[8 empty] | 3np, stávající, místnost č.3.24, umývárna wc;(3,05*2+2,4*2+2,7)*1,7-1,5*1,5*2+(1,5*2+1,5)*0,25*2-0,47*0,8 |  |  |  | 20.494
[8 empty] | = |  |  |  | 1217.1853
[8 empty] | strop |  |  |  | 0
[8 empty] | 1pp, stávající, místnost č.0.01, schodiště - podesta;3,605 |  |  |  | 3.605
[8 empty] | 1pp, stávající, místnost č.0.01, schodiště - rameno 1-10;2,3625*1,3 |  |  |  | 3.0713
[8 empty] | 1pp, stávající, místnost č.0.01, schodiště - mezipodesta -1,50;3,665 |  |  |  | 3.665
[8 empty] | 1pp, stávající, místnost č.0.01, schodiště - rameno 11-19;3,9*1,3 |  |  |  | 5.07
[8 empty] | 1pp, stávající, místnost č.0.02, uzávěr plynu;4,66 |  |  |  | 4.66
[8 empty] | 1pp, stávající, místnost č.0.18, chodba;9,28 |  |  |  | 9.28
[8 empty] | 1pp, stávající, místnost č.0.19, brambory;4,86 |  |  |  | 4.86
[8 empty] | 1pp, stávající, místnost č.0.20, sklad;4,7 |  |  |  | 4.7
[8 empty] | 1pp, stávající, místnost č.0.21, sklad;6,06 |  |  |  | 6.06
[8 empty] | 1pp, stávající, místnost č.0.22, obaly;2,21 |  |  |  | 2.21
[8 empty] | 1pp, stávající, místnost č.0.23, zelenina, brambory;7,7 |  |  |  | 7.7
[8 empty] | 1np, stávající, místnost č.1.00, zádveří;5,67 |  |  |  | 5.67
[8 empty] | 1np, stávající, místnost č.1.01, schodiště - podesta +-0,0;1,5675 |  |  |  | 1.5675
[8 empty] | 1np, stávající, místnost č.1.01, schodiště - rameno 20-32;4,32*1,3 |  |  |  | 5.616
[8 empty] | 1np, stávající, místnost č.1.01, schodiště - mezipodesta +2,15;3,84 |  |  |  | 3.84
[8 empty] | 1np, stávající, místnost č.1.01, schodiště - rameno 33-39;2,16*1,3 |  |  |  | 2.808
[8 empty] | 1np, stávající, místnost č.1.02, chodba;22 |  |  |  | 22
[8 empty] | 1np, stávající, místnost č.1.03, zádveří;16,39 |  |  |  | 16.39
[8 empty] | 1np, stávající, místnost č.1.04, wc;2,38 |  |  |  | 2.38
[8 empty] | 1np, stávající, místnost č.1.05, ředitelna;12 |  |  |  | 12
[8 empty] | 1np, stávající, místnost č.1.06, šatna 1;12,49 |  |  |  | 12.49
[8 empty] | 1np, stávající, místnost č.1.07, šatna 2;14,31 |  |  |  | 14.31
[8 empty] | 1np, stávající, místnost č.1.08, šatna 3;14,04 |  |  |  | 14.04
[8 empty] | 1np, stávající, místnost č.1.09, šatna 4;12,69 |  |  |  | 12.69
[8 empty] | 1np, stávající, místnost č.1.31, zádveří;2,37 |  |  |  | 2.37
[8 empty] | 1np, stávající, místnost č.1.32, studený sklad;7,69 |  |  |  | 7.69
[8 empty] | 1np, stávající, místnost č.1.33, wc;1,81 |  |  |  | 1.81
[8 empty] | 1np, stávající, místnost č.1.34, manipulace;5,63 |  |  |  | 5.63
[8 empty] | 1np, stávající, místnost č.1.35, šatna;2,07 |  |  |  | 2.07
[8 empty] | 1np, stávající, místnost č.1.36, sprcha;1,2 |  |  |  | 1.2
[8 empty] | 1np, stávající, místnost č.1.37, hrubá příprava;14,28 |  |  |  | 14.28
[8 empty] | 1np, stávající, místnost č.1.38, kancelář;4,99 |  |  |  | 4.99
[8 empty] | 1np, stávající, místnost č.1.39, kuchyně;50,25 |  |  |  | 50.25
[8 empty] | 1np, stávající, místnost č.1.51, předsíň;4,77 |  |  |  | 4.77
[8 empty] | 1np, stávající, místnost č.1.52, komora;3,74 |  |  |  | 3.74
[8 empty] | 1np, stávající, místnost č.1.53, spíž;1,98 |  |  |  | 1.98
[8 empty] | 1np, stávající, místnost č.1.54, kuchyně;8,58 |  |  |  | 8.58
[8 empty] | 1np, stávající, místnost č.1.55, koupelna;4,03 |  |  |  | 4.03
[8 empty] | 1np, stávající, místnost č.1.56, obývací pokoj;17,82 |  |  |  | 17.82
[8 empty] | 1np, stávající, místnost č.1.57, wc;0,92 |  |  |  | 0.92
[8 empty] | 2np, stávající, místnost č.2.01, schodiště - podesta +3,3;3,72 |  |  |  | 3.72
[8 empty] | 2np, stávající, místnost č.2.01, schodiště - rameno 40-47;2,52*1,3 |  |  |  | 3.276
[8 empty] | 2np, stávající, místnost č.2.01, schodiště - mezipodesta;3,645 |  |  |  | 3.645
[8 empty] | 2np, stávající, místnost č.2.01, schodiště - rameno 48-54;2,16 |  |  |  | 2.16
[8 empty] | 2np, stávající, místnost č.2.01, schodiště - mezipodesta +5,74;3,93 |  |  |  | 3.93
[8 empty] | 2np, stávající, místnost č.2.01, schodiště - rameno 55-61;2,16 |  |  |  | 2.16
[8 empty] | 2np, stávající, místnost č.2.02, chodba;9,79 |  |  |  | 9.79
[8 empty] | 2np, stávající, místnost č.2.03, učitelky;9,69 |  |  |  | 9.69
[8 empty] | 2np, stávající, místnost č.2.04, přípravna;9,82 |  |  |  | 9.82
[8 empty] | 2np, stávající, místnost č.2.11, pracovna;44,18 |  |  |  | 44.18
[8 empty] | 2np, stávající, místnost č.2.12, herna;46,8 |  |  |  | 46.8
[8 empty] | 2np, stávající, místnost č.2.13, lehátka;6,48 |  |  |  | 6.48
[8 empty] | 2np, stávající, místnost č.2.14, umývárna wc;13,66 |  |  |  | 13.66
[8 empty] | 2np, stávající, místnost č.2.16, wc uč;1,33 |  |  |  | 1.33
[8 empty] | 2np, stávající, místnost č.2.21, pracovna;43,81 |  |  |  | 43.81
[8 empty] | 2np, stávající, místnost č.2.22, herna;46,8 |  |  |  | 46.8
[8 empty] | 2np, stávající, místnost č.2.23, lehátka;6,42 |  |  |  | 6.42
[8 empty] | 2np, stávající, místnost č.2.24, umývárna wc;14,99 |  |  |  | 14.99
[8 empty] | 3np, stávající, místnost č.3.01, schodiště - podesta +6,9;4,59 |  |  |  | 4.59
[8 empty] | 3np, stávající, místnost č.3.02, chodba;9,86 |  |  |  | 9.86
[8 empty] | 3np, stávající, místnost č.3.03, učitelky;9,69 |  |  |  | 9.69
[8 empty] | 3np, stávající, místnost č.3.04, přípravna;9,82 |  |  |  | 9.82
[8 empty] | 3np, stávající, místnost č.3.11, pracovna;44,18 |  |  |  | 44.18
[8 empty] | 3np, stávající, místnost č.3.12, herna;46,8 |  |  |  | 46.8
[8 empty] | 3np, stávající, místnost č.3.13, lehátka;6,48 |  |  |  | 6.48
[8 empty] | 3np, stávající, místnost č.3.14, umývárna wc;13,66 |  |  |  | 13.66
[8 empty] | 3np, stávající, místnost č.3.16, wc uč;1,33 |  |  |  | 1.33
[8 empty] | 3np, stávající, místnost č.3.21, pracovna;43,81 |  |  |  | 43.81
[8 empty] | 3np, stávající, místnost č.3.22, herna;46,8 |  |  |  | 46.8
[8 empty] | 3np, stávající, místnost č.3.23, lehátka;6,42 |  |  |  | 6.42
[8 empty] | 3np, stávající, místnost č.3.24, umývárna wc;14,99 |  |  |  | 14.99
[8 empty] | = |  |  |  | 843.9037
[5 empty] | 421 | SP | 784402802/00 | Odstranění linkrustace v místnostech v do 3,8 m |  | * | m2 | 602.8884 | 0 | 602.8884 |  | 0
[8 empty] | 1np, stávající, místnost č.1.00, zádveří;(2,6*2+2,7*2)*1,2-1,2*2,4+(1,2*2)*0,2 |  |  |  | 10.32
[8 empty] | 1np, stávající, místnost č.1.01, schodiště - podesta +-0,0;(1,65*2+1)*1,2-1,2*0,8-1,2*0,9 |  |  |  | 3.12
[8 empty] | 1np, stávající, místnost č.1.01, schodiště - mezipodesta +2,15;(1,7+2,7+1,4)*1,2-0,85*0,9+(0,85*2+0,9)*0,3-0*0,9+(0*2)*0,3 |  |  |  | 6.975
[8 empty] | 1np, stávající, místnost č.1.02, chodba;(0,3*2+9,1+1,4+8,1+0,15+0,3)*1,2-0,3*1,5*3+(0,3*2)*0,25*3-1,2*0,8-1,2*0,8*3+(1,2*2)*0,35*3 |  |  |  | 21.36
[8 empty] | 1np, stávající, místnost č.1.03, zádveří;(5,4*2+2,7*2)*1,2-0,3*1,5*2+(0,3*2)*0,25*2-1,2*0,8*2-1,2*2,4+(1,2*2)*0,1 |  |  |  | 14.28
[8 empty] | 1np, stávající, místnost č.1.06, šatna 1;(2,25*2+5,55*2)*1,2-0,3*1,5+(0,3*2)*0,25-1,2*0,8 |  |  |  | 17.46
[8 empty] | 1np, stávající, místnost č.1.07, šatna 2;(2,65*2+5,4*2)*1,2-0,3*1,5+(0,3*2)*0,25-1,2*0,8 |  |  |  | 18.06
[8 empty] | 1np, stávající, místnost č.1.08, šatna 3;(2,6*2+5,4*2)*1,2-0,3*1,5+(0,3*2)*0,25-1,2*0,8 |  |  |  | 17.94
[8 empty] | 1np, stávající, místnost č.1.09, šatna 4;(2,35*2+5,4*2)*1,2-0,3*1,5+(0,3*2)*0,25-1,2*0,8 |  |  |  | 17.34
[8 empty] | 1np, stávající, místnost č.1.31, zádveří;(1,8*2+1,1*2)*1,2-1,2*1,5+(1,2*2)*0,25-1,2*1,5-1,2*0,6 |  |  |  | 3.24
[8 empty] | 1np, stávající, místnost č.1.32, studený sklad;(2,85*2+2,7*2)*1,2-0,2*0,6*2+(0,2*2)*0,25*2-1,2*0,8 |  |  |  | 12.32
[8 empty] | 1np, stávající, místnost č.1.33, wc;(1,5*2+1,1*2)*1,2-0,2*0,6+(0,2*2)*0,25-1,2*0,6 |  |  |  | 5.5
[8 empty] | 1np, stávající, místnost č.1.35, šatna;(1,6+1,35)*1,2+(1,6+1,35)*1,2-1,2*0,6 |  |  |  | 6.36
[8 empty] | 1np, stávající, místnost č.1.37, hrubá příprava;(2,1+1,2+0,3+4,2+2,75+0,35+1,2)*1,2-0,3*1,5+(0,3*2)*0,25-1,2*0,8+(1,2*2)*0,2+(4,2)*1,2 |  |  |  | 18.78
[8 empty] | 1np, stávající, místnost č.1.38, kancelář;(2,7)*1,2-0,3*1,5+(0,3*2)*0,25+(2,7+1,85*2)*1,2-1,2*0,8 |  |  |  | 9.66
[8 empty] | 1np, stávající, místnost č.1.39, kuchyně;(7,9+0,525+0,75*2+2,1+2,75+10,35+1,2+0,4)*1,2-0,3*1,5*3+(0,3*2)*0,25*3-0,3*0,9-0,3*0,7-1,2*1,25+(1,2*2)*0,2-1,2*0,8+(1,2*2)*0,2+(2,2+2,7+1,15+0,15+3,15)*1,2-1,2*0,8 |  |  |  | 39.45
[8 empty] | 1np, stávající, místnost č.1.51, předsíň;(1,5)*1,2-1,2*0,8+(1,15+2,65+1,8*2)*1,2-1,2*0,6*4-1,2*0,8*2 |  |  |  | 4.92
[8 empty] | 1np, stávající, místnost č.1.53, spíž;(0,9)*1,2-0,1*0,6+(0,1*2)*0,25+(0,9+2,2*2)*1,2-1,2*0,6 |  |  |  | 6.71
[8 empty] | 1np, stávající, místnost č.1.55, koupelna;(1,55)*1,2+(1,55+2,6*2)*1,2-1,2*0,6 |  |  |  | 9.24
[8 empty] | 1np, stávající, místnost č.1.56, obývací pokoj;(5,4+3,3*2)*1,2-0,3*1,5+(0,3*2)*0,25+(5,4)*1,2-1,2*0,8 |  |  |  | 19.62
[8 empty] | 1np, stávající, místnost č.1.57, wc;(0,8+1,15)*1,2-0,1*0,6+(0,1*2)*0,25+(0,8+1,15)*1,2-1,2*0,6 |  |  |  | 3.95
[8 empty] | 2np, stávající, místnost č.2.01, schodiště - podesta +3,3;(1,15+2,7)*1,2-0,85*0,9+(0,85*2+0,9)*0,25-0,05*0,9+(0,05*2)*0,25 |  |  |  | 4.485
[8 empty] | 2np, stávající, místnost č.2.01, schodiště - rameno 40-47;(2,1)*1,2-1,2*1,5+(1,2*2)*0,25 |  |  |  | 1.32
[8 empty] | 2np, stávající, místnost č.2.01, schodiště - mezipodesta;(1,5+2,7+1,35)*1,2-0,85*0,9+(0,85*2+0,9)*0,25-0,05*0,9+(0,05*2)*0,25 |  |  |  | 6.525
[8 empty] | 2np, stávající, místnost č.2.01, schodiště - mezipodesta +5,74;(2,7+1,3)*1,2-0,85*0,9+(0,85*2+0,9)*0,25-0*0,9+(0*2)*0,25-1,2*0,9+(1,2*2)*0,25 |  |  |  | 4.205
[8 empty] | 2np, stávající, místnost č.2.01, schodiště - rameno 55-61;(1,85)*1,2-0,85*0,9+(0,85*2+0,9)*0,25-1,2*1,5+(1,2*2)*0,25-0,9*1,5+(0,9*2)*0,25 |  |  |  | 0.005
[8 empty] | 2np, stávající, místnost č.2.02, chodba;(0,3+1,35+1,5+5,675+1,5+0,45+0,3)*1,2-1,2*0,8*4 |  |  |  | 9.45
[8 empty] | 2np, stávající, místnost č.2.03, učitelky;(3,8*2+2,55*2)*1,2-0,38*2,1+(0,38*2)*0,25-1,2*0,8 |  |  |  | 13.672
[8 empty] | 2np, stávající, místnost č.2.11, pracovna;(7,8*2+5,4*2)*1,2-0,38*2,1*3+(0,38*2)*0,25*3 |  |  |  | 29.856
[8 empty] | 2np, stávající, místnost č.2.12, herna;(8,4*2+5,4*2)*1,2-0,38*2,1*2+(0,38*2)*0,25*2-0,05*1,5*2+(0,05*2)*0,25*2-1,2*3+(1,2*2)*0,2-1,2*0,8+(1,2*2)*0,2 |  |  |  | 28.204
[8 empty] | 2np, stávající, místnost č.2.13, lehátka;(2,4*2+2,7)*1,2-0,05*1,5+(0,05*2)*0,25-1,2*0,8+(2,7)*1,2 |  |  |  | 11.23
[8 empty] | 2np, stávající, místnost č.2.21, pracovna;(7,8*2+5,4*2)*1,2-0,38*2,12*3+(0,38*2)*0,25*3-1,2*3+(1,2*2)*0,2-1,2*0,8*2+(1,2*2)*0,2 |  |  |  | 25.2732
[8 empty] | 2np, stávající, místnost č.2.22, herna;(8,4*2+5,4*2)*1,2-0,38*2,1*2+(0,38*2)*0,25*2-0,05*1,5*2+(0,05*2)*0,25*2-1,2*3+(1,2*2)*0,2-1,2*0,8+(1,2*2)*0,2 |  |  |  | 28.204
[8 empty] | 2np, stávající, místnost č.2.23, lehátka;(2,7+2,4*2)*1,2-0,05*1,5+(0,05*2)*0,25-1,2*0,8+(2,7)*1,2 |  |  |  | 11.23
[8 empty] | 3np, stávající, místnost č.3.01, schodiště - podesta +6,9;(1,7+3)*1,2-0,85*0,9+(0,85*2+0,9)*0,25-0,05*0,9+(0,05*2)*0,25 |  |  |  | 5.505
[8 empty] | 3np, stávající, místnost č.3.02, chodba;(0,3+1,35+1,5+5,675+1,5+0,45+0,3)*1,2-1,2*0,8*4 |  |  |  | 9.45
[8 empty] | 3np, stávající, místnost č.3.03, učitelky;(3,8*2+2,55*2)*1,2-0,38*2,1+(0,38*2)*0,25-1,2*0,8 |  |  |  | 13.672
[8 empty] | 3np, stávající, místnost č.3.11, pracovna;(7,8*2+5,4*2)*1,2-0,38*2,1*3+(0,38*2)*0,25*3 |  |  |  | 29.856
[8 empty] | 3np, stávající, místnost č.3.12, herna;(8,4*2+5,4*2)*1,2-0,38*2,1*2+(0,38*2)*0,25*2-0,05*1,5*2+(0,05*2)*0,25*2-1,2*3+(1,2*2)*0,2-1,2*0,8+(1,2*2)*0,2 |  |  |  | 28.204
[8 empty] | 3np, stávající, místnost č.3.13, lehátka;(2,4*2+2,7)*1,2-0,05*1,5+(0,05*2)*0,25-1,2*0,8+(2,7)*1,2 |  |  |  | 11.23
[8 empty] | 3np, stávající, místnost č.3.21, pracovna;(7,8*2+5,4*2)*1,2-0,38*2,12*3+(0,38*2)*0,25*3-1,2*3+(1,2*2)*0,2-1,2*0,8*2+(1,2*2)*0,2 |  |  |  | 25.2732
[8 empty] | 3np, stávající, místnost č.3.22, herna;(8,4*2+5,4*2)*1,2-0,38*2,1*2+(0,38*2)*0,25*2-0,05*1,5*2+(0,05*2)*0,25*2-1,2*3+(1,2*2)*0,2-1,2*0,8+(1,2*2)*0,2 |  |  |  | 28.204
[8 empty] | 3np, stávající, místnost č.3.23, lehátka;(2,7+2,4*2)*1,2-0,05*1,5+(0,05*2)*0,25-1,2*0,8+(2,7)*1,2 |  |  |  | 11.23
[5 empty] | 422 | SP | 784453430/00 | Malby směsi JUB tekuté disperzní bílé otěruvzdorné dvojnásobné v místnostech v do 3,8 m |  | c4 | m2 | 11.73 | 0 | 11.73 |  | 0
[8 empty] | stávající objekt, 2np, místnost č.2.23, lehátka;5,88 |  |  |  | 5.88
[8 empty] | stávající objekt, 3np, místnost č.3.23, lehátka;5,85 |  |  |  | 5.85
[5 empty] | 423 | SP | 784453430/00 | Malby směsi JUB tekuté disperzní bílé otěruvzdorné dvojnásobné v místnostech v do 3,8 m |  | c5 | m2 | 138.4325 | 0 | 138.4325 |  | 0
[8 empty] | stávající objekt, 1np, místnost č.1.04, wc;2,38 |  |  |  | 2.38
[8 empty] | stávající objekt, 1np, místnost č.1.36, umývárna personál;3,79 |  |  |  | 3.79
[8 empty] | stávající objekt, 1np, místnost č.1.39, wc personál;3,33 |  |  |  | 3.33
[8 empty] | stávající objekt, 1np, místnost č.1.42, hrubá příprava zeleniny;6,19 |  |  |  | 6.19
[8 empty] | stávající objekt, 1np, místnost č.1.43, sklad zeleniny;2,35 |  |  |  | 2.35
[8 empty] | stávající objekt, 1np, místnost č.1.44, kuchyně;45,4 |  |  |  | 45.4
[8 empty] | stávající objekt, 1np, místnost č.1.44, kuchyně;(1,1+0,7+4,05+1+6,4)*0,35 |  |  |  | 4.6375
[8 empty] | stávající objekt, 1np, místnost č.1.44, kuchyně;(7,8+4,35) |  |  |  | 12.15
[8 empty] | stávající objekt, 1np, místnost č.1.44, kuchyně;(0,5)*1,15 |  |  |  | 0.575
[8 empty] | stávající objekt, 1np, místnost č.1.44, kuchyně;(0,85)*0,6 |  |  |  | 0.51
[8 empty] | stávající objekt, 2np, místnost č.2.14, umývárna, wc;12,17 |  |  |  | 12.17
[8 empty] | stávající objekt, 2np, místnost č.2.15, předsíň wc učitelka;1,36 |  |  |  | 1.36
[8 empty] | stávající objekt, 2np, místnost č.2.16, wc učitelka;1,15 |  |  |  | 1.15
[8 empty] | stávající objekt, 2np, místnost č.2.24, umývárna, wc;11,53 |  |  |  | 11.53
[8 empty] | stávající objekt, 2np, místnost č.2.25, úklid;2,43 |  |  |  | 2.43
[8 empty] | stávající objekt, 3np, místnost č.3.14, umývárna, wc;12,17 |  |  |  | 12.17
[8 empty] | stávající objekt, 3np, místnost č.3.15, předsíň wc učitelka;1,35 |  |  |  | 1.35
[8 empty] | stávající objekt, 3np, místnost č.3.16, wc učitelka;0,99 |  |  |  | 0.99
[8 empty] | stávající objekt, 3np, místnost č.3.24, umývárna wc;11,54 |  |  |  | 11.54
[8 empty] | stávající objekt, 3np, místnost č.3.25, úklid;2,43 |  |  |  | 2.43
[5 empty] | 424 | SP | 784453431/00 | Malby směsi JUB tekuté disperzní bílé otěruvzdorné dvojnásobné s penetrací v místnostech v do 3,8 m |  | c1 | m2 | 337.9237 | 0 | 337.9237 |  | 0
[8 empty] | stávající objekt, 1pp, místnost č.0.01, schodiště - podesta;3,605 |  |  |  | 3.605
[8 empty] | stávající objekt, 1pp, místnost č.0.01, schodiště - rameno 1-10;2,3625*1,3 |  |  |  | 3.0713
[8 empty] | stávající objekt, 1pp, místnost č.0.01, schodiště - mezipodesta -1,50;3,665 |  |  |  | 3.665
[8 empty] | stávající objekt, 1pp, místnost č.0.01, schodiště - rameno 11-19;3,9*1,3 |  |  |  | 5.07
[8 empty] | stávající objekt, 1pp, místnost č.0.02, uzávěr plynu;4,66 |  |  |  | 4.66
[8 empty] | stávající objekt, 1pp, místnost č.0.18, chodba;9,28 |  |  |  | 9.28
[8 empty] | stávající objekt, 1pp, místnost č.0.19, brambory;4,86 |  |  |  | 4.86
[8 empty] | stávající objekt, 1pp, místnost č.0.20, sklad;4,7 |  |  |  | 4.7
[8 empty] | stávající objekt, 1pp, místnost č.0.21, sklad;6,06 |  |  |  | 6.06
[8 empty] | stávající objekt, 1pp, místnost č.0.22, obaly;2,21 |  |  |  | 2.21
[8 empty] | stávající objekt, 1pp, místnost č.0.23, zelenina, brambory;7,7 |  |  |  | 7.7
[8 empty] | stávající objekt, 1np, místnost č.1.01, schodiště - podesta +-0,0;1,5675 |  |  |  | 1.5675
[8 empty] | stávající objekt, 1np, místnost č.1.01, schodiště - rameno 20-32;4,32*1,3 |  |  |  | 5.616
[8 empty] | stávající objekt, 1np, místnost č.1.01, schodiště - mezipodesta +2,15;3,84 |  |  |  | 3.84
[8 empty] | stávající objekt, 1np, místnost č.1.01, schodiště - rameno 33-39;2,16*1,3 |  |  |  | 2.808
[8 empty] | stávající objekt, 1np, místnost č.1.02, chodba;27,57 |  |  |  | 27.57
[8 empty] | stávající objekt, 1np, místnost č.1.03, zádveří;10,94 |  |  |  | 10.94
[8 empty] | stávající objekt, 1np, místnost č.1.05, ředitelna;12,2 |  |  |  | 12.2
[8 empty] | stávající objekt, 1np, místnost č.1.05a, předsíň;1,68 |  |  |  | 1.68
[8 empty] | stávající objekt, 1np, místnost č.1.06, šatna 1;12,49 |  |  |  | 12.49
[8 empty] | stávající objekt, 1np, místnost č.1.07, šatna 2;14,31 |  |  |  | 14.31
[8 empty] | stávající objekt, 1np, místnost č.1.08, šatna 3;14,04 |  |  |  | 14.04
[8 empty] | stávající objekt, 1np, místnost č.1.09, šatna 4;12,69 |  |  |  | 12.69
[8 empty] | stávající objekt, 1np, místnost č.1.31, zádveří;2,13 |  |  |  | 2.13
[8 empty] | stávající objekt, 1np, místnost č.1.32, sklad opdpadků;3,7 |  |  |  | 3.7
[8 empty] | stávající objekt, 1np, místnost č.1.33, sklad obalů;1,81 |  |  |  | 1.81
[8 empty] | stávající objekt, 1np, místnost č.1.34, chodba;7,14 |  |  |  | 7.14
[8 empty] | stávající objekt, 1np, místnost č.1.35, úklid;1,34 |  |  |  | 1.34
[8 empty] | stávající objekt, 1np, místnost č.1.37, šatna personál;6,18 |  |  |  | 6.18
[8 empty] | stávající objekt, 1np, místnost č.1.38, kancelář;14,46 |  |  |  | 14.46
[8 empty] | stávající objekt, 1np, místnost č.1.40, sklad suchých potravin;6,49 |  |  |  | 6.49
[8 empty] | stávající objekt, 1np, místnost č.1.41, sklad potravin;8,69 |  |  |  | 8.69
[8 empty] | stávající objekt, 1np, místnost č.1.45, sklad prádla;3,56 |  |  |  | 3.56
[8 empty] | stávající objekt, 1np, místnost č.1.46, chodba;14,31 |  |  |  | 14.31
[8 empty] | stávající objekt, 2np, místnost č.2.01, schodiště - podesta +3,3;3,72 |  |  |  | 3.72
[8 empty] | stávající objekt, 2np, místnost č.2.01, schodiště - rameno 40-47;2,52*1,3 |  |  |  | 3.276
[8 empty] | stávající objekt, 2np, místnost č.2.01, schodiště - mezipodesta;3,645 |  |  |  | 3.645
[8 empty] | stávající objekt, 2np, místnost č.2.01, schodiště - rameno 48-54;2,16 |  |  |  | 2.16
[8 empty] | stávající objekt, 2np, místnost č.2.01, schodiště - mezipodesta +5,74;3,93 |  |  |  | 3.93
[8 empty] | stávající objekt, 2np, místnost č.2.01, schodiště - rameno 55-61;2,16 |  |  |  | 2.16
[8 empty] | stávající objekt, 2np, místnost č.2.02, chodba;9,79 |  |  |  | 9.79
[8 empty] | stávající objekt, 2np, místnost č.2.03, učitelky;9,69 |  |  |  | 9.69
[8 empty] | stávající objekt, 2np, místnost č.2.04, přípravna;9,82 |  |  |  | 9.82
[8 empty] | stávající objekt, 2np, místnost č.2.13, lehátka;5,67 |  |  |  | 5.67
[8 empty] | stávající objekt, 3np, místnost č.3.01, schodiště - podesta +6,9;4,59 |  |  |  | 4.59
[8 empty] | stávající objekt, 3np, místnost č.3.02, chodba;9,85 |  |  |  | 9.85
[8 empty] | stávající objekt, 3np, místnost č.3.03, učitelky;9,69 |  |  |  | 9.69
[8 empty] | stávající objekt, 3np, místnost č.3.04, přípravna;9,82 |  |  |  | 9.82
[8 empty] | stávající objekt, 3np, místnost č.3.13, lehátka;5,67 |  |  |  | 5.67
[5 empty] | 425 | SP | 784453461/00 | Malby směsi JUB tekuté disperzní tónované omyvatelné dvojnásobné s penetrací místnost v do 3,8 m |  | W | m2 | 374.335 | 0 | 374.335 |  | 0
[8 empty] | stávající objekt, 1pp, místnost č.0.01, schodiště - podesta;(1,25+2,6+1,75+0,95+0,7+0,6+0,2)*1,5-0,6*0,6-1,5*0,8*2 |  |  |  | 9.315
[8 empty] | stávající objekt, 1pp, místnost č.0.01, schodiště - rameno 1-10;(2,25*2)*1,5 |  |  |  | 6.75
[8 empty] | stávající objekt, 1pp, místnost č.0.01, schodiště - mezipodesta -1,50;(1,3+2,6+1,6+0,275+0,6)*1,5 |  |  |  | 9.5625
[8 empty] | stávající objekt, 1pp, místnost č.0.01, schodiště - rameno 11-19;(2*2)*1,5 |  |  |  | 6
[8 empty] | stávající objekt, 1pp, místnost č.0.02, uzávěr plynu;(1,3+2,6+3+0,95+1,7+1,65)*1,5 |  |  |  | 16.8
[8 empty] | stávající objekt, 1pp, místnost č.0.18, chodba;(1,55+4,5+1,55+0,45+1,2+1,65+1,2+3,3)*1,5-1,5*0,8+(1,5*2)*0,2-1,5*0,8*3 |  |  |  | 18.9
[8 empty] | stávající objekt, 1pp, místnost č.0.19, brambory;(2,7*2+1,8*2)*1,5-1,5*0,8 |  |  |  | 12.3
[8 empty] | stávající objekt, 1pp, místnost č.0.20, sklad;(2,5*2+1,9*2)*1,5-0,9*0,9+(0,9*2+0,9)*0,25-1,5*0,8 |  |  |  | 11.865
[8 empty] | stávající objekt, 1pp, místnost č.0.21, sklad;(2,5*2+2,45*2)*1,5-0,9*0,9+(0,9*2+0,9)*0,25-1,5*0,8 |  |  |  | 13.515
[8 empty] | stávající objekt, 1pp, místnost č.0.22, obaly;(1,05*2+2,1*2)*1,5-1,5*0,8+(1,5*2)*0,2-1,5*0,8 |  |  |  | 7.65
[8 empty] | stávající objekt, 1pp, místnost č.0.23, zelenina, brambory;(2,7*2+2,85*2)*1,5-1,5*0,8 |  |  |  | 15.45
[8 empty] | stávající objekt, 1np, místnost č.1.01, schodiště - podesta +-0,0;(1,65*2+1)*1,5-1,5*0,8-1,5*0,9 |  |  |  | 3.9
[8 empty] | stávající objekt, 1np, místnost č.1.01, schodiště - rameno 20-32;4,3*1,5-0,9*0,85-1,7*1,5 |  |  |  | 3.135
[8 empty] | stávající objekt, 1np, místnost č.1.01, schodiště - mezipodesta +2,15;(1,7+2,7+1,4)*1,5-0,85*0,9+(0,85*2+0,9)*0,3-0,3*0,9+(0,3*2)*0,3 |  |  |  | 8.625
[8 empty] | stávající objekt, 1np, místnost č.1.02, chodba;(7,85*2+1,35+0,3*3+0,15+0,3+0,3+1,9*2)*1,5-0,6*1,5*4+(0,6*2)*0,25*4-1,5*0,8*2-1,5*0,8*3+(1,5*2)*0,35*3 |  |  |  | 28.5
[8 empty] | stávající objekt, 1np, místnost č.1.03, zádveří;(3,4*2+2,7)*1,5-1,5*1,5+(1,5*2)*0,3-1,5*2,4+(1,5*2)*0,2-1,5*0,8 |  |  |  | 8.7
[8 empty] | stávající objekt, 1np, místnost č.1.06, šatna 1;(5,55*2+2,25*2)*1,5-0,6*1,5+(0,6*2)*0,25-1,5*0,8 |  |  |  | 21.6
[8 empty] | stávající objekt, 1np, místnost č.1.07, šatna 2;(5,4*2+2,65*2)*1,5-0,6*1,5+(0,6*2)*0,25-1,5*0,8 |  |  |  | 22.35
[8 empty] | stávající objekt, 1np, místnost č.1.08, šatna 3;(5,4*2+2,6*2)*1,5-0,6*1,5+(0,6*2)*0,25-1,5*0,8 |  |  |  | 22.2
[8 empty] | stávající objekt, 1np, místnost č.1.09, šatna 4;(5,4*2+2,35*2)*1,5-0,6*1,5+(0,6*2)*0,25-1,5*0,8 |  |  |  | 21.45
[8 empty] | stávající objekt, 1np, místnost č.1.31, zádveří;(1,8*2+1,1*2)*1,5-1,5*1,5+(1,5*2)*0,25-1,5*1,5-1,5*0,8-1,5*0,6 |  |  |  | 2.85
[8 empty] | stávající objekt, 1np, místnost č.1.34, chodba;(2,4+1,27)*1,5-1,5*0,85-1,5*0,8+(1,25+1,15+3,25+4,5)*1,5-1,5*0,7-1,5*0,8*2 |  |  |  | 14.805
[8 empty] | stávající objekt, 1np, místnost č.1.37, šatna personál;(2,81+2,2+0,9)*1,5-0,2*0,6*2+(0,2*2)*0,25*2+(1,91+2,2)*1,5-1,5*0,7-1,5*0,8 |  |  |  | 12.74
[8 empty] | stávající objekt, 1np, místnost č.1.46, chodba;(3,9+1,2+0,3+0,3+1,15+0,9+1,5+0,4+0,3+0,3+1,5)*1,5-1,5*1,5-1,5*0,8*2+(1,3+1,05+2,25+1,91+3,45)*1,5-1,5*0,8*3-1,5*0,9 |  |  |  | 22.965
[8 empty] | stávající objekt, 2np, místnost č.2.01, schodiště - podesta +3,3;(1,15+2,7)*1,5-0,85*0,9+(0,85*2+0,9)*0,25-0,25*0,9+(0,25*2)*0,25 |  |  |  | 5.56
[8 empty] | stávající objekt, 2np, místnost č.2.01, schodiště - rameno 40-47;(2,1)*1,5-1,5*1,5+(1,5*2)*0,25 |  |  |  | 1.65
[8 empty] | stávající objekt, 2np, místnost č.2.01, schodiště - mezipodesta;(1,5+2,7+1,35)*1,5-0,85*0,9+(0,85*2+0,9)*0,25-0,25*0,9+(0,25*2)*0,25 |  |  |  | 8.11
[8 empty] | stávající objekt, 2np, místnost č.2.01, schodiště - mezipodesta +5,74;(2,7+1,3)*1,5-0,85*0,9+(0,85*2+0,9)*0,25-0,3*0,9+0,3*0,25*2 |  |  |  | 5.765
[8 empty] | stávající objekt, 2np, místnost č.2.01, schodiště - rameno 55-61;(1,85)*1,5-1,5*1,5+(1,5*2)*0,25 |  |  |  | 1.275
[8 empty] | stávající objekt, 2np, místnost č.2.02, chodba;(0,3+1,35+1,5+5,675+1,5+0,45+0,3)*1,5-1,5*0,8*4 |  |  |  | 11.8125
[8 empty] | stávající objekt, 3np, místnost č.3.01, schodiště - podesta +6,9;(1,7+3)*1,5-0,85*0,9+(0,85*2+0,9)*0,25-0,25*0,9+(0,25*2)*0,25 |  |  |  | 6.835
[8 empty] | stávající objekt, 3np, místnost č.3.02, chodba;(0,45+1,5+5,7+1,5+0,6+0,3+0,15+0,6)*1,5-1,5*0,8*4 |  |  |  | 11.4
[5 empty] | 426 | SP | 784453481/00 | Malby směsi JUB tekuté disperzní tónované otěruvzdorné dvojnásobné s penetrací místnost v do 3,8 m |  | W | m2 | 1296.901 | 0 | 1296.901 |  | 0
[8 empty] | 1342,274+124,489+187,173 |  |  |  | 1653.936
[8 empty] | na sdk |  |  |  | 0
[8 empty] | stávající objekt, 2np, místnost č.2.24, umývárna, wc;(1,35+0,95*2+0,31+1,04+1,85+0,31)*1 |  |  |  | 6.76
[8 empty] | stávající objekt, 2np, místnost č.2.25, úklid;(1,8)*1,05 |  |  |  | 1.89
[8 empty] | stávající objekt, 3np, místnost č.3.24, umývárna, wc;(1,35+0,95*2+0,31+1,04+1,85+0,31)*1 |  |  |  | 6.76
[8 empty] | stávající objekt, 3np, místnost č.3.25, úklid;(1,8)*1,05 |  |  |  | 1.89
[8 empty] | = |  |  |  | 1671.236
[8 empty] | odpočet plochy omyvatelného nátěru |  |  |  | 0
[8 empty] | -374,335 |  |  |  | -374.335
[8 empty] | = |  |  |  | -374.335
[8 empty] | 787: Zasklívání | [7 empty] | 0
[8 empty] | 787.: Zasklívání | [7 empty] | 0
[5 empty] | 427 | SP | 787600801/00 | Vysklívání oken a dveří plochy do 1 m2 skla plochého |  | * | m2 | 41.052 | 0 | 41.052 |  | 0
[8 empty] | 0,6*0,45+0,9*0,6*2 |  |  |  | 1.35
[8 empty] | 1,5*1,75*2 |  |  |  | 5.25
[8 empty] | 2,9*2,97*4 |  |  |  | 34.452
[8 empty] | TZ1: Stavební instalace | [7 empty] | 0
[8 empty] | TZ11: Zdravotně technické instalace | [7 empty] | 0
[5 empty] | 428 | SP | TZ11 SO_02 | Zdravotně technické instalace - komplet dle přílohy |  | * | soubor | 1 | 0 | 1 | 0 | 0
[5 empty] | 429 | SP | TZ11 SO_02sp | Stavební přípomoce - vysekání rýh, drážek, prostupů a jejich hrubé zapravení - pro Zdravotně technické instalace |  | * | soubor | 1 | 0 | 1 |  | 0
[8 empty] | TZ12: Ústřední vytápění | [7 empty] | 0
[5 empty] | 430 | SP | TZ12 SO_02 | Ústřední vytápění - komplet dle přílohy |  | * | soubor | 1 | 0 | 1 | 0 | 0
[5 empty] | 431 | SP | TZ12 SO_02sp | Stavební přípomoce - vysekání rýh, drážek, prostupů a jejich hrubé zapravení - pro Ústřední vytápění |  | * | soubor | 1 | 0 | 1 |  | 0
[8 empty] | TZ13: Vzduchotechnika | [7 empty] | 0
[5 empty] | 432 | SP | TZ13 SO_02 | Vzduchotechnika - komplet dle přílohy |  | * | soubor | 1 | 0 | 1 | 0 | 0
[5 empty] | 433 | SP | TZ13 SO_02sp | Stavební přípomoce - vysekání rýh, drážek, prostupů a jejich hrubé zapravení - pro vzduchotechniku |  | * | soubor | 1 | 0 | 1 |  | 0
[8 empty] | TZ14: Měření a regulace | [7 empty] | 0
[5 empty] | 434 | SP | TZ14 SO_02 | Měření a regulace - komplet dle přílohy |  | * | soubor | 1 | 0 | 1 | 0 | 0
[8 empty] | TZ15: Plyn | [7 empty] | 0
[5 empty] | 435 | SP | TZ15 SO_02 | Vnitřní plynovod - komplet dle přílohy |  | * | soubor | 1 | 0 | 1 | 0 | 0
[8 empty] | TZ16: Silnoproud | [7 empty] | 0
[5 empty] | 436 | SP | TZ16 SO_02 | Silnoproud - komplet dle přílohy |  | * | soubor | 1 | 0 | 1 | 0 | 0
[8 empty] | TZ17: Slaboproud | [7 empty] | 0
[5 empty] | 437 | SP | TZ17 SO_02 | Slaboproud - komplet dle přílohy |  | * | soubor | 1 | 0 | 1 | 0 | 0
[8 empty] | TZ18: Gastrotechnologie | [7 empty] | 0
[5 empty] | 438 | SP | TZ18 SO_02 | Gastrotechnologie - komplet dle přílohy |  | * | soubor | 1 | 0 | 1 | 0 | 0
[8 empty] | TZ4: Technické vybavení budov | [7 empty] | 0
[8 empty] | TZ4.: Ostatní vybavení budov | [7 empty] | 0
[5 empty] | 439 | SP | B/ 1 | Zásobník na papírové ručníky skládané, provedení nerez - dodávka a montáž |  | * | kus | 7 | 0 | 7 |  | 0
[5 empty] | 440 | SP | B/ 2 | Dávkovač tekutého mýdla, provedení nerez - dodávka a montáž |  | * | kus | 9 | 0 | 9 |  | 0
[5 empty] | 441 | SP | B/ 3 | Držák (miska) na mýdlo, provedení nerez - dodávka a montáž |  | * | kus | 16 | 0 | 16 |  | 0
[5 empty] | 442 | SP | B/ 4 | Odpadkový koš s víkem, provedení nerez - dodávka a montáž |  | * | kus | 15 | 0 | 15 |  | 0
[5 empty] | 443 | SP | B/ 5 | Držák toaletního papíru - dodávka a montáž |  | * | kus | 20 | 0 | 20 |  | 0
[5 empty] | 444 | SP | B/ 6 | WC čistící souprava - štětka a miska, provedení nerez - dodávka a montáž |  | * | kus | 20 | 0 | 20 |  | 0
[5 empty] | 445 | SP | B/ 7 | Zásobník na hygienické sáčky - dodávka a montáž |  | * | kus | 4 | 0 | 4 |  | 0
[5 empty] | 446 | SP | B/ 8 | Háčky, provedení nerez - dodávka a montáž |  | * | kus | 10 | 0 | 10 |  | 0
[5 empty] | 447 | SP | B/12 | Fazetové zrdcadlo lepené na stěnu do obkladu 600x900 mm. - Přesný rozměr bude určen při výběru obkladu - dodávka a montáž |  | * | kus | 7 | 0 | 7 |  | 0
[5 empty] | 448 | SP | B/13 | Fazetové zrdcadlo lepené na stěnu do obkladu 900x400 mm. - Přesný rozměr bude určen při výběru obkladu - dodávka a montáž |  | * | kus | 2 | 0 | 2 |  | 0
[5 empty] | 449 | SP | B/14 | Fazetové zrdcadlo lepené na stěnu do obkladu 2000x400 mm. - Přesný rozměr bude určen při výběru obkladu - dodávka a montáž |  | * | kus | 2 | 0 | 2 |  | 0
[5 empty] | 450 | SP | B/15 | Fazetové zrdcadlo lepené na stěnu do obkladu 800x400 mm. - Přesný rozměr bude určen při výběru obkladu - dodávka a montáž |  | * | kus | 4 | 0 | 4 |  | 0
[5 empty] | 451 | SP | B/16 | Fazetové zrdcadlo lepené na stěnu do obkladu 2900x400 mm. - Přesný rozměr bude určen při výběru obkladu - dodávka a montáž |  | * | kus | 2 | 0 | 2 |  | 0
[5 empty] | 452 | SP | B/17 | Přenosný hasící přístroj práškový, včetně závěsu, náplň 6kg, s hasící schopností 21 A,113 B - dodávka a montáž |  | * | kus | 16 | 0 | 16 |  | 0
[5 empty] | 453 | SP | B/18 | Bezpečnostní tabulky dle projektu požárně bezpečnostního řešení - dodávka a montáž |  | * | kus | 19 | 0 | 19 |  | 0
[5 empty] | 454 | SP | B/19 | Hliníkové mřížky osazené do krytů otopných těles 600x75 mm - dodávka a montáž |  | * | kus | 107 | 0 | 107 |  | 0
[5 empty] | 455 | SP | B/20 | Odrazné panely za radiátory, včetně oboustraně lepící pásky š. 450 x v. 580 mm - např. panely HEATKEEPER - dodávka a montáž |  | * | kus | 187 | 0 | 187 |  | 0
[5 empty] | 456 | SP | B/21 | Mřížky do dveří, obouostranné osazení, materiál hliník, povrchová úprava, - nátěr RAL 2003 MAT 225x125mm - dodávka a montáž |  | * | kus | 14 | 0 | 14 |  | 0
[5 empty] | 457 | SP | B/22 | Mřížky do dveří, obouostranné osazení, materiál hliník, povrchová úprava, - nátěr RAL 2003 MAT 325x125mm - dodávka a montáž |  | * | kus | 12 | 0 | 12 |  | 0
[5 empty] | 458 | SP | B/23 | Přechodové lišty eloxovaný hliník dveří š. 600 mm - dodávka a montáž |  | * | kus | 8 | 0 | 8 |  | 0
[5 empty] | 459 | SP | B/24 | Přechodové lišty dveří eloxovaný hliník š. 700 mm - dodávka a montáž |  | * | kus | 3 | 0 | 3 |  | 0
[5 empty] | 460 | SP | B/25 | Přechodové lišty dveří eloxovaný hliník š. 800 mm - dodávka a montáž |  | * | kus | 37 | 0 | 37 |  | 0
[5 empty] | 461 | SP | B/26 | Přechodové lišty dveří eloxovaný hliník š. 900 mm - dodávka a montáž |  | * | kus | 2 | 0 | 2 |  | 0
[5 empty] | 462 | SP | B/27 | Přechodové lišty dveří eloxovaný hliník š. 1300 mm - dodávka a montáž |  | * | kus | 1 | 0 | 1 |  | 0
[5 empty] | 463 | SP | B/28 | Přechodové lišty dveří eloxovaný hliník š. 1600 mm - dodávka a montáž |  | * | kus | 4 | 0 | 4 |  | 0
[5 empty] | 464 | SP | B/29 | Přechodové lišty dveří eloxovaný hliník š. 2000 mm - dodávka a montáž |  | * | kus | 2 | 0 | 2 |  | 0
[5 empty] | 465 | SP | B/30 | Schodišťové barevné pásky - pro zvýraznění nástupní a výstupní hrany - dodávka a montáž |  | * | kus | 40 | 0 | 40 |  | 0
[5 empty] | 466 | SP | B/31 | Podlahové zarážky - dodávka a montáž |  | * | kus | 17 | 0 | 17 |  | 0
[5 empty] | 467 | SP | B/32 | Pásky pro sešívání trhnlin O 8 mm, odstup drážek 250 mm, hloubka drážek 40 ÷ 60 mm, - šířka 12 mm, délka 1000 mm. Např. pásky Helibar + tmel Helibond - dodávka a montáž |  | * | m | 190 | 0 | 190 |  | 0
[5 empty] | 468 | SP | B/33 | Protiskluzové profily na schodišťové hrany po celé šířce stupně, - profilem opatřen každý stupeň š. stupňů 1300 mm - dodávka a montáž |  | * | kus | 61 | 0 | 61 |  | 0
[5 empty] | 469 | SP | B/34 | Pračka se sušičkou - minimální náplň prádla 8 kg, vhodné pro každodenní použití - dodávka a montáž |  | * | kus | 1 | 0 | 1 |  | 0
[5 empty] | 470 | SP | B/35 | Demontáž stávajícího technologického vybavení kuchyně. - dodávka a montáž |  | * | kus | 1 | 0 | 1 |  | 0
[5 empty] | 471 | SP | B/36 | Demontáž zařízení v jednotlivých přípravnách. - dodávka a montáž |  | * | kus | 2 | 0 | 2 |  | 0
[5 empty] | 472 | SP | PU 01 | Požární ucpávky - dodávka a montáž |  | * | soubor | 1 |  | 1 |  | 0
[8 empty] | SO_02_02: Zateplení fasády stávajícího objektu MŠ | [7 empty] | 0
[8 empty] | 764: Konstrukce klempířské | [7 empty] | 0
[8 empty] | 764.: Konstrukce klempířské | [7 empty] | 0
[5 empty] | 473 | SP | 998764202 | Přesun hmot procentní pro konstrukce klempířské v objektech v do 12 m |  | * | % | 1.56 | 0 | 1.56 |  | 0
[5 empty] | 474 | SP | K08 | lemování prostupu hranatého potrubí VZT | z hliníkového plechu tl. 0,63 mm, s napojením na fóliovou střešní krytinu, včetně všech doplňků (podkladní plech, manžeta a dilatační klobouček-utěsnit tmelem atd.), RAL 9016 | * | kus | 1 | 0 | 1 |  | 0
[5 empty] | 475 | SP | K09 | lemování prostupu hranatého potrubí VZT | z hliníkového plechu tl. 0,63 mm, s napojením na fóliovou střešní krytinu, včetně všech doplňků (podkladní plech, manžeta a dilatační klobouček-utěsnit tmelem atd.), RAL 9016 | * | kus | 4 | 0 | 4 |  | 0
[5 empty] | 476 | SP | K10 | lemování prostupu kulatého potrubí ZTI | z hliníkového plechu tl. 0,63 mm, s napojením na fóliovou střešní krytinu, včetně všech doplňků (podkladní plech, manžeta a dilatační klobouček-utěsnit tmelem atd.), RAL 9016 | * | kus | 10 | 0 | 10 |  | 0
[5 empty] | 477 | SP | K12 | lemování prostupu kulatého potrubí VZT | z hliníkového plechu tl. 0,63 mm, s napojením na fóliovou střešní krytinu, včetně všech doplňků (podkladní plech, manžeta a dilatační klobouček-utěsnit tmelem atd.), RAL 9016 | * | kus | 2 | 0 | 2 |  | 0
[5 empty] | 478 | SP | K13 | lemování prostupu chráničky pro rozvod STA, s napojením na fóliovou střešní krytinu | včetně všech doplňků (podkladní plech, manžeta a dilatační klobouček-utěsnit tmelem atd.), RAL 9016. | * | kus | 1 | 0 | 1 |  | 0
[8 empty] | SO_02_03: Akustické podhledy C2 | [7 empty] | 0
[8 empty] | 763: Konstrukce montované | [7 empty] | 0
[8 empty] | 7631: Konstrukce montované - sádrokartonové | [7 empty] | 0
[5 empty] | 479 | SP | 763135001/00 | Montáž podhledu kazetového 600x600/600x1200 mm - zavěšený | včetně napojení na obvodové konstrukce | c2 | m2 | 363.48 | 0 | 363.48 |  | 0
[8 empty] | stávající objekt, 2np, místnost č.2.11, pracovna;44,34 |  |  |  | 44.34
[8 empty] | stávající objekt, 2np, místnost č.2.12, herna;46,8 |  |  |  | 46.8
[8 empty] | stávající objekt, 2np, místnost č.2.21, pracovna;43,81 |  |  |  | 43.81
[8 empty] | stávající objekt, 2np, místnost č.2.22, herna;46,8 |  |  |  | 46.8
[8 empty] | stávající objekt, 3np, místnost č.3.11, pracovna;44,32 |  |  |  | 44.32
[8 empty] | stávající objekt, 3np, místnost č.3.12, herna;46,8 |  |  |  | 46.8
[8 empty] | stávající objekt, 3np, místnost č.3.21, pracovna;43,81 |  |  |  | 43.81
[8 empty] | stávající objekt, 3np, místnost č.3.22, herna;46,8 |  |  |  | 46.8
[5 empty] | 480 | SP | 998763302/00 | Přesun hmot tonážní pro sádrokartonové konstrukce v objektech v do 12 m |  | * | t | 5.6702 | 0 | 5.6702 |  | 0
[5 empty] | 481 | H | SPCM 763 c2-1 | Dodávka minerálního kazetového podhledu akustického - např.Ecophon Gedina A - desky 1200x600 / 600x600, tl.15mm | podrobný popis viz povrchy stropů | c2 | m2 | 363.48 | 0 | 363.48 |  | 0
[8 empty] | stávající objekt, 2np, místnost č.2.11, pracovna;44,34 |  |  |  | 44.34
[8 empty] | stávající objekt, 2np, místnost č.2.12, herna;46,8 |  |  |  | 46.8
[8 empty] | stávající objekt, 2np, místnost č.2.21, pracovna;43,81 |  |  |  | 43.81
[8 empty] | stávající objekt, 2np, místnost č.2.22, herna;46,8 |  |  |  | 46.8
[8 empty] | stávající objekt, 3np, místnost č.3.11, pracovna;44,32 |  |  |  | 44.32
[8 empty] | stávající objekt, 3np, místnost č.3.12, herna;46,8 |  |  |  | 46.8
[8 empty] | stávající objekt, 3np, místnost č.3.21, pracovna;43,81 |  |  |  | 43.81
[8 empty] | stávající objekt, 3np, místnost č.3.22, herna;46,8 |  |  |  | 46.8
[5 empty] | 482 | H | SPCM 763 c2-2 | Dodávka rastru pro minerální akustický podhled (zavěšený) |  | c2 | m2 | 363.48 | 0 | 363.48 |  | 0
[8 empty] | stávající objekt, 2np, místnost č.2.11, pracovna;44,34 |  |  |  | 44.34
[8 empty] | stávající objekt, 2np, místnost č.2.12, herna;46,8 |  |  |  | 46.8
[8 empty] | stávající objekt, 2np, místnost č.2.21, pracovna;43,81 |  |  |  | 43.81
[8 empty] | stávající objekt, 2np, místnost č.2.22, herna;46,8 |  |  |  | 46.8
[8 empty] | stávající objekt, 3np, místnost č.3.11, pracovna;44,32 |  |  |  | 44.32
[8 empty] | stávající objekt, 3np, místnost č.3.12, herna;46,8 |  |  |  | 46.8
[8 empty] | stávající objekt, 3np, místnost č.3.21, pracovna;43,81 |  |  |  | 43.81
[8 empty] | stávající objekt, 3np, místnost č.3.22, herna;46,8 |  |  |  | 46.8
[8 empty] | SO_04: Komunikace a zpevněné plochy | [7 empty] | 0
[8 empty] | SO_04.: Komunikace a zpevněné plochy | [7 empty] | 0
[8 empty] | 001: Zemní práce | [7 empty] | 0
[8 empty] | 001.: Zemní práce | [7 empty] | 0
[5 empty] | 483 | SP | 113107162/00 | Odstranění podkladu pl přes 50 do 200 m2 z kameniva drceného tl 200 mm | stávající chodníky | Ko - 1 | m2 | 417 | 0 | 417 |  | 0
[5 empty] | 484 | SP | 113107162/00 | Odstranění podkladu pl přes 50 do 200 m2 z kameniva drceného tl 200 mm | stávající vozovky | Ko - 1 | m2 | 178 | 0 | 178 |  | 0
[5 empty] | 485 | SP | 113107171/00 | Odstranění podkladu pl přes 50 do 200 m2 z betonu prostého tl 150 mm | stávající vozovky | Ko - 1 | m2 | 178 | 0 | 178 |  | 0
[5 empty] | 486 | SP | 113107182/00 | Odstranění podkladu pl přes 50 do 200 m2 živičných tl 100 mm | stávající chodníky | Ko - 1 | m2 | 417 | 0 | 417 |  | 0
[5 empty] | 487 | SP | 113107182/00 | Odstranění podkladu pl přes 50 do 200 m2 živičných tl 100 mm | stávající vozovky | Ko - 1 | m2 | 178 | 0 | 178 |  | 0
[5 empty] | 488 | SP | 113202111/00 | Vytrhání obrub krajníků obrubníků stojatých |  | Ko - 1 | m | 350 | 0 | 350 |  | 0
[5 empty] | 489 | SP | 122202201/00 | Odkopávky a prokopávky nezapažené pro silnice objemu do 100 m3 v hornině tř. 3 |  | Ko - 2 | m3 | 172.2 | 0 | 172.2 |  | 0
[8 empty] | 574*0,3 |  |  |  | 172.2
[5 empty] | 490 | SP | 122202209/00 | Příplatek k odkopávkám a prokopávkám pro silnice v hornině tř. 3 za lepivost |  | Ko - 2 | m3 | 86.1 | 0 | 86.1 |  | 0
[8 empty] | 172,2/2 |  |  |  | 86.1
[5 empty] | 491 | SP | 162701105/00 | Vodorovné přemístění do 10000 m výkopku z horniny tř. 1 až 4 |  | Ko - 2 | m3 | 172.2 | 0 | 172.2 |  | 0
[8 empty] | 172,2 |  |  |  | 172.2
[5 empty] | 492 | SP | 979099155/00 | Poplatek za uložení odpadu ze zeminy a kameniva na skládce (skládkovné) |  | Ko - 2 | t | 309.96 | 0 | 309.96 |  | 0
[8 empty] | 172,2*1,8 |  |  |  | 309.96
[8 empty] | 002: Základy | [7 empty] | 0
[8 empty] | 0021: Úprava podloží a základové spáry | [7 empty] | 0
[5 empty] | 493 | SP | 213141111/01 | Zřízení separační vrstvy z geotextilie v rovině nebo ve sklonu do 1:5 š do 3 m - dodávka a montáž |  | Ko - 2 | m2 | 417 | 0 | 417 |  | 0
[5 empty] | 494 | SP | 213141113/01 | Zřízení separační vrstvy z geotextilie v rovině nebo ve sklonu do 1:5 š do 8,5 m - dodávka a montáž |  | Ko - 2 | m2 | 157 | 0 | 157 |  | 0
[8 empty] | 0028: Zpevňování hornin a konstrukcí | [7 empty] | 0
[5 empty] | 495 | SP | 285991115/00 | Geomříže Tensar dvouosé SS 33 |  | Ko - 2 | m2 | 574 | 0 | 574 |  | 0
[8 empty] | 005: Komunikace | [7 empty] | 0
[8 empty] | 0056: Podkladní vrstvy komunikací, letišť a ploch | [7 empty] | 0
[5 empty] | 496 | SP | 564851111/00 | Podklad ze štěrkodrtě ŠD tl 150 mm / 0-63 |  | Ko - 4 | m2 | 157 | 0 | 157 |  | 0
[5 empty] | 497 | SP | 564851111/01 | Podklad ze štěrkodrtě ŠD tl 150 mm / 0-32 |  | Ko - 3 | m2 | 417 | 0 | 417 |  | 0
[5 empty] | 498 | SP | 564871112/00 | Podklad ze štěrkodrtě ŠD tl 300 mm | náhrada nevhodné zeminy v aktivní zóně | Ko - 2 | m2 | 574 | 0 | 574 |  | 0
[5 empty] | 499 | SP | 565135112/00 | Asfaltový beton vrstva podkladní ACP 16+ (obalované kamenivo OKJ II) tl 50 mm š do 3 m |  | Ko - 3 | m2 | 417 | 0 | 417 |  | 0
[5 empty] | 500 | SP | 565135121/00 | Asfaltový beton vrstva podkladní ACP 16 (obalované kamenivo OKS) tl 50 mm š přes 3 m |  | Ko - 4 | m2 | 157 | 0 | 157 |  | 0
[5 empty] | 501 | SP | 567114110/00 | Podklad z podkladového betonu tř. PB I (C 20/25) tl 50 mm |  | Ko - 5 | m2 | 21 | 0 | 21 |  | 0
[5 empty] | 502 | SP | 567122111/00 | Podklad z kameniva zpevněného cementem KSC I tl 120 mm |  | Ko - 4 | m2 | 157 | 0 | 157 |  | 0
[8 empty] | 0057: Kryty pozemních komunikací letišť a ploch z kameniva nebo živičné | [7 empty] | 0
[5 empty] | 503 | SP | 573211111/00 | Postřik živičný spojovací z asfaltu v množství do 0,70 kg/m2 |  | Ko - 4 | m2 | 157 | 0 | 157 |  | 0
[5 empty] | 504 | SP | 573231111/00 | Postřik živičný spojovací ze silniční emulze v množství do 0,7 kg/m2 |  | Ko - 4 | m2 | 157 | 0 | 157 |  | 0
[5 empty] | 505 | SP | 577134121/00 | Asfaltový beton vrstva obrusná ACO 11 (ABS) tř. I tl 40 mm š přes 3 m z nemodifikovaného asfaltu |  | Ko - 4 | m2 | 157 | 0 | 157 |  | 0
[5 empty] | 506 | SP | 578132115/00 | Litý asfalt MA 8 (LAJ) tl 50 mm š do 3 m z nemodifikovaného asfaltu |  | Ko - 3 | m2 | 417 | 0 | 417 |  | 0
[5 empty] | 507 | SP | 578143113/00 | Litý asfalt MA 11 (LAS) tl 40 mm š do 3 m z nemodifikovaného asfaltu |  | Ko - 5 | m2 | 21 | 0 | 21 |  | 0
[5 empty] | 508 | SP | 578143113/00 | Litý asfalt MA 11 (LAS) tl 40 mm š do 3 m z nemodifikovaného asfaltu |  | Ko - 5 | m2 | 21 | 0 | 21 |  | 0
[5 empty] | 509 | SP | 599141001/00 | Modifikovaná asfaltová zálivka na styku opravované a stávající vozovky |  | Ko - 5 | m | 47 | 0 | 47 |  | 0
[8 empty] | 009: Ostatní konstrukce a práce | [7 empty] | 0
[8 empty] | 0091: Doplňující konstrukce a práce pozemních komunikací, letišť a ploch | [7 empty] | 0
[5 empty] | 510 | H | 40445225 | Sloupek Zn 60 - 350 |  | * | kus | 1 | 0 | 1 |  | 0
[5 empty] | 511 | H | 592175091 | Obrubník 100x8x25 cm přírodní |  | * | kus | 361 | 0 | 361 |  | 0
[5 empty] | 512 | SP | 914111111/00 | Montáž svislé dopravní značky do velikosti 1 m2 objímkami na sloupek nebo konzolu |  | * | kus | 2 | 0 | 2 |  | 0
[5 empty] | 513 | SP | 914511112/00 | Montáž sloupku dopravních značek délky do 3,5 m s betonovým základem a patkou |  | * | kus | 1 | 0 | 1 |  | 0
[5 empty] | 514 | SP | 916231213/01 | Osazení chodníkového obrubníku betonového stojatého s boční opěrou do lože z betonu prostého / C16/20 XF1 |  | * | m | 361 | 0 | 361 |  | 0
[5 empty] | 515 | SP | 916991121/01 | Lože pod obrubníky, krajníky nebo obruby z dlažebních kostek z betonu prostého / C16/20 XF1 |  | * | m3 | 10.83 | 0 | 10.83 |  | 0
[8 empty] | 0,1*0,3*361 |  |  |  | 10.83
[5 empty] | 516 | SP | 919726123/00 | Geotextilie pro ochranu, separaci a filtraci netkaná měrná hmotnost do 500 g/m2 |  | Ko - 5 | m2 | 21 | 0 | 21 |  | 0
[5 empty] | 517 | SP | 919735112/00 | Řezání stávajícího živičného krytu hl do 100 mm |  | Ko - 1 | m | 47 | 0 | 47 |  | 0
[5 empty] | 518 | SP | 919735123/00 | Řezání stávajícího betonového krytu hl do 150 mm |  | Ko - 1 | m | 47 | 0 | 47 |  | 0
[5 empty] | 519 | H | SPCM 914 02 | Značka B1 - dodávka |  | * | kus | 1 | 0 | 1 |  | 0
[5 empty] | 520 | H | SPCM 914 03 | Značka E13 - dodávka |  | * | kus | 1 | 0 | 1 |  | 0
[8 empty] | 0093: Dokončovací konstrukce a práce inženýrských staveb | [7 empty] | 0
[5 empty] | 521 | SP | 935113111/00 | Osazení odvodňovacího polymerbetonového žlabu s krycím roštem šířky do 200 mm |  | * | m | 46 | 0 | 46 |  | 0
[5 empty] | 522 | H | SPCM 935 01 | Žlabové těleso Monoblock RD 100 V z polymerického betonu - monolitické, barva přírodní, dl.1000mm - dodávka |  | * | kus | 43 | 0 | 43 |  | 0
[5 empty] | 523 | H | SPCM 935 02 | Žlabové těleso Monoblock RD 100 V z polymerického betonu - s revizním otvorem, s krycím roštěm s ochranou hran z tvárné litiny dl.500mm - dodávka |  | * | kus | 3 | 0 | 3 |  | 0
[5 empty] | 524 | H | SPCM 935 03 | Čelní stěna z polymerického betonu, přírodní - 10781 - dodávka |  | * | kus | 2 | 0 | 2 |  | 0
[5 empty] | 525 | H | SPCM 935 04 | Vpust jednodílná, Monoblock RD 100 V z polymerického betonu - s krycím roštem z tvárné litiny - dodávka |  | * | kus | 1 | 0 | 1 |  | 0
[8 empty] | 0097: Prorážení otvorů a ostatní bourací práce | [7 empty] | 0
[5 empty] | 526 | SP | 979082213/00 | Vodorovná doprava suti po suchu do 1 km |  | Ko - 1 | t | 338.32 | 0 | 338.32 |  | 0
[5 empty] | 527 | SP | 979082219/00 | Příplatek ZKD 1 km u vodorovné dopravy suti po suchu do 1 km |  | Ko - 1 | t | 3044.88 | 0 | 3044.88 |  | 0
[8 empty] | 338,32*9 |  |  |  | 3044.88
[5 empty] | 528 | SP | 979087212/00 | Nakládání na dopravní prostředky pro vodorovnou dopravu suti |  | Ko - 1 | t | 338.32 | 0 | 338.32 |  | 0
[5 empty] | 529 | SP | 979099115/00 | Poplatek za uložení betonového odpadu na skládce (skládkovné) |  | Ko - 1 | t | 90.8 | 0 | 90.8 |  | 0
[5 empty] | 530 | SP | 979099145/00 | Poplatek za uložení odpadu z asfaltových povrchů na skládce (skládkovné) |  | Ko - 1 | t | 107.695 | 0 | 107.695 |  | 0
[5 empty] | 531 | SP | 979099155/00 | Poplatek za uložení odpadu ze zeminy a kameniva na skládce (skládkovné) |  | Ko - 1 | t | 139.825 | 0 | 139.825 |  | 0
[8 empty] | 099: Přesun hmot HSV | [7 empty] | 0
[8 empty] | 099.: Přesun hmot HSV | [7 empty] | 0
[5 empty] | 532 | SP | 998225111/00 | Přesun hmot pro pozemní komunikace s krytem z kamene, monolitickým betonovým nebo živičným |  | * | t | 773.8651 | 0 | 773.8651 |  | 0
[8 empty] | SO_05: Oplocení | [7 empty] | 0
[8 empty] | SO_05_01: Oplocení s podezdívkou | [7 empty] | 0
[8 empty] | 001: Zemní práce | [7 empty] | 0
[8 empty] | 001.: Zemní práce | [7 empty] | 0
[5 empty] | 533 | SP | 132202102/00 | Hloubení rýh š do 600 mm ručním nebo pneum nářadím v nesoudržných horninách tř. 3 | výměra se přizpůsobí podle skutečnosti (výkop je veden v trase stávající vybourané podezdívky) | * | m3 | 19.8 | 0 | 19.8 |  | 0
[8 empty] | 55*0,4*0,9 |  |  |  | 19.8
[5 empty] | 534 | SP | 132202109/00 | Příplatek za lepivost u hloubení rýh š do 600 mm ručním nebo pneum nářadím v hornině tř. 3 | výměra se přizpůsobí podle skutečnosti (výkop je veden v trase stávající vybourané podezdívky) | * | m3 | 19.8 | 0 | 19.8 |  | 0
[8 empty] | 002: Základy | [7 empty] | 0
[8 empty] | 0027: Základy | [7 empty] | 0
[5 empty] | 535 | SP | 274313611/00 | Základové pásy z betonu tř. C 16/20 |  | * | m3 | 15.4 | 0 | 15.4 |  | 0
[8 empty] | 55*0,4*0,7 |  |  |  | 15.4
[8 empty] | 003: Svislé konstrukce | [7 empty] | 0
[8 empty] | 0033: Sloupy a pilíře, stožáry a rámové stojky | [7 empty] | 0
[5 empty] | 536 | SP | 338171113/00 | Osazování sloupků a vzpěr plotových ocelových v 2 m se zabetonováním |  | * | kus | 25 | 0 | 25 |  | 0
[5 empty] | 537 | H | SPCM 338 03 | Sloupek plotový 60/50/3mm pozinkovaný zavíčkovaný - délka 2200mm |  | * | kus | 6 | 0 | 6 |  | 0
[5 empty] | 538 | H | SPCM 338 04 | Sloupek plotový 60/50/3mm pozinkovaný zavíčkovaný - délka 2000mm |  | * | kus | 19 | 0 | 19 |  | 0
[8 empty] | 0034: Stěny a příčky | [7 empty] | 0
[5 empty] | 539 | SP | 348 01 | Pilíř přípojhky PRE | 1840*440*1950mm, kompletní provedení | * | kus | 1 | 0 | 1 |  | 0
[5 empty] | 540 | SP | 348101130/00 | Osazení vrat a vrátek k oplocení na sloupky zděné nebo betonové plochy do 6 m2 |  | * | kus | 2 | 0 | 2 |  | 0
[5 empty] | 541 | SP | 348101250/00 | Osazení vrat a vrátek k oplocení na ocelové sloupky do 10 m2 |  | * | kus | 1 | 0 | 1 |  | 0
[5 empty] | 542 | SP | 348272153/00 | Plotová zeď tl 195 mm z betonových tvarovek jednostranně štípaných přírodních na MC vč spárování |  | * | m2 | 34.928 | 0 | 34.928 |  | 0
[8 empty] | 43,66*0,8 |  |  |  | 34.928
[5 empty] | 543 | SP | 348272513/00 | Plotová stříška pro zeď tl 195 mm z tvarovek hladkých nebo štípaných přírodních |  | * | m | 43.66 | 0 | 43.66 |  | 0
[8 empty] | 7,97+46,37 |  |  |  | 54.34
[8 empty] | -(4,24+2,5+1,84+2,1) |  |  |  | -10.68
[5 empty] | 544 | SP | 348273211/00 | Plotový sloupek 400x400mm z tvarovek štípaných rohových přírodních vč spárování a výplně betonem |  | * | m | 13.2 | 0 | 13.2 |  | 0
[8 empty] | 2,2*6 |  |  |  | 13.2
[5 empty] | 545 | SP | 348273511/00 | Sloupová hlavice 400x400 mm z tvarovek hladkých nebo štípaných přírodních |  | * | kus | 6 | 0 | 6 |  | 0
[5 empty] | 546 | H | SPCM 348 01. | Vjezdová vrata - dodávka | Z ulice Nechanského bude ve vjezdu na pozemek osazena dvoukřídlá otvíravá brána. Šíře průjezdu 3900 mm, výška 1950 mm. Sloupky jsou navrženy z tenkostěnných uzavřených profilů 100/100/5 mm – dl. 2400 a 2200 mm. Rám vrat je z tenkostěnných uzavřených profilů 80/50/5 mm. Výplň brány žárově zinkované lisované pletivo a hladký plech. Povrchová úprava žárové zinkování. Každé křídlo má tři čepové závěsy. Včetně kování, zámek vložkový, tyčová zarážka pro každé křídlo, atd. Hmotnost včetně sloupků cca 290 kg. | * | kus | 1 | 0 | 1 |  | 0
[5 empty] | 547 | H | SPCM 348 02. | Vchodová branka - dodávka | Vchodová branka z ulice Nechanského, dvoukřídlá – manuální. Průchozí šířka 1800 mm, výška 1960 mm. Sloupky jsou navrženy z tenkostěnných uzavřených profilů 80/80/5 mm – dl. 2400 a 2200 mm. Rám branky je z tenkostěnných uzavřených profilů 80/50/5 mm. Výplň branky žárově zinkované lisované pletivo a hladký plech. Povrchová úprava žárové zinkování. Včetně kování, dva čepové závěsy na křídlo, zámek vložkový, manuální zábrana otvírání, tyčová zarážka pro jedno křídlo, atd. Hmotnost včetně sloupků cca 195 kg. Příprava pro osazení Elektromechanického samozamykacího zámeku, včetně příslušenství | * | kus | 1 | 0 | 1 |  | 0
[5 empty] | 548 | H | SPCM 348 03. | Vchodová branka - dodávka | Vchodová branka pro zásobování kuchyně z ulice Nechanského, dvoukřídlá – manuální. Průchozí šířka 2200 mm, výška 2050 mm. Sloupky jsou navrženy z tenkostěnných uzavřených profilů 80/80/5 mm – dl. 2400 mm. Rám branky je z tenkostěnných uzavřených profilů 80/50/5 mm. Výplň branky žárově zinkované lisované pletivo a hladký plech. Povrchová úprava žárové zinkování. Včetně kování, dva čepové závěsy na křídlo, zámek vložkový, tyčová zarážka pro jedno křídlo, atd. Hmotnost včetně sloupků cca 215 kg. Příprava pro osazení Elektromechanického samozamykacího zámeku, včetně příslušenství | * | kus | 1 | 0 | 1 |  | 0
[8 empty] | 009: Ostatní konstrukce a práce | [7 empty] | 0
[8 empty] | 0096: Bourání konstrukcí | [7 empty] | 0
[5 empty] | 549 | SP | 961044111/00 | Bourání základů z betonu prostého | bourání stávající podezdívky | * | m3 | 19.8 | 0 | 19.8 |  | 0
[8 empty] | 0,4*0,9*55 |  |  |  | 19.8
[8 empty] | 0097: Prorážení otvorů a ostatní bourací práce | [7 empty] | 0
[5 empty] | 550 | SP | 979081111/00 | Odvoz suti a vybouraných hmot na skládku do 1 km |  | * | t | 40.1088 | 0 | 40.1088 |  | 0
[5 empty] | 551 | SP | 979081121/00 | Odvoz suti a vybouraných hmot na skládku ZKD 1 km přes 1 km |  | * | t | 360.981 | 0 | 360.981 |  | 0
[8 empty] | 40,109*9 |  |  |  | 360.981
[5 empty] | 552 | SP | 979082111/00 | Vnitrostaveništní vodorovná doprava suti a vybouraných hmot do 10 m |  | * | t | 40.1088 | 0 | 40.1088 |  | 0
[5 empty] | 553 | SP | 979082121/00 | Vnitrostaveništní vodorovná doprava suti a vybouraných hmot ZKD 5 m přes 10 m |  | * | t | 240.654 | 0 | 240.654 |  | 0
[8 empty] | 40,109*6 |  |  |  | 240.654
[5 empty] | 554 | SP | 979098201/00 | Poplatek za uložení stavebního betonového odpadu na skládce (skládkovné) |  | * | t | 39.6 | 0 | 39.6 |  | 0
[8 empty] | 099: Přesun hmot HSV | [7 empty] | 0
[8 empty] | 099.: Přesun hmot HSV | [7 empty] | 0
[5 empty] | 555 | SP | 998151111/00 | Přesun hmot pro oplocení nebo objekty pozemní různé zděné z cihel nebo tvárnic v do 10 m |  | * | t | 56.0443 | 0 | 56.0443 |  | 0
[8 empty] | 767: Konstrukce zámečnické | [7 empty] | 0
[8 empty] | 7679: Konstrukce zámečnické - venkovní doplňky | [7 empty] | 0
[5 empty] | 556 | SP | 767914120/00 | Montáž rámového oplocení výšky do 1,5 m ve sklonu svahu do 15° |  | * | m | 46.8 | 0 | 46.8 |  | 0
[5 empty] | 557 | SP | 767914830/00 | Demontáž rámového oplocení na ocelové sloupky výšky do 2m |  | * | m | 55 | 0 | 55 |  | 0
[5 empty] | 558 | H | SPCM 767 08 | Plotový dílec z tenkostěnných uzavřených profilů s výplní lisovaným pletivem, pozinkovaný - délka 375mm výška 1450mm - dodávka včetně montážního příslušenství |  | * | kus | 2 | 0 | 2 |  | 0
[5 empty] | 559 | H | SPCM 767 09 | Plotový dílec z tenkostěnných uzavřených profilů s výplní lisovaným pletivem, pozinkovaný - délka 1150mm výška 1450mm - dodávka včetně montážního příslušenství |  | * | kus | 1 | 0 | 1 |  | 0
[5 empty] | 560 | H | SPCM 767 10 | Plotový dílec z tenkostěnných uzavřených profilů s výplní lisovaným pletivem, pozinkovaný - délka 1180mm výška 1450mm - dodávka včetně montážního příslušenství |  | * | kus | 1 | 0 | 1 |  | 0
[5 empty] | 561 | H | SPCM 767 11 | Plotový dílec z tenkostěnných uzavřených profilů s výplní lisovaným pletivem, pozinkovaný - délka 1375mm výška 1450mm - dodávka včetně montážního příslušenství |  | * | kus | 2 | 0 | 2 |  | 0
[5 empty] | 562 | H | SPCM 767 12 | Plotový dílec z tenkostěnných uzavřených profilů s výplní lisovaným pletivem, pozinkovaný - délka 1650mm výška 1450mm - dodávka včetně montážního příslušenství |  | * | kus | 19 | 0 | 19 |  | 0
[8 empty] | SO_05_02: Oplocení s podhrabovou deskou | [7 empty] | 0
[8 empty] | 001: Zemní práce | [7 empty] | 0
[8 empty] | 001.: Zemní práce | [7 empty] | 0
[5 empty] | 563 | SP | 132202102/00 | Hloubení rýh š do 600 mm ručním nebo pneum nářadím v nesoudržných horninách tř. 3 | pro osazení podhrabových desek | * | m3 | 21.44 | 0 | 21.44 |  | 0
[8 empty] | 268*0,4*0,2 |  |  |  | 21.44
[5 empty] | 564 | SP | 132202109/00 | Příplatek za lepivost u hloubení rýh š do 600 mm ručním nebo pneum nářadím v hornině tř. 3 | pro osazení podhrabových desek | * | m3 | 21.44 | 0 | 21.44 |  | 0
[5 empty] | 565 | SP | 133202111/00 | Hloubení jamek ručním nebo pneum nářadím v soudržných horninách tř. 3 - pro patky plotových sloupků |  | * | m3 | 16.848 | 0 | 16.848 |  | 0
[8 empty] | 0,4*0,4*0,9*(21+96) |  |  |  | 16.848
[5 empty] | 566 | SP | 133202119/00 | Příplatek za lepivost u hloubení jamek ručním nebo pneum nářadím v horninách tř. 3 - pro půatky plotových sloupků |  | * | m3 | 16.848 | 0 | 16.848 |  | 0
[5 empty] | 567 | SP | 162301101/00 | Vodorovné přemístění do 500 m výkopku z horniny tř. 1 až 4 |  | * | m3 | 53.838 | 0 | 53.838 |  | 0
[8 empty] | místo stávající podezdívky;43,47 |  |  |  | 43.47
[8 empty] | místo stávajících patek sloupků;0,144*72 |  |  |  | 10.368
[5 empty] | 568 | SP | 167101101/00 | Nakládání výkopku z hornin tř. 1 až 4 do 100 m3 |  | * | m3 | 53.838 | 0 | 53.838 |  | 0
[8 empty] | místo stávající podezdívky;43,47 |  |  |  | 43.47
[8 empty] | místo stávajících patek sloupků;0,144*72 |  |  |  | 10.368
[5 empty] | 569 | SP | 174101101/00 | Zásyp jam, šachet rýh nebo kolem objektů sypaninou se zhutněním |  | * | m3 | 75.278 | 0 | 75.278 |  | 0
[8 empty] | kolem podhrabových desek;21,44 |  |  |  | 21.44
[8 empty] | místo stávající podezdívky;43,47 |  |  |  | 43.47
[8 empty] | místo stávajících patek sloupků;0,144*72 |  |  |  | 10.368
[8 empty] | 002: Základy | [7 empty] | 0
[8 empty] | 0027: Základy | [7 empty] | 0
[5 empty] | 570 | SP | 275313611/00 | Základové patky z betonu tř. C 16/20 |  | * | m3 | 16.848 | 0 | 16.848 |  | 0
[8 empty] | 0,4*0,4*0,9*117 |  |  |  | 16.848
[5 empty] | 571 | SP | 275353103/00 | Zřízení otvorů v základových patkách pro kotvení plotových sloupků |  | * | kus | 117 | 0 | 117 |  | 0
[8 empty] | 21+96 |  |  |  | 117
[8 empty] | 003: Svislé konstrukce | [7 empty] | 0
[8 empty] | 0033: Sloupy a pilíře, stožáry a rámové stojky | [7 empty] | 0
[5 empty] | 572 | SP | 338171121/00 | Osazování sloupků a vzpěr plotových ocelových v 2,6 m se zalitím MC |  | * | kus | 21 | 0 | 21 |  | 0
[5 empty] | 573 | SP | 338171122/00 | Osazování sloupků a vzpěr plotových ocelových v 2,8 m se zalitím MC |  | * | kus | 96 | 0 | 96 |  | 0
[5 empty] | 574 | H | SPCM 338 01 | Pozinkovaný plotový sloupek 60x60x1,5mm - výška 2,6m - dodávka |  | * | kus | 21 | 0 | 21 |  | 0
[5 empty] | 575 | H | SPCM 338 02 | Pozinkovaný plotový sloupek 60x60x1,5mm - výška 2,8m - dodávka |  | * | kus | 96 | 0 | 96 |  | 0
[8 empty] | 0034: Stěny a příčky | [7 empty] | 0
[5 empty] | 576 | SP | 348121120/00 | Osazování podhrabových desek |  | * | kus | 118 | 0 | 118 |  | 0
[8 empty] | 99+1+1+2+13+1+1 |  |  |  | 118
[5 empty] | 577 | H | SPCM 348 01 | Podhrabová deska betonová tl.50mm, výška 300mm - délka 2450mm - dodávka |  | * | kus | 99 | 0 | 99 |  | 0
[5 empty] | 578 | H | SPCM 348 02 | Podhrabová deska betonová tl.50mm, výška 300mm - délka 2210mm - dodávka |  | * | kus | 1 | 0 | 1 |  | 0
[5 empty] | 579 | H | SPCM 348 03 | Podhrabová deska betonová tl.50mm, výška 300mm - délka 1280mm - dodávka |  | * | kus | 1 | 0 | 1 |  | 0
[5 empty] | 580 | H | SPCM 348 04 | Podhrabová deska betonová tl.50mm, výška 300mm - délka 1250mm - dodávka |  | * | kus | 2 | 0 | 2 |  | 0
[5 empty] | 581 | H | SPCM 348 05 | Podhrabová deska betonová tl.50mm, výška 300mm - délka 650mm - dodávka |  | * | kus | 13 | 0 | 13 |  | 0
[5 empty] | 582 | H | SPCM 348 06 | Podhrabová deska betonová tl.50mm, výška 300mm - délka 590mm - dodávka |  | * | kus | 1 | 0 | 1 |  | 0
[5 empty] | 583 | H | SPCM 348 07 | Podhrabová deska betonová tl.50mm, výška 300mm - délka 320mm - dodávka |  | * | kus | 1 | 0 | 1 |  | 0
[8 empty] | 009: Ostatní konstrukce a práce | [7 empty] | 0
[8 empty] | 0096: Bourání konstrukcí | [7 empty] | 0
[5 empty] | 584 | SP | 961044111/00 | Bourání základů z betonu prostého | bourání stávající podezdívky | * | m3 | 43.47 | 0 | 43.47 |  | 0
[8 empty] | 0,3*0,9*161 |  |  |  | 43.47
[5 empty] | 585 | SP | 962052315/00 | Vybourání betonových sloupků oplocení včetně vybourání patek |  | * | kus | 72 | 0 | 72 |  | 0
[8 empty] | 0097: Prorážení otvorů a ostatní bourací práce | [7 empty] | 0
[5 empty] | 586 | SP | 979081111/00 | Odvoz suti a vybouraných hmot na skládku do 1 km |  | * | t | 116.228 | 0 | 116.228 |  | 0
[5 empty] | 587 | SP | 979081121/00 | Odvoz suti a vybouraných hmot na skládku ZKD 1 km přes 1 km |  | * | t | 1046.052 | 0 | 1046.052 |  | 0
[8 empty] | 116,228*9 |  |  |  | 1046.052
[5 empty] | 588 | SP | 979082111/00 | Vnitrostaveništní vodorovná doprava suti a vybouraných hmot do 10 m |  | * | t | 116.228 | 0 | 116.228 |  | 0
[5 empty] | 589 | SP | 979082121/00 | Vnitrostaveništní vodorovná doprava suti a vybouraných hmot ZKD 5 m přes 10 m |  | * | t | 1162.28 | 0 | 1162.28 |  | 0
[8 empty] | 116,228*10 |  |  |  | 1162.28
[5 empty] | 590 | SP | 979098201/00 | Poplatek za uložení stavebního betonového odpadu na skládce (skládkovné) |  | * | t | 114.444 | 0 | 114.444 |  | 0
[8 empty] | 099: Přesun hmot HSV | [7 empty] | 0
[8 empty] | 099.: Přesun hmot HSV | [7 empty] | 0
[5 empty] | 591 | SP | 998151111/00 | Přesun hmot pro oplocení nebo objekty pozemní různé zděné z cihel nebo tvárnic v do 10 m |  | * | t | 50.1056 | 0 | 50.1056 |  | 0
[8 empty] | 767: Konstrukce zámečnické | [7 empty] | 0
[8 empty] | 7679: Konstrukce zámečnické - venkovní doplňky | [7 empty] | 0
[5 empty] | 592 | SP | 767911812/00 | Demontáž drátěného pletiva se čtvercovými oky výšky do 2,0 m |  | * | m | 108 | 0 | 108 |  | 0
[8 empty] | 108 |  |  |  | 108
[5 empty] | 593 | SP | 767912811/00 | Demontáž ostnatého drátu výšky do 2,0 m |  | * | m | 269 | 0 | 269 |  | 0
[8 empty] | 161+108 |  |  |  | 269
[5 empty] | 594 | SP | 767914830/00 | Demontáž rámového oplocení na ocelové sloupky výšky do 2m |  | * | m | 161 | 0 | 161 |  | 0
[5 empty] | 595 | SP | 998767201 | Přesun hmot procentní pro zámečnické konstrukce v objektech v do 6 m |  | * | % | 1.35 | 0 | 1.35 |  | 0
[5 empty] | 596 | H | SPCM 767 01 | Plotový panel NNYLOFOR SUPER 2D ZN, výška 1830mm - délka 2500mm - dodávka včetně montážního příslušenství |  | * | kus | 100 | 0 | 100 |  | 0
[5 empty] | 597 | H | SPCM 767 02 | Plotový panel NNYLOFOR SUPER 2D ZN, výška 1830mm - délka 2300mm - dodávka včetně montážního příslušenství |  | * | kus | 1 | 0 | 1 |  | 0
[5 empty] | 598 | H | SPCM 767 03 | Plotový panel NNYLOFOR SUPER 2D ZN, výška 1830mm - délka 1350mm - dodávka včetně montážního příslušenství |  | * | kus | 1 | 0 | 1 |  | 0
[5 empty] | 599 | H | SPCM 767 04 | Plotový panel NNYLOFOR SUPER 2D ZN, výška 1830mm - délka 1300mm - dodávka včetně montážního příslušenství |  | * | kus | 2 | 0 | 2 |  | 0
[5 empty] | 600 | H | SPCM 767 05 | Plotový panel NNYLOFOR SUPER 2D ZN, výška 1830mm - délka 750mm - dodávka včetně montážního příslušenství |  | * | kus | 1 | 0 | 1 |  | 0
[5 empty] | 601 | H | SPCM 767 06 | Plotový panel NNYLOFOR SUPER 2D ZN, výška 1830mm - délka 700mm - dodávka včetně montážního příslušenství |  | * | kus | 13 | 0 | 13 |  | 0
[5 empty] | 602 | H | SPCM 767 07 | Plotový panel NNYLOFOR SUPER 2D ZN, výška 1830mm - délka 400mm - dodávka včetně montážního příslušenství |  | * | kus | 1 | 0 | 1 |  | 0
[8 empty] | SO_06: Sadové úpravy areálu | [7 empty] | 0
[8 empty] | SO_06_01: Sadové úpravy areálu | [7 empty] | 0
[8 empty] | 001: Zemní práce | [7 empty] | 0
[8 empty] | 0018: Sadové úpravy | [7 empty] | 0
[5 empty] | 603 | SP | 180 01 | Sadové úpravy areálu komplet dle přílohy |  | * | soubor | 1 | 0 | 1 | 0 | 0
[8 empty] | SO_07: Oprava brouzdaliště / mlhoviště | [7 empty] | 0
[8 empty] | SO_07_01: Oprava brouzdaliště / mlhoviště | [7 empty] | 0
[8 empty] | 009: Ostatní konstrukce a práce | [7 empty] | 0
[8 empty] | 0097: Prorážení otvorů a ostatní bourací práce | [7 empty] | 0
[5 empty] | 604 | SP | 978059640/00 | Odsekání a odebrání obkladů stěn a dna z vnějších obkládaček pl přes 1 m2 - včetně odstranění lepidla a izolační stěrky |  | * | m2 | 66 | 0 | 66 |  | 0
[8 empty] | dno;49 |  |  |  | 49
[8 empty] | stěny;9 |  |  |  | 9
[8 empty] | okraj;8 |  |  |  | 8
0
[5 empty] | 605 | SP | 979081111/00 | Odvoz suti a vybouraných hmot na skládku do 1 km |  | * | t | 5.874 | 0 | 5.874 |  | 0
[5 empty] | 606 | SP | 979081121/00 | Odvoz suti a vybouraných hmot na skládku ZKD 1 km přes 1 km |  | * | t | 52.866 | 0 | 52.866 |  | 0
[8 empty] | 5,874*9 |  |  |  | 52.866
[5 empty] | 607 | SP | 979082111/00 | Vnitrostaveništní vodorovná doprava suti a vybouraných hmot do 10 m |  | * | t | 5.874 | 0 | 5.874 |  | 0
[5 empty] | 608 | SP | 979082121/00 | Vnitrostaveništní vodorovná doprava suti a vybouraných hmot ZKD 5 m přes 10 m |  | * | t | 11.748 | 0 | 11.748 |  | 0
[8 empty] | 5,874*2 |  |  |  | 11.748
[5 empty] | 609 | SP | 979098200/00 | Poplatek za uložení stavebního o odpadu na skládce (skládkovné) - zdivo, omítky, keramické materiály, násypy apod |  | * | t | 5.874 | 0 | 5.874 |  | 0
[8 empty] | 771: Podlahy z dlaždic | [7 empty] | 0
[8 empty] | 771.: Podlahy z dlaždic | [7 empty] | 0
[5 empty] | 610 | SP | 771 01 0001 | Příprava podkladu pro lepení obkladu | -kontrola stavu konstrukce - lepení případných trhlin v podkladní betonové konstrukci -zamezení případných negativních průsaků vody, zejména styk dno/stěny + armaturní prostupy ( např. Mapei Mapeproof Swell + zátka z Planitoip 400) -ověření přídržnosti v tahu povrchových vrstev- optimálně alespoň 1 MPa -vyrovnání podkladu maltou tř. GP-CS IV ( např. Mapei – Planitop Fast 330) -penetrace – není nutná pokud je hydroizolační stěrka uzpůsobeny na přímé lepení ( např Mapelastic Smart splňuje tuto podmínku ) -hydroizolační polymer-cementová - pružná hydroizolační stěrka v souvislé tl. 2mm s vložením síťoviny s alkalickou odolností překlenutí vnitřních rohů není nutné s ohledem na průtažnost v závorce uváděného materiálu nad 4mm ( např. Mapei – Mapelastic Smart +vložení Mapetex Sell ) | * | m2 | 66 | 0 | 66 |  | 0
[8 empty] | dno;49 |  |  |  | 49
[8 empty] | stěny;9 |  |  |  | 9
[8 empty] | okraj;8 |  |  |  | 8
[5 empty] | 611 | SP | 771575150/00 | Montáž obkladu dna, stěn a okraje brouzdaliště - včetně spárování |  | * | m2 | 66 | 0 | 66 |  | 0
[8 empty] | dno;49 |  |  |  | 49
[8 empty] | stěny;9 |  |  |  | 9
[8 empty] | okraj;8 |  |  |  | 8
[5 empty] | 612 | SP | 998771201 | Přesun hmot procentní pro podlahy z dlaždic v objektech v do 6 m |  | * | % | 5.47 | 0 | 5.47 |  | 0
[5 empty] | 613 | H | SPCM 771 07 01 | Dlažba RAKO POOL 9,7x9,7 R10/B - dodávka |  | * | m2 | 66 | 0 | 66 |  | 0
[5 empty] | 614 | H | SPCM 771 07 02 | Dlažba RAKO POOL průběžná hrana - dodávka |  | * | m | 27.5 | 0 | 27.5 |  | 0
[8 empty] | SO_08: Zahradní domek | [7 empty] | 0
[8 empty] | SO_08_01: Zahradní domek | [7 empty] | 0
[8 empty] | 762: Konstrukce tesařské | [7 empty] | 0
[8 empty] | 762.: Konstrukce tesařské | [7 empty] | 0
[5 empty] | 615 | SP | 762 01 | Zahradní domek laura 28mm 350x350 Ekonomik - kompletní dodávka a montáž včetně přikotvení | dle specifikace v projektu | * | soubor | 1 | 0 | 1 |  | 0
[8 empty] | SO_12: Rekonstrukce kanalizační přípojky | [7 empty] | 0
[8 empty] | SO_12_01: Rekonstrukce kanalizační přípojky | [7 empty] | 0
[8 empty] | 001: Zemní práce | [7 empty] | 0
[8 empty] | 001.: Zemní práce | [7 empty] | 0
[5 empty] | 616 | SP | 115101201/00 | Čerpání vody na dopravní výšku do 10 m průměrný přítok do 500 l/min |  | * | hod | 5 | 0 | 5 |  | 0
[5 empty] | 617 | SP | 115101301/00 | Pohotovost čerpací soupravy pro dopravní výšku do 10 m přítok do 500 l/min |  | * | den | 1 | 0 | 1 |  | 0
[5 empty] | 618 | SP | 132201201/00 | Hloubení rýh š do 2000 mm v hornině tř. 3 objemu do 100 m3 |  | * | m3 | 73.38 | 0 | 73.38 |  | 0
[5 empty] | 619 | SP | 132201209/00 | Příplatek za lepivost k hloubení rýh š do 2000 mm v hornině tř. 3 |  | * | m3 | 73.38 | 0 | 73.38 |  | 0
[5 empty] | 620 | SP | 133201101/00 | Hloubení šachet v hornině tř. 3 objemu do 100 m3 |  | * | m3 | 3.6 | 0 | 3.6 |  | 0
[5 empty] | 621 | SP | 133201109/00 | Příplatek za lepivost u hloubení šachet v hornině tř. 3 |  | * | m3 | 3.6 | 0 | 3.6 |  | 0
[5 empty] | 622 | SP | 151101102/00 | Zřízení příložného pažení a rozepření stěn rýh hl do 4 m |  | * | m2 | 73.38 | 0 | 73.38 |  | 0
[5 empty] | 623 | SP | 151101112/00 | Odstranění příložného pažení a rozepření stěn rýh hl do 4 m |  | * | m2 | 73.38 | 0 | 73.38 |  | 0
[5 empty] | 624 | SP | 161101102/00 | Svislé přemístění výkopku z horniny tř. 1 až 4 hl výkopu do 4 m |  | * | m3 | 76.98 | 0 | 76.98 |  | 0
[5 empty] | 625 | SP | 162701105/00 | Vodorovné přemístění do 10000 m výkopku z horniny tř. 1 až 4 |  | * | m3 | 18.54 | 0 | 18.54 |  | 0
[5 empty] | 626 | SP | 174101101/00 | Zásyp jam, šachet rýh nebo kolem objektů sypaninou se zhutněním |  | * | m3 | 54.84 | 0 | 54.84 |  | 0
[5 empty] | 627 | SP | 175101101/00 | Obsyp potrubí bez prohození sypaniny z hornin tř. 1 až 4 uloženým do 3 m od kraje výkopu |  | * | m3 | 11.16 | 0 | 11.16 |  | 0
[5 empty] | 628 | H | 58331345 | Kamenivo těžené drobné frakce 0-4 třída B |  | * | t | 22.32 | 0 | 22.32 |  | 0
[8 empty] | 11,16*2 |  |  |  | 22.32
[5 empty] | 629 | SP | 979099155/00 | Poplatek za uložení odpadu ze zeminy a kameniva na skládce (skládkovné) |  | * | t | 31.518 | 0 | 31.518 |  | 0
[8 empty] | 18,54*1,7 |  |  |  | 31.518
[8 empty] | 004: Vodorovné konstrukce | [7 empty] | 0
[8 empty] | 0045: Podkladní a vedlejší konstrukce (inž. stavby kromě vozovek a železnič. svršku) | [7 empty] | 0
[5 empty] | 630 | SP | 451573111/00 | Lože pod potrubí otevřený výkop ze štěrkopísku |  | * | m3 | 3.35 | 0 | 3.35 |  | 0
[5 empty] | 631 | SP | 452311141/00 | Podkladní desky z betonu prostého tř. C 16/20 otevřený výkop |  | * | m3 | 0.5 | 0 | 0.5 |  | 0
[5 empty] | 632 | SP | 452384131/00 | Podkladní pražce z betonu prostého tř. B 7,5 otevřený výkop pl nad 50000 mm2 |  | * | m | 0.6 | 0 | 0.6 |  | 0
[8 empty] | 008: Trubní vedení | [7 empty] | 0
[8 empty] | 0083: Potrubí z trub kameninových | [7 empty] | 0
[5 empty] | 633 | H | 59710633 | Trouba kameninová glazovaná DN200mm L1,00m spojovací systém F Třida 160 |  | * | m | 24.8 | 0 | 24.8 |  | 0
[5 empty] | 634 | H | 59711564 | Odbočka kameninová glazovaná jednoduchá šikmá DN250/200 L60cm spojovací systém C/F tř.240/160 |  | * | kus | 1 | 0 | 1 |  | 0
[5 empty] | 635 | SP | 831352121/00 | Montáž potrubí z trub kameninových hrdlových s integrovaným těsněním výkop sklon do 20 % DN 200 |  | * | m | 24.8 | 0 | 24.8 |  | 0
[5 empty] | 636 | SP | 837365121/00 | Výsek a montáž kameninové odbočné tvarovky DN 250 |  | * | kus | 1 | 0 | 1 |  | 0
[8 empty] | 0089: Ostatní konstrukce | [7 empty] | 0
[5 empty] | 637 | SP | 894499912/00 | Kanalizační šachta prefabrikovaná, komplet včetně poklopu - výška cca 3,25m - dodávka a montáž | viz specifikace v projektu | * | kus | 1 | 0 | 1 |  | 0
[5 empty] | 638 | SP | 894499913/00 | Výškový úprava stávající kanalizační šachty - tak aby byl poklop v úrovni terénu |  | * | kus | 1 | 0 | 1 |  | 0
[5 empty] | 639 | SP | 899623141/00 | Obetonování potrubí nebo zdiva stok betonem prostým tř. C 12/15 otevřený výkop |  | * | m3 | 0.42 | 0 | 0.42 |  | 0
[8 empty] | 0,42 |  |  |  | 0.42
[8 empty] | 009: Ostatní konstrukce a práce | [7 empty] | 0
[8 empty] | 0097: Prorážení otvorů a ostatní bourací práce | [7 empty] | 0
[5 empty] | 640 | SP | 979011111/00 | Svislá doprava suti a vybouraných hmot za prvé podlaží |  | * | t | 0.6141 | 0 | 0.6141 |  | 0
[5 empty] | 641 | SP | 979081111/00 | Odvoz suti a vybouraných hmot na skládku do 1 km |  | * | t | 0.6141 | 0 | 0.6141 |  | 0
[5 empty] | 642 | SP | 979081121/00 | Odvoz suti a vybouraných hmot na skládku ZKD 1 km přes 1 km |  | * | t | 5.526 | 0 | 5.526 |  | 0
[8 empty] | 0,614*9 |  |  |  | 5.526
[5 empty] | 643 | SP | 979082111/00 | Vnitrostaveništní vodorovná doprava suti a vybouraných hmot do 10 m |  | * | t | 0.6141 | 0 | 0.6141 |  | 0
[5 empty] | 644 | SP | 979082121/00 | Vnitrostaveništní vodorovná doprava suti a vybouraných hmot ZKD 5 m přes 10 m |  | * | t | 3.684 | 0 | 3.684 |  | 0
[8 empty] | 0,614*6 |  |  |  | 3.684
[5 empty] | 645 | SP | 979098231/00 | Poplatek za uložení stavebního směsného odpadu na skládce (skládkovné) |  | * | t | 0.614 | 0 | 0.614 |  | 0
[8 empty] | 099: Přesun hmot HSV | [7 empty] | 0
[8 empty] | 099.: Přesun hmot HSV | [7 empty] | 0
[5 empty] | 646 | SP | 998275101/00 | Přesun hmot pro trubní vedení z trub kameninových otevřený výkop |  | * | t | 35.6025 | 0 | 35.6025 |  | 0
[8 empty] | 721: Vnitřní kanalizace | [7 empty] | 0
[8 empty] | 721.: Vnitřní kanalizace | [7 empty] | 0
[5 empty] | 647 | SP | 721110806/00 | Demontáž potrubí kameninové do DN 200 |  | * | m | 23 | 0 | 23 |  | 0
[5 empty] | 648 | SP | 721290112/00 | Zkouška těsnosti potrubí kanalizace vodou do DN 200 |  | * | m | 24.8 | 0 | 24.8 |  | 0
[5 empty] | 649 | SP | 721990001 | Demontáž odvoz a likvidace stávajícího lapače tuků |  | * | soubor | 1 | 0 | 1 |  | 0
[8 empty] | SO_20: Vedlejší rozpočtové náklady | [7 empty] | 0
[8 empty] | SO_20_01: Vedlejší rozpočtové náklady | [7 empty] | 0
[8 empty] | VRN: Vedlejší rozpočtové náklady | [7 empty] | 0
[8 empty] | VRN.: Vedlejší rozpočtové náklady | [7 empty] | 0
[5 empty] | 650 | ON | 07 | Zařízení staveniště 1% |  | * | % | 1 | 0 | 1 |  | 0
[5 empty] | 651 | SP | PD 01 | Dodavatelská dokumentace, dílenské výkresy, výkresy výztuže, detaily |  | * | soubor | 1 | 0 | 1 |  | 0
[5 empty] | 652 | SP | PD 02 | Dokumentace skutečného provedení stavby a geodetické zaměření |  | * | soubor | 1 | 0 | 1 |  | 0
[5 empty] | 653 | SP | PD 03 | Inženýrská činnost nutná k realizaci díla, k zajištění zkušebního provozu - a k zajištění kolaudace díla včetně zajištění kompletní dokladové části |  | * | soubor | 1 | 0 | 1 |  | 0

## odkazy
kód | Popis odkazu
* | Nezařazeno
c1 | Stěrková omítka vč.penetrace a malby
c2 | Minerální akustický podhled zavěšený
c3 | Minerální akustický podhled přisazený
c4 | SDK podhled - suché prostory
c5 | SDK podhled - mokré prostory
c6 | SDK podhled - protipožární
Ko - 1 | Komunikace - bourání
Ko - 2 | Komunikace - sanace zemní pláně pod komunikace
Ko - 3 | Komunikace - konstrukce chodníků
Ko - 4 | Komunikace - konstrukce vozovky
Ko - 5 | Komunikace - oprava vozovky
M | Monolit
P | Piloty
P 01 + P02 | Skladba podlahy P01 + P02
P 11 | Skladba podlahy P11
P 12 | Skladba podlahy P12
P 13 + P14 | Skladba podlahy P13 + P14
P 15 + P16 | Skladba podlahy P15
P 17 | Skladba podlahy P17
P 18 | Skladba podlahy P18
P 19 | Skladba podlahy P19
P 20 | Skladba podlahy P20
P 21 | Skladba podlahy P21
P 22 | Skladba podlahy P22
P 23 | Skladba podlahy P23
P 31 | Skladba podlahy P31
P101 | Skladba podlahy P101
P102 | Skladba podlahy P102
P103 | Skladba podlahy P103
P104 | Skladba podlahy P104
P106 | Skladba podlahy P106
P201 | Skladba podlahy P201
P202 | Skladba podlahy P202
P203 | Skladba podlahy P203
P204 | Skladba podlahy P204
P205 | Skladba podlahy P205
P301 | Okapový chodníček
S1 | Skladba střechy přístavby
V1 | Fasáda přístavby
V2 | Fasáda stávající budovy
VN | Válcované nosníky - překlady, sloupky
W | Úpravy povrchů stěn

## SO02-F.1.45 ZTI
Čís. | Položka | Popis položky a výměry |  | Měr. | Počet | Cena v Kč
pol. | ceníku |  |  | jedn. | měr.jedn. | Jednotková | Celkem
MŠ NA DLOUHÉM LÁNU – SO 02
Zdravotně technické instalace
Kanalizace vnitřní splašková a dešťová
Potrubí ležaté PVC hrdlové typ KG (SN8 ) - do země; včetně spojovacího materiálu, veškerých tvarovek, pískového podsypu, štěrkopískového obsypu, atd. ,Ø hloubka uložení 1m
1. |  | - DTTO | DN 110 | bm | 14 |  | 0
2. |  | - DTTO | DN 125 | bm | 19 |  | 0
3. |  | - DTTO | DN 160 | bm | 32 |  | 0
4. |  | - DTTO | DN 200 | bm | 20 |  | 0
|  | Zemní a výkopové práce, včetně zpětných zásypů a odvozu přebytečného výkopku (ležatá kanalizace pod podlahou, připojení venkovního odvodňovacího žlábku), hloubení rýh v hornině tř.3., příplatek za lepivost, zřízení a odstranění pažení, svislé a vodorovné přemístění výkopku, podsyp a obsyp potrubí, zpětný zásyp rýh se zhutněním |  | m3 | 69 |  | 0
|  | Přesun hmot (uložení zeminy, skládkovné) |  | t | 84 |  | 0
Potrubí PVC hrdlové typ KG (SN8 ) - svislé stoupačky; včetně spojovacího materiálu, veškerých tvarovek
5. |  | - DTTO | DN 75 | bm | 52 |  | 0
6. |  | - DTTO | DN 110 | bm | 35 |  | 0
7. |  | - DTTO | DN 125 | bm | 22 |  | 0
Potrubí PVC připojovací, typ HT - včetně spojovacího materiálu, veškerých tvarovek
8. |  | - DTTO | DN 32 | bm | 5 |  | 0
9. |  | - DTTO | DN 40 | bm | 8 |  | 0
10. |  | - DTTO | DN 50 | bm | 55 |  | 0
11. |  | - DTTO | DN 75 | bm | 10 |  | 0
12. |  | - DTTO | DN 110 | bm | 32 |  | 0
13. |  | Přivzdušňovací ventily (podomítkové provedení, vč. instalační skříňky do zdi)HL900N
14. |  | - DTTO | DN 75 | kpl | 5 |  | 0
15. |  | - DTTO | DN110 | kpl | 1 |  | 0
16. |  | Ventilační hlavice na střeše objektu HL 810.0 | DN 100 | kpl | 4 |  | 0
|  | dtto HL 807.0 | DN 75 | kpl | 1 |  | 0
17. |  | Střešní vtok s elektrickým ohřevem HL 62.1/2 | DN100 | kpl | 2 |  | 0
18. |  | Sprchová gule HL 514 SN | DN50 | ks | 5 |  | 0
19. |  | Pračkový ventil HL405 |  | ks | 2 |  | 0
20. |  | Dvířka PVC 200/200 |  | ks | 10 |  | 0
21. |  | Vyvedení a upevnění odpadních výústek |  | ks | 70 |  | 0
22. |  | Zkouška těsnosti kanalizace |  | m | 282 |  | 0
|  | KANALIZACE CELKEM |  |  |  |  | 0
Vodovod vnitřní
|  | Plastový rozvod TUV + CIR pro PN 20, včetně tvarovek,fitinek,spojek a propojovacích prvků,pomocných konstrukcí,táhel,korýtek a řešení kompenzace; atest výrobku pro rozvody vody v ČR | PPR
23. |  | - DTTO | D20 | bm | 85 |  | 0
24. |  | - DTTO | D25 | bm | 96 |  | 0
25. |  | - DTTO | D32 | bm | 38 |  | 0
26. |  | - DTTO | D40 | bm | 29 |  | 0
27. |  | - DTTO | D50 | bm | 20 |  | 0
Plastový rozvod SV pro PN 20 PPr 3, včetně tvarovek,fitinek,spojek a propojovacích prvků,pomocných konstrukcí,táhel,korýtek a řešení kompenzace; atest výrobku pro rozvody vody v ČR
28. |  | - DTTO | D20 | bm | 85 |  | 0
29. |  | - DTTO | D25 | bm | 16 |  | 0
30. |  | - DTTO | D32 | bm | 38 |  | 0
31. |  | - DTTO | D40 | bm | 27 |  | 0
32. |  | - DTTO | D50 | bm | 25 |  | 0
33. |  | Pěnová izolace pro rozvody potrubí SV (Tubolit,TUBEX,MIRELON,POLIFOAM); typový výrobek pro tepelnou izolaci rozvodu,včetně přepáskování,spojek a spojovacího materiálu; tloušťka tepelných izolací dle běžných standardů v ČR(Vyhl.193/2007Sb-MPO.) | D20 | bm | 85 |  | 0
34. |  | - DTTO | D25 | bm | 16 |  | 0
35. |  | - DTTO | D32 | bm | 38 |  | 0
36. |  | - DTTO | D40 | bm | 29 |  | 0
37. |  | - DTTO | D50 | bm | 25 |  | 0
38. |  | Pěnová izolace pro rozvody potrubí TV a CIR. (Tubolit,TUBEX,MIRELON,POLIFOAM); typový výrobek pro tepelnou izolaci rozvodu,včetně přepáskování,spojek a spojovacího materiálu; tloušťka tepelných izolací dle běžných standardů v ČR(Vyhl.193/2007Sb-MPO.) | D20 | bm | 82 |  | 0
39. |  | - DTTO | D25 | bm | 96 |  | 0
40. |  | - DTTO | D32 | bm | 38 |  | 0
41. |  | - DTTO | D40 | bm | 27 |  | 0
42. |  | - DTTO | D50 | bm | 20 |  | 0
43. |  | Armatury; Ventily/kulové kohouty pro vodu mosazné vč. vypouštění - ( GIACOMINI ); kompletní armatura včetně spojovacích prvků ( šroubení ),ovládacího kolečka či páčky, s vypouštěním; včetně spojovacího prvku v případě vsazení do rozvodu a možné výměny | DN 1/2" | kpl | 10 |  | 0
44. |  | - DTTO | DN 3/4" | kpl | 8 |  | 0
45. |  | - DTTO | DN 1" | kpl | 3 |  | 0
46. |  | - DTTO | DN 5/4" | kpl | 8 |  | 0
|  | Zahradní ventil - kulový uzavírací ventil DN20(3/4"), koncovka na hadici a protimrazovou ochranou | např.fa Kemper | kpl | 1 |  | 0
47. |  | Rohový ventil T67 1/2" |  | ks | 110 |  | 0
|  | - příprava pro kuchyň T67 1/2" |  | ks | 14 |  | 0
|  | T67 3/4" |  | ks | 10 |  | 0
48. |  | Vyvedení a upevnění výústek DN15 |  | ks | 153 |  | 0
49. |  | Nástěnky K247 pro ventil 1/2" |  | ks | 124 |  | 0
|  | 3/4" |  | ks | 10 |  | 0
50. |  | pro baterii 1/2" |  | ks | 9 |  | 0
51. |  | Potrubí ocelové z trub černých, svařovaných, opatřené nátěrem | 1" | m | 25 |  | 0
52. |  | Požární hydrant celoplechový D 25/30, červené H, dvířka bílá RAL 9016 |  | ks | 1 |  | 0
53. |  | Redukční ventil 5/4" - pro případ většího (10%) rozdílu tlaku v potrubí SV a TV |  | ks | 1 |  | 0
54. |  | Tlakové zkoušky vodovodního potrubí, vč. měření vtupního tlaku SV a TUV |  | m | 479 |  | 0
55. |  | Proplach a desinfekce potrubí |  | m | 479 |  | 0
|  | VODOVOD CELKEM |  |  |  |  | 0
|  | Zařizovací předměty | ( jednotlivé typy budou upřesněny architektem )
56. |  | KLOZET DĚTSKÝ - závěsný BABY- bílá keramika; kompletní sestava včetně kotvícího materiálu,prkénka, závěsných systémů včetně vodovodní armatury | např. KERAMAG | kpl | 16 |  | 0
57. |  | ovládací deska bílá ( popř. nerez ) |  | kpl | 16 |  | 0
58. |  | montážní celek pro klozet -KOMBI FIX WC rám | např.Geberit | kpl | 16 |  | 0
59. |  | KLOZET závěsný - bílá keramika; kompletní sestava včetně kotvícího materiálu,prkénka, u závěsných systémů včetně vodovodní armatury | např. JIKA | kpl | 4 |  | 0
60. |  | ovládací deska bílá ( popř. nerez ) | např. JIKA | kpl | 4 |  | 0
61. |  | montážní celek pro závěsný klozet - KOMBIFIX WC rám | např.Geberit | kpl | 4 |  | 0
62. |  | UMYVADLO dětské ( 500/410 ) - bílá keramika; závěsné umyvadlo + ZU | např. JIKA | kpl | 20 |  | 0
63. |  | montážní celek pro závěšení umyvadla | např.Geberit | kpl | 20 |  | 0
64. |  | UMÝVÁTKO diturvitové (400/310), + ZU | např. JIKA | kpl | 3 |  | 0
65. |  | UMYVADLO - ( š. 50 cm ) - bílá keramika + ZU | např.JIKA | kpl | 8 |  | 0
66. |  | PISOÁR závěsný - bílá keramika; kompletní sestava včetně kotvícího materiálu,prkénka u závěsných systémů včetně vodovodní armatury | JIKA Domino | kpl | 4 |  | 0
67. |  | pisoárové bezdotykové splachování vč. příslušenství | fa RANDOM | kpl | 4 |  | 0
68. |  | montážní celek pro závěšení pisoáru | např.Geberit |  | 4 |  | 0
69. |  | SPRCHOVÝ KOUT - se spodní vaničkou 1000/900mm |  | kpl | 5 |  | 0
70. |  | VÝLEVKA diturvitová ,závěsná, vč. nádržky na splachování | např.Mira | kpl | 2 |  | 0
71. |  | montážní celek pro závěšení výlevky | např.Geberit | kpl | 3 |  | 0
72. |  | VÝLEVKA plastová s mříží ,kotvících prvků a šroubů vč. nádržky na splachování |  | kpl | 2 |  | 0
73. |  | Výtokové armatury ( bude dodáno dle výběru architekta a investora stavby )
74. |  | Umyvadlo - stojánkový umyvadlový ventil TEMPOSOFT s omezenou dobou výtoku, na studenou nebo předmíchanou vodu |  | kpl | 21 |  | 0
|  | stojánková směšovací baterie úsporná 1/2" |  | kpl | 9 |  | 0
75. |  | Výlevka - dřezová nástěnná baterie 1/2" - úsporná |  | kpl | 4 |  | 0
76. |  | Sprcha - nástěnná baterie 1/2" s omezovačem teploty, vč. volné sprchy |  | kpl | 5 |  | 0
77. |  | URINÁL - sestava ventilu s integrovaným sítkem a propojkou na pancéřovou hadici či trubičku osazované baterie |  | kpl | 4 |  | 0
78. |  | Termostatický směšovací ventil 3/4" | fa. Random | kpl | 4 |  | 0
79. |  | Baterie dřezová, páková |  | ks | 1 |  | 0
80. |  | Zápachová uzávěrka dřezová |  | ks | 17 |  | 0
81. |  | Podlahová vpusť se zápachovou uzávěrkou PRIMUS | HL 510NPr | ks | 4 |  | 0
|  | ZAŘIZOVACÍ PŘEDMĚTY CELKEM |  |  |  |  | 0
Demontáže včetně odvozu a likvidace odpadu
82. |  | Demontáž umyvadel, vč.ZU |  | kpl | 22 |  | 0
83. |  | Demontáž WC |  | kpl | 25 |  | 0
84. |  | Demontáž dvojitých dřezů, vč.ZU |  | kpl | 5 |  | 0
85. |  | Demontáž vany, vč.ZU |  | kpl | 1 |  | 0
86. |  | Demontáž baterií umyvadlových, stojánkových |  | kpl | 22 |  | 0
87. |  | Demontáž rohových ventilů |  | kpl | 70 |  | 0
88. |  | Demontáž nástěnných baterií dřezových |  | kpl | 5 |  | 0
89. |  | Demontáž baterie vanové |  | kpl | 1 |  | 0
90. |  | Demontáž potrubí kanalizační, litinové DN75-150 |  | m | 40 |  | 0
91. |  | Demontáž potrubí kanalizační, novodurové DN40-110 |  | m | 40 |  | 0
92. |  | Demontáž ventilačních hlavic DN 100 |  | ks | 7 |  | 0
93. |  | Demontáž střešních vtoků DN100 |  | ks | 2 |  | 0
94. |  | Demontáž vodovodního potrubí plastového DN15-40 |  | m | 30 |  | 0
95. |  | Demontáž stávajícího hydrantu C52 |  | kpl | 1 |  | 0
96. |  | Demontáž a zpětná montáž vodoměrné soupravy | 2" | kpl | 1 |  | 0
|  | DEMONTÁŽE CELKEM |  |  |  |  | 0
|  | CELKOVÉ NÁKLADY bez DPH |  |  |  |  | 0

## SO02-F.1.41 Vytápění
Vytápění
MŠ Na Dlouhém Lánu - SO 02
Popis | Množství | Jednotka | Jedn.cena | Celkem
rozdělovač - průtok 6m3/hod | 1 | kompl | 0 | 0
sběrač - průtok 6m3/hod | 1 | kompl |  | 0
oběhová čerpadla s třístupňovou regulací
včetně nezbytné proudové ochrany
WILO TOP S 25/5 | 1 | kompl. |  | 0
trojcestné regulační elektroventily | dod.MaR
kalorimetr -stávající | dod.PT as
uzavírací ventil
DN 40 | 6 | ks |  | 0
DN 50 | 2 | ks |  | 0
DN 65 | 2 | ks |  | 0
zpětný ventil
DN 40 | 1 | ks |  | 0
DN 50 | 1 | ks |  | 0
ruční regulační ventil
DN 20 | 2 | ks |  | 0
DN 32 | 1 | ks |  | 0
manometr | 2 | ks |  | 0
teploměr | 5 | ks |  | 0
vypouštěcí kohout | 8 | ks |  | 0
automatický odvzdušňovací ventil | 4 | ks |  | 0
desková otopná tělesa RADIK Ventil Kompakt
10VKL - 600 x 500 | 1 | ks |  | 0
10VK - 600 x 500 | 1 | ks |  | 0
10VKL - 900 x 400 | 1 | ks |  | 0
21VK5 - 500 x 1200 | 2 | ks |  | 0
21VKU - 600 x 400 | 1 | ks |  | 0
21VK - 600 x 500 | 1 | ks |  | 0
21VK - 600 x 600 | 3 | ks |  | 0
21VKU - 600 x 600 | 2 | ks |  | 0
21VKU - 600 x 800 | 1 | ks |  | 0
21VK - 600 x 1000 | 3 | ks |  | 0
21VKU - 600 x 1000 | 2 | ks |  | 0
21VKU - 900 x 900 | 1 | ks |  | 0
22VKU - 500 x 800 | 1 | ks |  | 0
22VK - 500 x 1400 | 7 | ks |  | 0
22VKU - 500 x 1400 | 7 | ks |  | 0
22VK - 500 x 1600 | 3 | ks |  | 0
22VKU - 500 x 1600 | 3 | ks |  | 0
22VK - 600 x 800 | 1 | ks |  | 0
22VKU - 600 x 800 | 1 | ks |  | 0
22VK - 600 x 900 | 6 | ks |  | 0
22VKU - 600 x 900 | 4 | ks |  | 0
22VK - 600 x 1100 | 1 | ks |  | 0
22VKU - 600 x 1100 | 1 | ks |  | 0
22VK - 600 x 1200 | 4 | ks |  | 0
22VKU - 600 x 1200 | 4 | ks |  | 0
22VK - 900 x 600 | 1 | ks |  | 0
22VK - 900 x 1000 | 1 | ks |  | 0
33VK - 600 x 1000 | 1 | ks |  | 0
33VKU - 600 x 1000 | 1 | ks |  | 0
33VK - 600 x 1200 | 3 | ks |  | 0
33VKU - 600 x 1200 | 1 | ks |  | 0
termostatická hlavice Heimeier s pojistkou proti odcizení | 70 | ks |  | 0
radiátorové regulační šroubení Heimeier Regulux s vypouštěním
rohové DN 15 | 140 | ks |  | 0
radiátorový odvzdušňovací ventilek | 70 | ks |  | 0
ocelové bezešvé potrubí včetně základního nátěru a tepelné izolace z polyetylénu nebo minerální tvrzené plsti opatřené povrchovou úpravou AL folií
tepelná izolace ležatého rozvodu v suterénu bude provedena z tvrzené minerální plsti opatřené povrchovou úpravou AL folií
součástí dodávky potrubí bude i příslušné množství závěsů pro potrubí a pevných bodů
DN 10 | 130 | m |  | 0
DN 15 | 195 | m |  | 0
DN 20 | 130 | m |  | 0
DN 25 | 50 | m |  | 0
DN 32 | 50 | m |  | 0
DN 40 | 40 | m |  | 0
DN 50 | 50 | m |  | 0
DN 60 | 10 | m |  | 0
dodávka |  |  |  | 0 | ,-Kč
montáž |  |  |  |  | ,-Kč
investiční náklady celkem |  |  |  | 0 | ,-Kč
Pro zpracování komplexního projektu zpracovatel musel v některých případech uvést název konkrétního výrobku, aby specifikoval co možná nejjednodušším způsobem popis technických parametrů a způsobů řešení. K tomuto účelu je užíván popis standardu a obchodní název (označeno jako "referenční typ"). I v jiných případech, kde je uveden konkrétní název je třeba chápat tuto skutečnost jako popis standardu a technického řešení. Definované "referenční" typy lze nahradit kvalitativně shodným řešením v souladu se zákonem 137/2006 Sb.

## SO02-F.1.43 VZT
Akce : | MŠ Na dlouhém lánu - Stávající objekt SO 02
Datum :
Pozice | MJ | Kusů | Popis | Jedn. Cena | Cena celkem
Zařízení č. 1 - Větrání kuchyně - přívod
1.01 | ks | 1 | Jednotka pro přívod vzduchu v podstropním provedení |  | 0
Qv přívod = 2200 m3/h
složení
těsná uzavírací klapka SM, filtrační komora EU 4,
lamelový teplovodní ohřívač
ventilátorová komora
Výkonové parametry viz Tabulka výkonů
Remak AERO MASTER FP
1.02 -1.06 |  |  | Neobsazeno
1.07 |  |  | Přívodní obdélníková vyústka dvouřadá s regulací R1
| ks | 4 | 825x325 VK-2-R1 |  | 0
Výrobce: Systemair - IMOS
1.08 | ks | 1 | Protidešťová žaluzie IMOS PZ 500x630 |  | 0
Výrobce: Systemair - IMOS
1.09 |  |  | Neobsazeno
1.10 | ks | 4 | Tlumič hluku 400x400 |  | 0
| ks | 8 | vložka tl. 100x400 mm, délka 1000 mm
1.11 -1.16 |  |  | Neobsazeno
1.17 |  |  | Čtyřhranné potrubí z ocel. pozink. plechu spojovaného přírubami (standardní provedení)
odhad | m2 | 25 |  |  | 0
vč. spojovacího, těsnícího a montážního materiálu
1.18
odhad | m2 | 10 | Tepelná izolace parotěsná |  | 0
1.19
odhad | m2 | 6 | Hluková izolace |  | 0
|  |  | CELKEM |  | 0
Pozice | MJ | Kusů | Popis | Jedn. Cena | Cena celkem
Zařízení č. 2 - Větrání kuchyně - odvod
2.01 | ks | 1 | Jednotka pro odvod vzduchu ve venkovním provedení |  | 0
Qv odvod = 2200 m3/h
složení
těsná uzavírací klapka SM, filtrační komora G3,
filtrační komora s tukovým filtrem
ventilátorová komora
Výkonové parametry viz Tabulka výkonů
Remak AERO MASTER XP
2.02 -2.07 |  |  | Neobsazeno
2.08 | ks | 1 | Odsávací zákryt nerez 3300x1000/450 s tukovými filtry a osvětlením |  | 0
2.09 |  |  | Neobsazeno
2.10 | ks | 2 | Tlumič hluku 400x400 |  | 0
| ks | 4 | vložka tl. 100x400 mm, délka 1000 mm
2.11-2.16 |  |  | Neobsazeno
2.17a |  |  | Čtyřhranné potrubí z ocel. pozink. plechu spojovaného přírubami (standardní provedení)
odhad | m2 | 24 |  |  | 0
vč. spojovacího, těsnícího a montážního materiálu
2.17b |  |  | Čtyřhranné potrubí z ocel. pozink. plechu spojovaného přírubami (vodotěsné provedení)
odhad | m2 | 11 |  |  | 0
vč. spojovacího, těsnícího a montážního materiálu
2.18 |  |  | Neobsazeno
2.19
odhad | m2 | 27 | Hluková izolace |  | 0
|  |  | CELKEM |  | 0
Pozice | MJ | Kusů | Popis | Jedn. Cena | Cena celkem
Zařízení č. 3 - Větrání hrubé přípravny zeleniny
3.01a | ks | 1 | Diagonální ventilátor MIXVENT TD-800/200N |  | 0
Qv = 300 m3/h
Příslušenství :
| ks | 2 | připojovací manžety VBM 200 |  | 0
Výrobce: Elektrodesign
3.01b | ks | 1 | Střešní ventilátor MIXVENT TH-500/160 |  | 0
Qv = 350 m3/h
Příslušenství :
| ks | 1 | zpětná klapka RSK 160 |  | 0
Výrobce: Elektrodesign
3.02-04 |  |  | Neobsazeno
3.05 |  |  | Regulační klapka těsná pro kruhové potrubí ovládaná servopohonem
| ks | 1 | MSKT 200 |  | 0
Výrobce: Elektrodesign
3.06 |  |  | Neobsazeno
3.07a |  |  | Přívodní obdélníková vyústka dvouřadá s regulací R1
| ks | 1 | 425x125 VK-2-R1 |  | 0
Výrobce: Systemair - IMOS
3.07b |  |  | Odvodní obdélníková vyústka jednořadá s regulací R1
| ks | 1 | 425x125 VK-1-R1 |  | 0
Výrobce: Systemair - IMOS
3.08 | ks | 1 | Protidešťová žaluzie PRG 200 W |  | 0
Výrobce: Elektrodesign
3.09 | ks | 1 | Elektrický ohřívač pro kruhové potrubí MBE 200/4 |  | 0
4 kW, průtok 300 m3/h
Výrobce: Elektrodesign
3.10 | ks | 2 | Tlumič hluku pro kruhové potrubí MAA 200, l = 600 mm |  | 0
Výrobce: Elektrodesign
3.11 | ks | 1 | Filtrační kazeta pro kruhové potrubí MFL 200 |  | 0
Výrobce: Elektrodesign
3.12-15 |  |  | Neobsazeno
3.16 |  |  | Spirálově vinuté kruhové potrubí z ocel. pozink. plechu vč. spojovacího a mont. materiálu
odhad | bm | 11 | f 180 |  | 0
odhad | bm | 6 | f 200 |  | 0
3.17 |  |  | Čtyřhranné potrubí z ocel. pozink. plechu spojovaného přírubami (standardní provedení)
odhad | m2 | 2 |  |  | 0
vč. spojovacího, těsnícího a montážního materiálu
3.18
odhad | m2 | 4 | Tepelná izolace parotěsná |  | 0
|  |  | CELKEM |  | 0
Pozice | MJ | Kusů | Popis | Jedn. Cena | Cena celkem
Zařízení č. 4 - Větrání sociálního zázemí 1.NP
4.01 | ks | 1 | Diagonální ventilátor MIXVENT TD-500/160 |  | 0
Qv = 180 m3/h
Příslušenství :
| ks | 2 | připojovací manžety VBM 160 |  | 0
Výrobce: Elektrodesign
4.02-05 |  |  | Neobsazeno
4.06 | ks | 1 | Zpětná klapka RSK 160 |  | 0
Výrobce: Elektrodesign
4.07a |  |  | Talířový ventil odvodní kovový KK
| ks | 2 | f 125 |  | 0
Výrobce: Elektrodesign
4.07b | ks | 1 | Stěnová mřížka oboustranná 225x125 IMOS SM-20 |  | 0
Výrobce: Systemair - IMOS
4.07c | ks | 1 | Stěnová mřížka oboustranná 325x125 |  | 0
Výrobce: Systemair - IMOS
4.08 | ks | 1 | Protidešťová stříška RH 140 |  | 0
Výrobce: Elektrodesign
4.09-14 |  |  | Neobsazeno
4.15 |  |  | Ohebná hadice s hlukovým útlumem vč. spojovacího materiálu a objímek
| bm | 2 | f 125 |  | 0
4.16 |  |  | Spirálově vinuté kruhové potrubí z ocel. pozink. plechu vč. spojovacího a mont. materiálu
odhad | bm | 4 | f 125 |  | 0
odhad | bm | 11 | f 140 |  | 0
odhad | bm | 1 | f 160 |  | 0
|  |  | CELKEM |  | 0
Pozice | MJ | Kusů | Popis | Jedn. Cena | Cena celkem
Zařízení č. 5 - Větrání sociálního zázemí 2.NP
5.01a | ks | 1 | Diagonální ventilátor MIXVENT TD-1000/250 |  | 0
Qv = 525 m3/h
Příslušenství :
| ks | 2 | připojovací manžety VBM 250 |  | 0
Elektrodesign
5.01b | ks | 1 | Diagonální ventilátor MIXVENT TD-1000/250 |  | 0
Qv = 555 m3/h
Příslušenství :
| ks | 2 | připojovací manžety VBM 250 |  | 0
Výrobce: Elektrodesign
5.02-05 |  |  | Neobsazeno
5.06 | ks | 2 | Zpětná klapka pro kruhové potrubí |  | 0
Typ : RSK 250
Výrobce: Elektrodesign
5.07a |  |  | Talířový ventil odvodní kovový KK
| ks | 12 | f 125 |  | 0
Výrobce: Elektrodesign
5.07b | ks | 4 | Stěnová mřížka oboustranná 325x225 IMOS SM-20 |  | 0
Výrobce: Systemair - IMOS
5.07c | ks | 2 | Stěnová mřížka oboustranná 225x125 IMOS SM 20 |  | 0
Výrobce: Systemair - IMOS
5.08 | ks | 2 | Pletivo na potrubí 200x200 |  | 0
5.09 |  |  | Neobsazeno
5.10 | ks | 2 | Tlumič hluku pro kruhové potrubí MAA 250, l = 900 mm |  | 0
Výrobce: Elektrodesign
5.11-5.14 |  |  | Neobsazeno
5.15 |  |  | Ohebná hadice s hlukovým útlumem vč. spojovacího materiálu a objímek
| bm | 10 | f 125 |  | 0
5.16 |  |  | Spirálově vinuté kruhové potrubí z ocel. pozink. plechu vč. spojovacího a mont. materiálu
odhad | bm | 4 | f 125 |  | 0
odhad | bm | 8 | f 140 |  | 0
odhad | bm | 2 | f 180 |  | 0
odhad | bm | 6 | f 200 |  | 0
odhad | bm | 5 | f 250 |  | 0
5.17 |  |  | Čtyřhranné potrubí z ocel. pozink. plechu spojovaného přírubami (standardní provedení)
odhad | m2 | 14 |  |  | 0
vč. spojovacího, těsnícího a montážního materiálu
|  |  | CELKEM |  | 0
Pozice | MJ | Kusů | Popis | Jedn. Cena | Cena celkem
Zařízení č. 6 - Větrání přípravny 1.NP
6.01 | ks | 1 | Digestoř 600x600 s tukovými filtry a osvětlením |  | 0
Např. HA 600 Elektrodesign
6.02-05 |  |  | Neobsazeno
6.06 | ks | 1 | Zpětná klapka pro kruhové potrubí RSK 160 |  | 0
Výrobce: Elektrodesign
6.07-15 |  |  | Neobsazeno
6.16 |  |  | Spirálově vinuté kruhové potrubí z ocel. pozink. plechu vč. spojovacího a mont. materiálu
odhad | bm | 8 | f 160 |  | 0
|  |  | CELKEM |  | 0
Pozice | MJ | Kusů | Popis | Jedn. Cena | Cena celkem
Zařízení č. 7 - Větrání sociálního zázemí 3.NP
7.01a | ks | 1 | Diagonální ventilátor MIXVENT TD-1000/250 |  | 0
Qv = 525 m3/h
Příslušenství :
| ks | 2 | připojovací manžety VBM 250 |  | 0
Elektrodesign
7.01b | ks | 1 | Diagonální ventilátor MIXVENT TD-1000/250 |  | 0
Qv = 555 m3/h
Příslušenství :
| ks | 2 | připojovací manžety VBM 250 |  | 0
Výrobce: Elektrodesign
7.02-05 |  |  | Neobsazeno
7.06 | ks | 2 | Zpětná klapka pro kruhové potrubí |  | 0
Typ : RSK 250
Výrobce: Elektrodesign
7.07a |  |  | Talířový ventil odvodní kovový KK
| ks | 12 | f 125 |  | 0
Výrobce: Elektrodesign
7.07b | ks | 4 | Stěnová mřížka oboustranná 325x225 IMOS SM-20 |  | 0
Výrobce: Systemair - IMOS
7.07c | ks | 2 | Stěnová mřížka oboustranná 225x125 IMOS SM 20 |  | 0
Výrobce: Systemair - IMOS
7.08 | ks | 2 | Pletivo na potrubí 200x200 |  | 0
7.09 |  |  | Neobsazeno
7.10 | ks | 2 | Tlumič hluku pro kruhové potrubí MAA 250, l = 900 mm |  | 0
Výrobce: Elektrodesign
7.11-7.14 |  |  | Neobsazeno
7.15 |  |  | Ohebná hadice s hlukovým útlumem vč. spojovacího materiálu a objímek
| bm | 10 | f 125 |  | 0
7.16 |  |  | Spirálově vinuté kruhové potrubí z ocel. pozink. plechu vč. spojovacího a mont. materiálu
odhad | bm | 4 | f 125 |  | 0
odhad | bm | 8 | f 140 |  | 0
odhad | bm | 2 | f 180 |  | 0
odhad | bm | 6 | f 200 |  | 0
odhad | bm | 5 | f 250 |  | 0
7.17 |  |  | Čtyřhranné potrubí z ocel. pozink. plechu spojovaného přírubami (standardní provedení)
odhad | m2 | 6 |  |  | 0
vč. spojovacího, těsnícího a montážního materiálu
|  |  | CELKEM |  | 0
Pozice | MJ | Kusů | Popis | Jedn. Cena | Cena celkem
Zařízení č. 8 - Větrání přípravny 2.NP
8.01 | ks | 1 | Digestoř 600x600 s tukovými filtry a osvětlením |  | 0
Např. HA 600 Elektrodesign
8.02-05 |  |  | Neobsazeno
8.06 | ks | 1 | Zpětná klapka pro kruhové potrubí RSK 160 |  | 0
Výrobce: Elektrodesign
8.07 |  |  | Neobsazeno
8.08 | ks | 1 | Protidešťová stříška RH 225 |  | 0
Výrobce: Elektrodesign
8.09-15 |  |  | Neobsazeno
8.16 |  |  | Spirálově vinuté kruhové potrubí z ocel. pozink. plechu vč. spojovacího a mont. materiálu
odhad | bm | 3 | f 160 |  | 0
odhad | bm | 2 | f 225 |  | 0
|  |  | CELKEM |  | 0
Pozice | MJ | Kusů | Popis | Jedn. Cena | Cena celkem
Zařízení č. 9 - Větrání skladů
9.01 | ks | 1 | Diagonální ventilátor MIXVENT TD-500/160 |  | 0
Qv = 200 m3/h
Příslušenství :
| ks | 2 | připojovací manžety VBM 160 |  | 0
Výrobce: Elektrodesign
9.02-05 |  |  | Neobsazeno
9.06 | ks | 1 | Zpětná klapka RSK 160 |  | 0
Výrobce: Elektrodesign
9.07a |  |  | Krycí mřížka kruhová
| ks | 2 | f 125 |  | 0
9.07b | ks | 4 | Dveřní mřížka oboustranná 325x125 DMPO 20 |  | 0
Výrobce: Systemair - IMOS
9.07c |  |  | Talířový ventil odvodní kovový KK
| ks | 2 | f 160 |  | 0
Výrobce: Elektrodesign
9.08a | ks | 2 | Protidešťová žaluzie PRG 125 W |  | 0
Výrobce: Elektrodesign
9.08b | ks | 1 | Protidešťová žaluzie PRG 160 W |  | 0
Výrobce: Elektrodesign
9.10 | ks | 1 | Tlumič hluku pro kruhové potrubí MAA 160, l = 600 mm |  | 0
Výrobce: Elektrodesign
9.11-15 |  |  | Neobsazeno
9.16 |  |  | Spirálově vinuté kruhové potrubí z ocel. pozink. plechu vč. spojovacího a mont. materiálu
odhad | bm | 1 | f 125 |  | 0
odhad | bm | 4 | f 160 |  | 0
|  |  | CELKEM |  | 0
Pozice | MJ | Kusů | Popis | Jedn. Cena | Cena celkem
Zařízení č. 10 - Větrání skladu prádla 1.NP
10.01 | ks | 1 | Nástěnný axiální ventilátor Silent 200 se zpětnou klapkou |  | 0
Qv = 50 m3/h
Výrobce: Elektrodesign
10.02-06 |  |  | Neobsazeno
10.07 | ks | 1 | Dveřní mřížka oboustranná 325x125 DMPO 20 |  | 0
Výrobce: Systemair - IMOS
10.08 | ks | 1 | Plastová klapka PER 125 |  | 0
Výrobce: Elektrodesign
10.09-15 |  |  | Neobsazeno
10.16 |  |  | Spirálově vinuté kruhové potrubí z ocel. pozink. plechu vč. spojovacího a mont. materiálu
odhad | bm | 2.5 | f 125 |  | 0
|  |  | CELKEM |  | 0
Pozice | MJ | Kusů | Popis | Jedn. Cena | Cena celkem
Zařízení č. 11 - Větrání sociálního zařízení 1.NP
10.01 | ks | 1 | Nástěnný axiální ventilátor Silent 200 se zpětnou klapkou |  | 0
Qv = 50 m3/h
Výrobce: Elektrodesign
10.02-06 |  |  | Neobsazeno
10.07 | ks | 1 | Dveřní mřížka oboustranná 325x125 DMPO 20 |  | 0
Výrobce: Systemair - IMOS
10.08 | ks | 1 | Plastová klapka PER 125 |  | 0
Výrobce: Elektrodesign
10.09-15 |  |  | Neobsazeno
10.16 |  |  | Spirálově vinuté kruhové potrubí z ocel. pozink. plechu vč. spojovacího a mont. materiálu
odhad | bm | 2.5 | f 125 |  | 0
|  |  | CELKEM |  | 0
Akce : | MŠ Na dlouhém lánu - Stávající objekt SO 02
Datum : | listopad 2011
Pozice | MJ | Kusů | Popis | Jedn. Cena | Cena celkem
Rekapitulace
Seznam jednotlivých zařízení
Zařízení č. 1 |  |  |  | 0
Zařízení č. 2 |  |  |  | 0
Zařízení č. 3 |  |  |  | 0
Zařízení č. 4 |  |  |  | 0
Zařízení č. 5 |  |  |  | 0
Zařízení č. 6 |  |  |  | 0
Zařízení č. 7 |  |  |  | 0
Zařízení č. 8 |  |  |  | 0
Zařízení č. 9 |  |  |  | 0
Zařízení č. 10 |  |  |  | 0
Zařízení č. 11 |  |  |  | 0
Dodávka celkem |  |  |  | 0
Nemateriálové položky
| 1 | kpl | Montáž | 0
| 1 | kpl | Zpracování výrobně dodavatelské dokumentace
| 1 | kpl | Doprava materiálu
| 1 | kpl | Zařízení staveniště
| 1 | kpl | Provedení komletních zkoušek
| 1 | kpl | Jemné zaregulování systému
| 1 | kpl | Zaškolení obsluhy
| 1 | kpl | Vypracování provozních řádů
| 1 | kpl | Vypracování projektu skutečného provedení
| 1 | kpl | Individuální zkoušky
| 1 | kpl | Uvedení do provozu
|  |  | Celkem | 0
SOUHRN F.1.4.3 - VZDUCHOTECHNIKA SO 02
1 | Dodávka |  |  | 0
2 | Montáž |  |  | 0
| Celkem |  |  | 0

## SO02-F.1.44 MaR
F.1.4.4 | MĚŘENÍ A REGULACE |  |  |  | SO 02
Číslo položky | Popis položky | Měr. jedn. | Množství položky dle projektu | Ceny v Kč
|  |  |  | Cena za jednotku v Kč | Celková částka
Všeobecná poznámka: Uchazeč si je vědom, že kontrola výměr je součástí zadávacích podmínek. Všechny konstrukce jsou oceňovány a dodávány plně funkční, tj. včetně upevňovacích prvků, podpor, prostupů apod. Uvedené výrobky jsou referenční typy.
1 | ROZVADĚČE -
1-1 | Rozváděč RMAR2 | ks | 1 |  | 0
Skříňový, oceloplechový, IP 54, sestava 1 pole
Rozměry (šxvxh): 800×2000×400) s podstavcem 100mm
Přívody a vývody do rozvaděče horem. Kabelové průchodky dle dimenzí jednotlivých vývodů
Ovládací prvky - přepínače, tlačítkové ovladače, signálky
Přístrojová náplň části napájené ze sítě (S) :
· Zkratová odolnost rozvaděče Ikmax: < 10 kA
· hlavní vypínač: 25A/3P
· 2. stupeň přepěťové ochrany
· výbava dle schématu rozvaděče
· DDC systém měření a regulace 6xAI, 2xAO, 47xDI, 25xDO komplet, ovládací panel ve dveřích rozvaděče, komunikační karta, datová přepěťová ochrana
Kompletní dodávka sestavy, včetně pomocného materiálu pro montáž a propojení, instalace a oživení
| Převedeno do souhrnu F.1.4.4 |  |  |  | 0
2 | ČIDLA A POHONY
2-1 | Teplotní snímač, nikl, 20 cm sonda, vzduchotech.potrubí, -46/82°C, Ni 1000 | ks | 4 |  | 0
2-2 | Příruba teploměru na VZT potrubí, mosaz | ks | 4 |  | 0
2-3 | Servopohon s havar. Funkcí 15Nm, on/off, 24 V | ks | 3 |  | 0
2-4 | Citlivý diferenční manostat vzduchu 50/400PA | ks | 4 |  | 0
2-5 | Citlivý diferenční manostat vzduchu 140/1000PA | ks | 7 |  | 0
2-6 | Termostat protimrazové ochrany-10/12,5°C, kapilára 6m | ks | 1 |  | 0
2-7 | 1 tlačítkový ovladač v plastové skříňce | ks | 4 |  | 0
2-8 | 1 tlačítkový ovladač v plastové skříňce se signálkou | ks | 2 |  | 0
2-9 | Elektronický teplotní snímač a převodník, 0-10 V, příložní pásek,0/100°C | ks | 1 |  | 0
2-10 | Teplotní snímač, nikl, 8 cm sonda,venkovní vzduch, -46/50°C, Ni 1000,pasivní | ks | 1 |  | 0
2-11 | Kapilární nebo ponorný termostat s nastavitelnou diferencí 40/120C 2M CAP.+BW | ks | 1 |  | 0
2-12 | Regulátor elektrických ohřívačů 4kW/2x400V, 0..10V | ks | 1 |  | 0
2-13 | Vytápění - Třícestný směš. bronzový ventil, PN 16, DN 15, válcový závit, kuž. S2, Kv 4 | ks | 1 |  | 0
2-14 | Vytápění - Elektromagnetický pohon, proporcionál.ovládání se sign. 0-10 V DC, 24 V AC | ks | 1 |  | 0
2-15 | Hlavní uzávěr plynu - 230VAC, dodávka ZTI | ks | 0 |  | 0
2-16 | Tlačítkový ovladač se signálkou montáž na rozvaděč | ks | 6 |  | 0
| Převedeno do souhrnu F.1.4.4 |  |  |  | 0
3 | KABELY ,KABELOVÉ TRASY
3-1 | Kabel JYTY 2x1 | m | 800 |  | 0
3-2 | Kabel JYTY 4x1 | m | 400 |  | 0
3-3 | Kabel 1-CYKY-J 5x2,5mm2 | m | 10 |  | 0
3-4 | Kabel 1-CYKY-J 5x1,5mm2 | m | 240 |  | 0
3-5 | Kabel 1-CYKY-J 3x1,5mm2 | m | 150 |  | 0
3-6 | Kabel CY6mm2 | m | 140 |  | 0
3-7 | Oceloplechový žlab 60/50mm, galvanizovaný, včetně víka a příslušenství pro montáž ( konzole pro montáž na stěnu, spojky, nosníky,šrouby, úchyty, závěsy a výložníky po 1,5m, atd. ) | m | 80 |  | 0
3-8 | Oceloplechový žlab 100/60mm, galvanizovaný, včetně víka a příslušenství pro montáž ( konzole pro montáž na stěnu, spojky, nosníky,šrouby, úchyty, závěsy a výložníky po 1,5m, atd. ) | m | 20 |  | 0
3-9 | Oceloplechový žlab 150/60mm, galvanizovaný, včetně víka a příslušenství pro montáž ( konzole pro montáž na stěnu, spojky, nosníky,šrouby, úchyty, závěsy a výložníky po 1,5m, atd. ) | m | 10 |  | 0
3-10 | Plastová trubka 20, vnitřní průměr 17,4mm vč. příslušenství pro montáž plastových pancéřových trubek (kolena, spojky, příchytky, atd.) | m | 100 |  | 0
3-11 | Plastová trubka 25, vnitřní průměr 22mm vč. příslušenství pro montáž plastových pancéřových trubek (kolena, spojky, příchytky, atd.) | m | 50 |  | 0
3-12 | Plastová vkládací lišta 16/16, vč. příslušenství pro montáž | m | 50 |  | 0
3-13 | Ocelové nosné konstrukce | kpl | 1 |  | 0
| Převedeno do souhrnu F.1.4.4 |  |  |  | 0
4 | OSTATNÍ MATERIÁL A MONTÁŽNÍ PRÁCE
4-1 | Instalační a přístrojové krabice, drobný montážní materiál | kpl | 1 |  | 0
4-2 | Montáž, kompletace, oživení | kpl | 1 |  | 0
4-3 | Stavební přípomocné práce, stavební připravenost | kpl | 1 |  | 0
4-4 | Drobný nespecifikovaný a montážní materiál | kpl | 1 |  | 0
| Převedeno do souhrnu F.1.4.4 |  |  |  | 0
5 | INŽENÝRSKÁ ČINNOST
5-1 | Dodavatelská a dílenská dokumentace | kpl | 1 |  | 0
5-2 | Dokumentace skutečného provedení | kpl | 1 |  | 0
5-3 | Autorský dozor | kpl | 1 |  | 0
5-4 | Provozní zkoušky | kpl | 1 |  | 0
5-5 | Výchozí revize elektro | kpl | 1 |  | 0
5-6 | Software pro DDC a PLC regulátory | kpl | 1 |  | 0
5-7 | Oživení systému | kpl | 1 |  | 0
5-8 | Zaučení obsluhy | kpl | 1 |  | 0
| Převedeno do souhrnu F.1.4.4 |  |  |  | 0
SOUHRN F.1.4.4 - MĚŘENÍ A REGULACE
1 | Rozvaděče | 0
2 | Čidla a pohony | 0
3 | Kabely, kabelové trasy | 0
4 | Ostatní materiál a montážní práce | 0
5 | Inženýrská činnost | 0
| Celkem | 0

## SO02-F.1.46 Plyn
Pol.č | Popis výkonu | Jednotka | Množství Quantity to | Jednotková cena | Cena celkem Total price
Item no. | Work Description | Unit | Projektant Designer | Kč | Kč
1 | 2 | 3 | 4 | 5 | 6
1. Vnitřní plynovod SO 02
Potrubí z trubek ocelových černých
spojovaných svařováním
(položka obsahuje potrubí, tvarovky, upevňovací,
spojovací, těsnící a svařovací materiál, lešenářský mat.,
závěsy potrubí, dvojnásobný nátěr s 1x emailováním,
zednické výpomoce, předepsané zkoušky a montáž.
Měřeno v metrech v ose potrubí)
1 | DN 15 | m | 3 |  | 0
2 | DN 25 | m | 5 |  | 0
3 | DN 40 | m | 6 |  | 0
4 | DN 50 | m | 2 |  | 0
Chráničky (včetně montáže)
5 | DN 65 | m | 1 |  | 0
| Protipožární tmel v prostupech - 2x | m | 2 |  | 0
6 | Přípojky ke strojům a zařízením plynovodní
| DN 15 | sb. | 2 |  | 0
7 | NTL uzavírací elmag. ventil- bez proudu uzavřen,
vazba na nucené větrání kuchyně - např.Peveko EVPE 1040.02 20W
včetně montáže a připojovacího materiálu
Uvedený výrobek je možné zaměnit výrobkem se shodnými technickými a estetickými parametry
| DN 40 | ks | 1 |  | 0
Kulové kohouty
(včetně montáže a pomocného mat.)
8 | DN 15 | ks | 2 |  | 0
9 | DN 40 | ks | 1 |  | 0
10 | Nátěr potrubí syntetickou barvou základovou | m2 | 4 |  | 0
11 | Nátěry potrubí syntetickou barvou emailovou | m2 | 2 |  | 0
Asfaltová zálivka kanálku - ve stavební části projektu
12 | Navaření odbočky na potrubí
| DN 40 | ks | 3 |  | 0
13 | Odvzdušnění a napuštění potrubí | m | 20 |  | 0
14 | Demontáž stávajícího potrubí - do DN 50 | m | 25 |  | 0
15 | Přesun hmot pro vnitřní plynovod do 24 m | % | 3 |  | 0
16 | Tlaková zkouška, revize a zpracování revizní zprávy | hod | 5 |  | 0
| CELKEM |  |  |  | 0

## SO02-F.1.47 Silno
Č.p. | Popis položky | druh MJ | počet MJ | cena/ MJ [Kč] | cena celkem [Kč]
SILNOPROUDÉ ROZVODY
ROZVADĚČE
1 | Rozvaděč elektroměrový RE | ks | 1 |  | 0
Typ SCHRACK M2000 2U-21/.
Oceloplechový, zapuštěný, s dveřmi, IP 43/20, rozměry (š/v/h) - 586x1055x160
Pro 3ks elektroměrů (1x nepřímé / 2x přímé), dvouřadý
Náplň dle výkresové části (schématu napájení)
Kompletní dodávka sestavy, včetně pomocného materiálu pro montáž a propojení
2 | Přípojková skříň SP - dodávka PRE | ks | 1 | dodávka PRE
Typ DCK Holoubkov SS102, výbava dle požadavku PRE
Do výklenku, s dveřmi, IP 44, rozměry (š/v/h) - 410x610x250
1ks poj. spodků vel. 2, 1x sada pojistek 160A/gG,
Kompletní dodávka sestavy, včetně pomocného materiálu pro montáž a propojení
3 | Rozvaděč R01 | ks | 1 |  | 0
Typ SCHRACK WUH-1
Zapuštěný, s dveřmi, IP 40/30, 12/14 modulů, rozměry (š/v/h) - 359x339x91
Hlavní vypínač 20A/1P
Náplň dle výkresové části
Kompletní dodávka rozvaděče, včetně pomocného materiálu pro montáž a propojení
4 | Hlavní rozvaděč R11 | ks | 1 |  | 0
Oceloplechový, vestavný, s dveřmi, IP 30/20, Schrack M2000, 2U-39/.
Rozměry (šxvxh): 586x1883x210
Hlavní vypínač 125A
Náplň dle výkresové části
Kompletní dodávka sestavy, včetně pomocného materiálu pro montáž a propojení
5 | Rozvaděč kuchyně RK1 | ks | 1 |  | 0
Oceloplechový, vestavný, s dveřmi, IP 30/20, Schrack M2000, 3U-28/.
Rozměry (šxvxh): 806x1377x160
Hlavní vypínač 125A
Náplň dle výkresové části
Kompletní dodávka sestavy, včetně pomocného materiálu pro montáž a propojení
6 | Rozvaděč patrový R21 | ks | 1 |  | 0
Oceloplechový, vestavný, s dveřmi, IP 30/20, Schrack M2000, 2U-12/., pož. odolnost EI30DP1-S
Rozměry (šxvxh): 586x641x160
Hlavní vypínač 40A
Náplň dle výkresové části
Kompletní dodávka sestavy, včetně pomocného materiálu pro montáž a propojení
7 | Rozvaděč patrový R31 | ks | 1 |  | 0
Oceloplechový, vestavný, s dveřmi, IP 30/20, Schrack M2000, 2U-12/., pož. odolnost EI30DP1-S
Rozměry (šxvxh): 586x641x160
Hlavní vypínač 40A
Náplň dle výkresové části
Kompletní dodávka sestavy, včetně pomocného materiálu pro montáž a propojení
8 | Rozvaděč zahradního domku RZD | ks | 1 |  | 0
Oceloplechový, nástěnný, s dveřmi, IP 30/20, Schrack M2000, 1A-7/.
Rozměry (šxvxh): 378x411x180
Náplň: 1x chránič (hlavní vypínač) 32A/3P/30mA; 1x přepěťová ochrana třídy T2, 3P+N (TN-S); 1x jistič 10A/1P, char. B; 2x jistič 16A/1P, char. B; 1x jistič 16A/3P, char. B
Kompletní dodávka sestavy, včetně pomocného materiálu pro montáž a propojení
9 | Dodavatelská dokumentace včetně vnitřního zapojení rozvaděčů | kpl | 1 |  | 0
| CELKEM ROZVADĚČE |  |  |  | 0
KABELY
1 | Kabel 1-CYKY 3x70+35 | m | 45 |  | 0
2 | Kabel 1-YY 70 | m | 15 |  | 0
3 | Kabel CYKY-J 5x10 | m | 58 |  | 0
4 | Kabel CYKY-J 5x6 | m | 105 |  | 0
5 | Kabel CYKY-J 5x4 | m | 30 |  | 0
6 | Kabel CYKY-J 5x2,5 | m | 345 |  | 0
7 | Kabel CYKY-J 5x1,5 | m | 56 |  | 0
8 | Kabel CYKY-J 3x6 | m | 7 |  | 0
9 | Kabel CYKY-J 3x2,5 | m | 1510 |  | 0
10 | Kabel CYKY-J (-O) 3x1,5 | m | 2100 |  | 0
11 | Kabel JYTY 7x1 - dodávka MaR | m | 35 | dodávka MaR
12 | Vodič Cu 70 zž | m | 15 |  | 0
13 | Vodič Cu 35 zž | m | 25 |  | 0
14 | Vodič Cu 16 zž | m | 10 |  | 0
15 | Vodič Cu 10 zž | m | 45 |  | 0
16 | Vodič Cu 6 zž | m | 58 |  | 0
17 | Vodič Cu 4 zž | m | 265 |  | 0
18 | Ukončení veškeré výše uvedené kabeláže | kpl | 1 |  | 0
19 | Popis a přehledné označení kabelů a vodičů (popisovací štítky) | kpl | 1 |  | 0
| CELKEM KABELY |  |  |  | 0
KABELOVÉ TRASY
1 | Korugovaná chránička PVC Ć 90/75, vč. uchycovacího materiálu | m | 10 |  | 0
2 | Korugovaná chránička PVC Ć 50/41, vč. uchycovacího materiálu | m | 55 |  | 0
3 | Instalační PVC trubka Ć 16÷50, ohebná, vč. upevňovacího materiálu | m | 265 |  | 0
4 | Lišta LHD 40/20 | m | 10 |  | 0
5 | Lišta LHD 20/20 | m | 80 |  | 0
6 | Vodotěsná průchodka HSI 90, vč. víka, Bettra Hauff, kompletní | ks | 1 |  | 0
7 | Požární ucpávky - dodávka stavby | kpl | 1 | dodávka stavby
8 | Požární nástřik kabelů | m2 | 0.5 |  | 0
9 | Vodotěsné a prachotěsné ucpávky kabelových prostupů | kpl | 1 |  | 0
10 | Identifikace kabelových tras (nátěrem) | kpl | 1 |  | 0
11 | Drobný nespecifikovaný materiál (krycí víčka, příchytky, …) | kpl | 1 |  | 0
| CELKEM KABELOVÉ TRASY |  |  |  | 0
SVÍTIDLA
1 | A - přisazené svítidlo 1x36W, elektron. předřadník, IP20 | ks | 26 |  | 0
ref. typ: Beghelli D1136
2 | B - přisazené svítidlo 2x18W, elektron. předřadník, IP20 | ks | 8 |  | 0
ref. typ Beghelli D1113
3 | C - přisazené svítidlo 2x18W, elektron. předřadník, IP20 | ks | 24 |  | 0
ref. typ Beghelli D1112
4 | D - přisazené svítidlo 2x36W, elektron. předřadník, IP20 | ks | 68 |  | 0
ref. typ Beghelli D1137
5 | E - přisazené svítidlo 2x18W, elektron. předřadník, IP65 | ks | 20 |  | 0
ref. typ Beghelli D3615
6 | F - přisazené svítidlo 3x36W, elektron. předřadník, IP20 | ks | 14 |  | 0
ref. typ Beghelli D1139
7 | G - přisazené svítidlo nástěnné/stropní 1x25W, IP65 | ks | 24 |  | 0
ref. typ Beghelli 75002IM25
8 | H - přisazené svítidlo 2x36W, elektron. předřadník, IP65 | ks | 4 |  | 0
ref. typ Beghelli 14236P
9 | I - přisazené svítidlo 2x58W, elektron. předřadník, IP66 | ks | 9 |  | 0
ref. typ Beghelli 148050S
10 | J - přisazené svítidlo 2x36W, elektron. předřadník, IP65 | ks | 26 |  | 0
ref. typ Beghelli D0611
11 | N - nouzové svítidlo 1x8W, vlastní zdroj, IP65, autonomie 3h | ks | 16 |  | 0
ref. typ Beghelli E12102RM
12 | N1 - nouzové svítidlo s piktogramem 1x8W, vlastní zdroj, IP65, autonomie 3h | ks | 25 |  | 0
ref. typ Beghelli E12102RM+ADH
13 | N2 - nouzové svítidlo s piktogramem 1x8W, vlastní zdroj, IP65, autonomie 3h | ks | 3 |  | 0
ref. typ Beghelli E12102RM-S
Poznámka: Všechna svítidla budou dodána komplet, včetně zdrojů.
| CELKEM SVÍTIDLA |  |  |  | 0
KONCOVÉ PRVKY
ref. systém ABB Tango, bílý
1 | Jednopólový vypínač, zapuštěný, kompletní | ks | 29 |  | 0
2 | Jednopólový vypínač, zapuštěný, IP44, kompletní | ks | 2 |  | 0
3 | Jednopólový vypínač, nástěnný, IP44, kompletní | ks | 6 |  | 0
4 | Ovladač tlačítkový, zapuštěný, kompletní | ks | 11 |  | 0
5 | Dvojpólový vypínač, zapuštěný, kompletní | ks | 3 |  | 0
6 | Dvojpólový vypínač, nástěnný, IP44, kompletní | ks | 2 |  | 0
7 | Sériový přepínač, zapuštěný, kompletní | ks | 16 |  | 0
8 | Střídavý (schodišťový) přepínač, zapuštěný, kompletní | ks | 20 |  | 0
9 | Střídavý (schodišťový) přepínač dvojitý, zapuštěný, IP44, kompletní | ks | 2 |  | 0
10 | Křížový přepínač, zapuštěný, kompletní | ks | 13 |  | 0
11 | Zásuvka 230 V, 16A, zapuštěná, kompletní | ks | 130 |  | 0
12 | Zásuvka 230 V, 16A, zapuštěná, červená, kompletní | ks | 8 |  | 0
13 | Zásuvka 230 V, 16A, s přepěťovou ochranou stupně T3, zapuštěná, červená, kompletní | ks | 12 |  | 0
14 | Zásuvka 230 V, 16A, IP44, s víčkem, zapuštěná, kompletní | ks | 19 |  | 0
15 | Zásuvka 230 V, 16A, IP44, s víčkem, nástěnná, kompletní | ks | 7 |  | 0
16 | Pohybové čidlo PIR (úhel pokrytí 270°), IP65 - vstupy | ks | 3 |  | 0
17 | Zásuvka 400 V, 16A, IP44, zapuštěná, kompletní | ks | 7 |  | 0
18 | Tlačítkový ovladač ON/OFF (2 tlačítka), min. IP44, kompletní | ks | 4 |  | 0
19 | Doběh pro malé ventilátory, ref. typ DT3, kompletní | ks | 3 |  | 0
20 | Vícerámečky pro výše uvedené koncové prvky, kompletní | kpl | 1 |  | 0
21 | Instalační a přístrojové krabice, drobný nespecifikovaný materiál | kpl | 1 |  | 0
| CELKEM KONCOVÉ PRVKY |  |  |  | 0
ZEMNÍ PRÁCE
1 | Kabelová rýha 40/85, vč. kabelového lože, výstražné fólie, záhozu (s hutněním) a úpravy terénu | m | 60 |  | 0
2 | Beton pro obetonování chrániček, vč. šalování, komplet | kpl | 1 |  | 0
3 | Společný zděný pilířek pro přípojkovou skříň SP a elektroměrový rozvaděč RE, se stříškou, vč. základu, orientační rozměry nad povrchem (š/v/h): 1500x1700x400mm, komplet - dodávka stavby, součástí oplocení | kpl | 1 | dodávka stavby
| CELKEM ZEMNÍ PRÁCE |  |  |  | 0
OSTATNÍ
1 | Kovové konstrukce všeobecně, vč. nátěrů | kg | 500 |  | 0
2 | Požární ucpávky kabelových tras | kpl | 1 |  | 0
3 | Částečné odpojení a demontáž stávající elektroinstalace sklepů a s tím související úpravy stávajících rozvodů, resp. rozvaděčů, které zůstanou zachovány | kpl | 1 |  | 0
4 | Detekce přívodů a vývodů rozvaděčů, ketré napájejí rekonstruovanou část budovy a budou přepojeny do nových rozvaděčů, komplet | kpl | 1 |  | 0
5 | Hmoždinky, hřebíky, nástroje, sádra, šrouby, vruty, atd. | kpl | 1 |  | 0
6 | Průrazy všeobecně | kpl | 1 |  | 0
7 | Stavební přípomocné práce (prostupy, drážky), stavební připravenost | kpl | 1 |  | 0
8 | Drobný nespecifikovaný a montážní materiál | kpl | 1 |  | 0
9 | Dodavatelská dokumentace | kpl | 1 |  | 0
10 | Projekt skutečného provedení | kpl | 1 |  | 0
11 | Výchozí revize | kpl | 1 |  | 0
12 | Autorský dozor, 8h | kpl | 1 |  | 0
| CELKEM OSTATNÍ |  |  |  | 0
| Celkem materiál |  |  | 0
| Montážní práce (35% z ceny mat.) |  |  | 0
| CELKEM |  |  | 0
Pozn.: Uvedené ceny jsou bez DPH.
Pro zpracování komplexního projektu zpracovatel musel v některých případech uvést název konkrétního výrobku, aby specifikoval co možná nejjednodušším způsobem popis technických parametrů a způsobů řešení. K tomuto účelu je užíván popis standardu a obchodní název (označeno jako "referenční typ"). I v jiných případech, kde je uveden konkrétní název je třeba chápat tuto skutečnost jako popis standardu a technického řešení. Definované "referenční" typy lze nahradit kvalitativně shodným řešením v souladu se zákonem 137/2006 Sb.

## SO02-F.1.48 Slabo
| M.j. | Počet m.j. | Cena za m.j. v Kč | Cena celkem v Kč
MATEŘSKÁ ŠKOLA NA DLOUHÉM LÁNU SO - 02 Objekt MŠ - stávající Praha 6 - Veleslavín, Nechanského 3/589 Elektro – slaboproud Dokumentace stavby jednostupňová Výkaz výměr
Telefonní a datové rozvody – TEL/DAT
Rozvaděč nástěnný dvoudílný 19“ 600x500, 18 U pro ukončení strukturované kabeláže a telefonních linek ústředny, umístění ústředny a dalších zařízení, uzamykatelné dveře, vč. napájecího panelu, ventilační jednotky, 3x police, telefonní panel 25 portů, patch panely 48 portů CAT6, vyvazovací panely, patch kabely CAT6 35x, datový switch 16 portů 1Gbit, UPS 400 VA | kpl | 1 |  | 0
Telefonní pobočková ústředna pro min 16 pobočkových analogových linek, vstup 1x analog. linka nebo ISDN, Caller ID na analog. pobočkách, včetně napájecího zdroje, komplet včetně sestavení, konfigurace, zprovoznění. Typ ústředny bude před dodávkou potvrzen investorem. | kpl | 1 |  | 0
Telefonní bezdrátový přístroj analogový s LCD, CLIP, volitelná montáž nabíjecí základny na zeď Typ přístrojů bude před dodávkou potvrzen investorem. | kpl | 4 |  | 0
Modulární datová dvojzásuvka zásuvka 2xRJ-45 CAT 6, včetně instalační krabice a rámečku. Design dle silnoproudu. | ks | 7 |  | 0
Modulární datová zásuvka RJ-45 CAT 6, včetně instalační krabice a rámečku. Design dle silnoproudu. | ks | 10 |  | 0
Kabel UTP CAT 6 | m | 1850 |  | 0
Ohebná elektroinstalační trubka pr. 20 mm pro střední mechanické zatížení | m | 1250 |  | 0
Trasa telefonní přípojky v objektu – trasa od vstupu do objektu do místa telefonní ústředny cca 35 m, zjištění polohy trasy a stavu kabeláže, ochrana trasy během rekonstrukce, v případě poškození kabelu nahrazení novou trasou viz následující položka | kpl | 1 |  | 0
Kabel SYKFY 5x2x0,5, kabel propojení tel. přípojky v objektu do místa tel. ústředny, délka 35 m, včetně nasvorkování na stávající kabel, elektroinstalační trubky a příslušenství, instalace (pouze v případě nevyhovující stávající trasy nebo v případě jejího poškození) | kpl | 1 |  | 0
Drobný elektroinstalační materiál (elektroinstalační krabice, propojovací krabice, svorkovnice, atd.) | kpl | 1 |  | 0
|  | Celkem | 0
Kamerový systém – CCTV
IP síťové záznamové zařízení pro 8 kamer, parametry / doba záznamu viz TZ | kpl | 1 |  | 0
Záložní napájecí zdroj UPS | kpl | 1 |  | 0
Kamera venkovní kompaktní s IR přísvitem, IP, barevná, přepínatelná den/noc, rozlišení 720p | ks | 8 |  | 0
Drobný elektroinstalační materiál | kpl | 1 |  | 0
|  | Celkem | 0
Elektrická zabezpečovací signalizace – EZS
Doplnění stávající ústředny EZS CADDX NX-8, komplet - kontrola napájecího zdroje a záložních baterií - doplnění 2x expanderu pro 16 zón NX-216E - doplnění výstupního expanderu pro 7 výstupů NX-507E - doplnění zdroje NX-320, vč boxu, trafa, baterie 12 V / 17 Ah | kpl | 1 |  | 0
PIR detektor (ref. výrobek Siemens IR 120) | ks | 12 |  | 0
Tísňový snímač sklopný (ref. výrobek Sentrol 3040) | ks | 7 |  | 0
Magnetický kontakt pro instalaci do dveří | ks | 5 |  | 0
Magnetický kontakt těžký, pro instalaci do branky, kabelová průchodka pro vedení kabelu křídlem branky do sloupku | ks | 3 |  | 0
Klávesnice s LCD (stávající - pouze demontáž a montáž) | ks | 2 |  | 0
Opticko kouřový detektor do EZS (ref. výrobek System sensor SS-2351), včetně samoresetovací patice | ks | 19 |  | 0
Teplotní detektor do EZS (ref. výrobek System sensor SS-5351), včetně samoresetovací patice | ks | 3 |  | 0
Siréna EZS venkovní s zálohou napájení, baterií, dobíjením, komplet | ks | 1 |  | 0
Siréna EZS vnitřní | ks | 1 |  | 0
LED signalizace pro jedno místo (velké LED v pouzdře) - 2x červená / blikající / integrovaná akustická signalizace - 3x zelená / blikající / bez integrované akustické signalizace | kpl | 7 |  | 0
Kabel pro EZS 2x2x0,5 mm + 2x 1 mm stíněný | m | 90 |  | 0
Kabel pro EZS 3x2x0,5 mm stíněný | m | 1500 |  | 0
Ohebná elektroinstalační trubka pr. 20 mm pro střední mechanické zatížení | m | 900 |  | 0
Drobný elektroinstalační materiál (elektroinstalační krabice, propojovací krabice, svorkovnice, atd.) | kpl | 1 |  | 0
|  | Celkem | 0
Televizní rozvody – STA
Anténní stožár včetně upevnění a kotvení, antény pro zajištění příjmu dostupných pozemních TV a R programů | kpl | 1 |  | 0
Rozvaděč STA, včetně náplně pro zesílení a rozbočení pozemní TV+R signálů do 6 zásuvek | kpl | 1 |  | 0
Zásuvka TV+R včetně krabice a rámečku | ks | 4 |  | 0
Koaxiální kabel pro venkovní prostory, UV odolný | m | 20 |  | 0
Koaxiální kabel KH21D | m | 250 |  | 0
Ohebná elektroinstalační trubka pr. 20 mm pro střední mechanické zatížení | m | 230 |  | 0
Drobný elektroinstalační materiál (elektroinstalační krabice, propojovací krabice, svorkovnice, kabelové příchytky, atd.) | kpl | 1 |  | 0
|  | Celkem | 0
Domácí telefon a zvonky – DT
Pozn.: Doplnění stávajícího systému BPT
Vstupní zvonkové tablo BPT Targha s audio jednotkou, video jednotkou a zvonkovými tlačítky (8 tlačítek), ovládání el. zámku, digitální systém, venkovní provedení, doplnění systému pro rozšíření o toto tablo | kpl | 1 |  | 0
Domácí videotelefon BPT Agata, barevný, pro instalaci na zeď | kpl | 1 |  | 0
Elektromechanický samozamykací zámek, včetně příslušenství (průchodka ze dveří do rámu, propojovací kabel, atd.), komplet | kpl | 2 |  | 0
Elektrický otvírač do branky, včetně příslušenství, kabelová průchodka pro vedení kabelu křídlem branky do sloupku, komplet | kpl | 1 |  | 0
Systémový kabel DT, napojení tabel | m | 80 |  | 0
Systémový kabel DT, napojení přístrojů DT | m | 180 |  | 0
Kabel pro zvonky 2x0,8 mm | m | 140 |  | 0
Zvonek elektronický | ks | 3 |  | 0
Zvonkové tlačítko, venkovní, instalace na branku v oplocení | ks | 2 |  | 0
Odchodové tlačítko, venkovní, instalace na branku v oplocení, konstrukce pro upevnění (zamezení použití z venku), popisek | ks | 1 |  | 0
Napájecí zdroj pro zvonky | kpl | 1 |  | 0
Ohebná elektroinstalační trubka pr. 20 mm pro střední mechanické zatížení | m | 240 |  | 0
Drobný elektroinstalační materiál (elektroinstalační krabice, propojovací krabice, svorkovnice, kabelové příchytky, atd.) | kpl | 1 |  | 0
|  | Celkem | 0
Hlavní trasy
Ohebná elektroinstalační trubka pr. 32 mm pro střední mechanické zatížení | m | 70 |  | 0
Ohebná elektroinstalační trubka pr. 40 mm pro střední mechanické zatížení | m | 80 |  | 0
Krabice KT250 s víkem | ks | 7 |  | 0
Trasa k zvonkovým tlačítkům u branek v oplocení, délka 50 m, vytýčení stávajících a nových sítí, výkop 30 x 70 cm, přesun zeminy a suti, pískové lože, položení chrániček, krycí desky, výstražná fólie, zasypání, úprava povrchu | kpl | 1 |  | 0
Chránička pr. 63 mm | m | 120 |  | 0
|  | Celkem | 0
Ostatní – dodavatelská část
Požární ucpávky | kpl | 1 |  | 0
Demontáž stávajících rozvodů EZS, TEL/DAT, STA (demontáž tras vedených po povrchu, koncových prvků, odvoz a ekologická likvidace) | kpl | 1 |  | 0
Drobný nespecifikovaný materiál | kpl | 1 |  | 0
Dodavatelská část – detailní průzkum stávajícího stavu, montáž, stavební přípomocné práce, zapojení, oživení, revize, měření kabeláže, školení obsluhy, uživatelské manuály, dodavatelská dokumentace, projekt skutečného provedení, funkční testy všech komponentů, předávací protokol | kpl | 1 |  | 0
Autorský dozor | kpl | 1 |  | 0
|  | Celkem | 0
Celkem Elektro – slaboproud (Kč, bez DPH) |  |  | 0
Poznámky, doplňující informace
Ceny dodávek a prací budou uvedeny bez DPH.
Souhrnný výkaz výměr, dodávek a prací není ani úplný, ani vyčerpávající. Je souhrnný, tzn. že poskytuje Objednateli ucelený přehled o rozsahu a ceně dodávek a prací. Dle tohoto výkazu bude stanovena celková a pevná cena dodávky a prací ve smlouvě o Dílo. Pokud Zhotovilel shledá nezbytně nutným doplnit další položky do souhrnného výkazu, pak lze tak učinit pouze se souhlasem zástupce Objednatele - na tuto skutečnost pak Zhotovitel přehledně upozorní v průvodním dopise k nabídce. Doporučujeme však nezavádět další položky - jiné nespecifikované dodávky a práce zahrňte do navržených položek nebo položek "jiné" a v průvodním textu k nabídce položky podrobněji specifikujte (rozepište).
V nabídce musí být zohledněna specifika výstavby v dané lokalitě a součinnost se zhotoviteli jiných souborů a se správci inženýrských sítí, veřejnoprávními organizacemi, apod.
Součástí ceny bude montáž a také pomocné práce a konstrukce - např. lešení, pažení, doprava, přesuny hmot a pracovníků, atd., tzn. vše potřebné pro realizaci souboru v požadovaném rozsahu a kvalitě dle požadavku Objednatele.
Ve výkazech budou vyplněny všechny položky nebo v řádku místo konkrétní číselné hodnoty bude uveden text "viz. jiné" - tzn. že cena za tuto položku je již zahrnuta v jiné položce výkazu výměr - všechny řádky výkazu budou vyplněny.
Zhotovitel doplní do tabulek souhrnných výkazů výměr, dodávek a prací: množství, jednotkové ceny a celkové ceny včetně součtů. Zhotovitel je plně zodpovědný za vyplněná množství, která určí na základě textových a výkresových částí dokumentace a nemůže tedy po uzavření smlouvy o Dílo uplatňovat "vícepráce" za případná navýšení množství dodávek a prací, která budou způsobena Zhotovitelovým opomenutím ve výběrovém řízení.
Upozorňujeme, že nabídku lze odpovědně zpracovat pouze na základě kompletní dokumentace pro výběr Zhotovitele, tzn. průvodní a souhrnné části dokumentace a příslušné textové, výkresové části a výkazů výměr.
Položky označené jako "Potrubí …" či "kabely ..." ap. budou dodána včetně potřebných tvarovek (armatury), úchytů a izolace. Položky označené jako "komplet" budou dodávány plně funkční, včetně všech k tomu potřebných součástí.
Prostory pro skladování materiálu na stavbě nejsou zaručeny

## SO02-F.1.49 Gastro
MŠ – Na Dlouhém Lánu, Nechanského 3/589, Praha 6
Pos. | Název zařízení | Měr. | Množství
|  | jedn. | položky | cena/mj | Celkem kč bez DPH
F1.4.9 GASTROTECHNOLOGIE - SO 02 STÁVAJÍCÍ OBJEKT
1.N.P.
1A. | Elektrický konvektomat, 11x1/1 GN, vyvíjení páry pomocí bojleru, digitální displej, ovládání pomocí dotykového panelu, systémy BCS, CCS, integrovaná sprcha pro čištění, vč. podstavce a změkčovače vody, 933x863x1650 (referenční výrobek Retigo BlueVision) | ks | 1 |  | 0 | #REF! | #REF! | #REF! | #REF!
2A. | Kombinovaný sporák, 4x plynový hořák, 1x elektrická pec GN 2/1, 800x900x900 | ks | 1 |  | 0
3A. | Elektrická smažící pánev, elektricky výklopná, dno se speciálním nepřipékavým povrchem, obsah 70 ltr., 800x900x900 | ks | 1 |  | 0
4A. | Plynový varný kotel, dvojitý plášť – nepřímý ohřev, vč. výpustného kohoutu, obsah 150 ltr., 800x900x900 | ks | 1 |  | 0
5A. | Elektrický varný kotel, dvojitý plášť – nepřímý ohřev, vč. výpustného kohoutu, obsah 100 ltr., 800x900x900 | ks | 1 |  | 0
6A. | Chladící skříň, 120 ltr., 600x600x800 | ks | 2 |  | 0
7A. | Universální kuchyňský stroj, stolní, kotlík 10 ltr., metla, hák, míchač, nerezový zákryt, 450x410x590 | ks | 1 |  | 0
8A. | Nářezový stroj, průměr nože 250mm, 290x440x370 | ks | 1 |  | 0
9A. | Universální kuchyňský stroj, kotlík 60 ltr., metla, hák, míchač, nerezový zákryt, zavážecí vozík na kotlík, vč. sady přídavných zařízení (mlýnek na maso, krouhač zeleniny), 720x630x1300 | ks | 1 |  | 0
10A. | Maso-deska, stolní, 400x400x70 | ks | 1 |  | 0
11A. | Kombinace umyvadlo / výlevka, nerez, 500x700x1250, vč. stojánkových vodovodních baterií | ks | 1 |  | 0
12A. | Stůl, nerez, spodní část volná pro pos. 6A., 2100x700x900 | ks | 1 |  | 0
13A. | Stůl, nerez, uzavřený, přední část s dvířky, 1x vnitřní police, 3x zásuvka (vlevo), 2000x700x900, vestavěný dřez, nerez, jednodílný, 400/400 (vpravo), vč. stojánkové vodovodní baterie s vysokým ramenem | ks | 1 |  | 0
14A. | Stůl, nerez, uzavřený, přední část s dvířky, 1x vnitřní police, 1700x700x900 | ks | 1 |  | 0
15A. | Stůl, nerez, uzavřený, přední část s dvířky, 1x vnitřní police, 3x zásuvka (vlevo), 1400x700x900 | ks | 1 |  | 0
16A. | Stůl, nerez, uzavřený, přední část s dvířky, 1x vnitřní police, 1200x700x900, vestavěný dřez, nerez, jednodílný, 400/400 (vlevo), vč. stojánkové vodovodní baterie s vysokým ramenem | ks | 1 |  | 0
17A. | Stůl, nerez, uzavřený, přední část s dvířky, 1x vnitřní police, 900x700x900 | ks | 1 |  | 0
18A. | Dřez, nerez, jednodílný, 800x700x900, vč. stojánkové vodovodní baterie s vysokým ramenem a oplachovou sprchou | ks | 2 |  | 0
19A. | Regál, nerez, 4x police, 1000x500x1800 | ks | 1 |  | 0
20A. | Závěsná police, nerez, 900x350x350, vč. úchytů pro montáž na zeď | ks | 1 |  | 0
21A. | Závěsná police, nerez, 1200x350x350, vč. úchytů pro montáž na zeď | ks | 1 |  | 0
22A. | Závěsná police, nerez, 1400x350x350, vč. úchytů pro montáž na zeď | ks | 1 |  | 0
23A. | Chladící skříň, 372 ltr., 595x600x1850 | ks | 5 |  | 0
24A. | Mrazící skříň, 370 ltr., 595x600x1850 | ks | 2 |  | 0
25A. | Regál, skladový, 4x police, 900x450x1800 | ks | 5 |  | 0
26A. | Regál, skladový, 4x police, 1100x450x1800 | ks | 1 |  | 0
27A. | Stůl, nerez, 1x spodní police, 1500x700x900 | ks | 1 |  | 0
28A. | Dřez, nerez, dvojdílný, 900x700x900, vč. stojánkové vodovodní baterie s vysokým ramenem a oplachovou sprchou | ks | 1 |  | 0
29A. | Škrabka brambor a kořenové zeleniny, nerezové provedení, odpad vlevo, kapacita náplně 20 kg, vč. lapače škrobu, 640x650x900 | ks | 1 |  | 0
30A. | Podlahový rošt na brambory, 1000x600x15 | ks | 1 |  | 0
31A. | Regál, nerez, 4x police, 1000x500x1800 | ks | 1 |  | 0
32A. | Plošinová váha, 300 kg, 650x800x1400 | ks | 1 |  | 0
33A. | Manipulační vozík, nerez, plošinový, 800x550x850 | ks | 1 |  | 0
34A. | Stůl, nerez, 1x spodní police, 800x900x900 | ks | 1 |  | 0
35A. | Vyhřívaná vodní lázeň, 3x1/1GN, nerez, pojízdná, 1200x650x900 | ks | 2 |  | 0
36A. | Stůl, nerez, uzavřený, přední část s dvířky, 1x vnitřní police, 3x zásuvka (vpravo), 2200x700x900, vestavěný dřez, nerez, jednodílný, 400/400 (vlevo), vč. stojánkové vodovodní baterie s vysokým ramenem | ks | 1 |  | 0
37A. | Závěsná police, nerez, 2100x350x350, vč. úchytů pro montáž na zeď | ks | 1 |  | 0
2.N.P.
1B. | Stůl, nerez, spodní část volná pro pos. 2B., 1700x650x900, vestavěný dřez, nerez, dvojdílný, 800/400 (vlevo), vč. stojánkové vodovodní baterie s vysokým ramenem | ks | 1 |  | 0
2B. | Mycí stroj na stolní nádobí, podstolový, přední plnění, vč. změkčovače vody, 600x600x800 | ks | 1 |  | 0
3B. | Stůl, nerez, uzavřený, přední část s dvířky, 1x vnitřní police, 3x zásuvka (vpravo), 1900x650x900 | ks | 1 |  | 0
4B. | Elektrický vařič, stolní, 2x varný tál, 300x550x100 | ks | 1 |  | 0
5B. | Závěsná skříňka, nerez, uzavřená, přední část s dvířky, 1x vnitřní police, 1900x350x700, vč. úchytů pro montáž na zeď | ks | 1 |  | 0
6B. | Závěsná skříňka, nerez, uzavřená, přední část s dvířky, 1x vnitřní police, 1700x350x700, vč. úchytů pro montáž na zeď | ks | 1 |  | 0
7B. | Vyhřívaná vodní lázeň, 3x1/1GN, nerez, pojízdná, 1200x650x900 | ks | 1 |  | 0
8B. | Chladící skříň, 120 ltr., 600x600x800 | ks | 1 |  | 0
9B. | Závěsná police, nerez, 1000x350x350, vč. úchytů pro montáž na zeď | ks | 1 |  | 0
3.N.P.
1C. | Stůl, nerez, spodní část volná pro pos. 2C., 1700x650x900, vestavěný dřez, nerez, dvojdílný, 800/400 (vlevo), vč. stojánkové vodovodní baterie s vysokým ramenem | ks | 1 |  | 0
2C. | Mycí stroj na stolní nádobí, podstolový, přední plnění, vč. změkčovače vody, 600x600x800 | ks | 1 |  | 0
3C. | Stůl, nerez, uzavřený, přední část s dvířky, 1x vnitřní police, 3x zásuvka (vpravo), 1900x650x900 | ks | 1 |  | 0
4C. | Elektrický vařič, stolní, 2x varný tál, 300x550x100 | ks | 1 |  | 0
5C. | Závěsná skříňka, nerez, uzavřená, přední část s dvířky, 1x vnitřní police, 1900x350x700, vč. úchytů pro montáž na zeď | ks | 1 |  | 0
6C. | Závěsná skříňka, nerez, uzavřená, přední část s dvířky, 1x vnitřní police, 1700x350x700, vč. úchytů pro montáž na zeď | ks | 1 |  | 0
7C. | Vyhřívaná vodní lázeň, 3x1/1GN, nerez, pojízdná, 1200x650x900 | ks | 1 |  | 0
8C. | Chladící skříň, 120 ltr., 600x600x800 | ks | 1 |  | 0
9C. | Závěsná police, nerez, 1000x350x350, vč. úchytů pro montáž na zeď | ks | 1 |  | 0
| Doprava, motáž, uvedení do provozu | mj | 1 |  | 0
| Celkem kč (bez DPH) |  |  | 0 | 0
[6 empty] | #REF! | #REF! | #REF! | #REF!

## SO06-SadoveU
p.č. | zkratka | popis | velikost | mj | Počet_ks | cena | cena_celkem
01/1/1 - Výsadba vzrostlého listnatého stromu v trávníku v rovině nebo na svahu do 1:5
1. | 183101221 | Hloubení jamky pro výsadbu s výměnou 50 % půdy horniny tř 1-4 objem do 1 m3 v rovině a svahu do 1:5 |  | kus | 11 |  | 0
2. | 184102116 | Výsadba dřeviny s balem do jamky se zalitím v rovině a svahu do 1:5 Ø balu do 0,8 m |  | kus | 11 |  | 0
3. | 185802114 | Hnojení tabletovým hnojivem jednotlivě k rostlinám; (6x10g) (x 0,00006) |  | t | 0.00066 |  | 0
4. | 184202112 | Ukotvení dřeviny 3mi dřevěnými kůly, s příčkami a úvazkem o délce kůlu přes 2 m do 3 m |  | ks | 11 |  | 0
5. | 184501111 | Zhotovení ochrany kmene stromu z rákosové rohože |  | ks | 11 |  | 0
6. | R1 | Zhotovení závlahové mísy ze zbylé zeminy, průměr 110 cm |  | ks | 11 |  | 0
7. | 184921093 | Mulčování výsadby při tl. mulče 50-100 mm |  | m2 | 11 |  | 0
[7 empty] | cena_celkem: | 0
8. | 185851111 | Dovoz vody 100 l/ na strom; (x 0,1) |  | m3 | 1.1 |  | 0
9. | 185804311 | Zálivka rostlin vodou, plochy jednotlivě do 20 m2 - 100 l na strom; (x 0,1) |  | m3 | 1.1 |  | 0
10. | R2 | Řez po výsadbě - výchovný a zlomy |  | ks | 11 |  | 0
11. | 185804513 | Odplevelení výsadeb dřevin soliterních, 3x, 100% plochy, (*3*1) |  | m2 | 33 |  | 0
[7 empty] | cena_celkem: | 0
12. | 185803511 | Odstranění přerostlého drnu; 3x (prům. cca 1,00 m) (x 9,42) |  | m | 103.62 |  | 0
13. | R3 | Kontrola ukotvení dřeviny a obalu kmene |  | ks | 11 |  | 0
14. | 184911111 | Znovuuvázání dřeviny u 20% jedinců; (x 0,2) |  | ks | 2.2 |  | 0
15. | 185851111 | Dovoz vody 100 l/ na strom; (x 1,5) |  | m3 | 16.5 |  | 0
16. | 185804311 | Zálivka rostlin vodou, plochy jednotlivě do 20 m2 - 100 l na strom; 15 opakování (x 1,5) |  | m3 | 16.5 |  | 0
[7 empty] | cena_celkem: | 0
17. | S1 | Zahradnický substrát; (x 0,5) |  | m3 | 5.5 |  | 0
18. | KF8 | kůl frézovaný s fazetou a špicí, Ø 80 mm, délka 250 cm; (x 3) |  | ks | 33 |  | 0
19. | PF6 | Příčka 50 cm (Ø 60 mm) - frézovaná; (x 3) |  | kus | 33 |  | 0
20. | SF30 | Tabletové hnojivo 10g; (x 6) |  | kg | 66 |  | 0
21. | B2 | Drcená mulčovací kůra, zrnitost 20-80 mm; (x 0,1) |  | m3 | 1.1 |  | 0
22. | RR180 | rákosová rohož výška 180cm; (x 0,3) |  | m | 3.3 |  | 0
23. | UV3 | certifikovaný úvazek pro výsadbu stromů, šíře 3 cm; (x 2) |  | m | 22 |  | 0
[7 empty] | cena_celkem: | 0
24. | CBE | Carpinus betulus L. (habr obecný) | BAL - Vk 3xp 220 14-16 | kus | 2 |  | 0
25. | CCA | Crataegus lavallei 'Carrieri' (hloh ) | BAL - Vk 3xp 220 14-16 | kus | 3 |  | 0
26. | KPA | Koelreuteria paniculata LAXM. (svitel latnatý) | BAL - Vk 3xp 220 14-16 | kus | 1 |  | 0
27. | PPA | Prunus padus L. (střemcha obecná) | BAL - Vk 3xp 220 14-16 | kus | 3 |  | 0
28. | SAR | Sorbus aria CRANTZ. (muk obecný) | BAL - Vk 3xp 220 14-16 | kus | 1 |  | 0
29. | TPL | Tilia platyphyllos SCOP. (lípa velkolistá) | BAL - Vk 3xp 220 14-16 | kus | 1 |  | 0
[7 empty] | cena_celkem: | 0
[7 empty] | cena/technologie | 0
03/1/1 - Výsadba vyšších keřových skupin v rovině nebo na svahu do 1:5
30. | 184802111 | Chemické odplevelení před založením, postřikem na široko (herbicid s glyfosátem 5 l / ha); 2x 3 týdny (x 2) |  | m2 | 70.74 |  | 0
31. | 183403113 | Obdělání půdy frézováním v rovině a svahu do 1:5; 90% (x 1,8) |  | m2 | 63.666 |  | 0
32. | 183403131 | Obdělání půdy rytím půdy do hl. 200 mm, v hornině 1 až 2; 5% (x 0,05) |  | m2 | 1.7685 |  | 0
33. | 183403111 | Obdělání půdy nakopáním na hloubku do 0,1 m v rovině a svahu do 1:5; 5% (x 0,05) |  | m2 | 1.7685 |  | 0
34. | 182001111 | Plošná úprava terénu s urovnáním povrchu nerovnosti do +/-100 mm , bez doplnění ornice, v hor. 1 až 4 |  | m2 | 35.37 |  | 0
35. | 185804214 | Vypletí s naložením odpadu na dopravní prostředek, odvoz do 20km; 5% plochy u překážek (x 0,05) |  | m2 | 1.7685 |  | 0
36. | 183101214 | Hloubení jamek s 50% výměnou půdy, o objemu 0,05-0,125 m3, (0,5x0,5x0,5 m) v rovině a svahu do 1:5 |  | ks | 35 |  | 0
37. | 184102112 | Výsadba dřeviny s balem, se zalitím, od 200 do 300 mm v rovině a svahu do 1:5 |  | ks | 35 |  | 0
38. | 185802114 | Hnojení tabletovým hnojivem jednotlivě k rostlinám; (1x10g) (x 0,00001) |  | t | 0.00035 |  | 0
39. | R4 | Řez po výsadbě |  | ks | 35 |  | 0
[7 empty] | cena_celkem: | 0
40. | 184921093 | Mulčování výsadby při tl. mulče 50-100 mm |  | m2 | 35.37 |  | 0
41. | 184802613 | Chemické odplevelení po založení (herbicid s glyfosátem 5 l / ha); hnízdovitě v ohniskách - do 20% plochy |  | m2 | 7.074 |  | 0
42. | 185803511 | Odstranění přerostlého drnu |  | m | 35.37 |  | 0
43. | 185804214 | Vypletí s naložením odpadu na dopravní prostředek, odvoz do 20km; 100% plochy, (x 3) |  | m2 | 106.11 |  | 0
[7 empty] | cena_celkem: | 0
44. | HERB | herbicid s glyfosátem; 0,0005 l/m2 (x 0,0011) |  | l | 0.038907 |  | 0
45. | S1 | Zahradnický substrát |  | m3 | 2.1875 |  | 0
46. | SF30 | Tabletové hnojivo 10g |  | kg | 35 |  | 0
47. | B2 | Drcená mulčovací kůra, zrnitost 20-80 mm; tl mulče 70 mm (x 0,07) |  | m3 | 2.4759 |  | 0
[7 empty] | cena_celkem: | 0
48. | SVA | Spiraea x vanhouttei (tavolník van Houtteův) | 1L - 30-40 | kus | 35 |  | 0
[7 empty] | cena_celkem: | 0
[7 empty] | cena/technologie | 0
04/1/1 - Založení parkového trávníku výsevem v rovině nebo na svahu do 1:5 - standard 10 / 1
Založení vegetačního prvku
49. | 18480-2111 | Chemické odplevelení před založením, postřikem na široko (Roudup 5 l / ha) |  | m2 | 1364 |  | 0
50. | 18200-1111 | Plošná úprava terénu (+-10 cm) |  | m2 | 1364 |  | 0
51. | 18111-4711 | Odstranění kamene sebráním do 15 kg |  | m3 | 1.364 |  | 0
52. | 18340-3113 | Obdělání půdy frézováním, 2x, 95% |  | m2 | 2591.6 |  | 0
53. | 18340-3131 | Obdělání půdy rytím, 5% |  | m2 | 68.2 |  | 0
54. | 18340-3111 | Obdělání půdy nakopáním, 5% |  | m2 | 68.2 |  | 0
55. | 18340-3151 | Obdělání půdy smykováním, 2x, 95% |  | m2 | 2591.6 |  | 0
56. | 18340-3161 | Obdělání půdy válením |  | m2 | 1364 |  | 0
57. | 18580-2113 | Hnojení umělým hnojivem na široko (20 g/m2), (*0,00002) |  | t | 0.02728 |  | 0
58. | 18340-3153 | Obdělání půdy hrabáním, 2x, 100% |  | m2 | 2728 |  | 0
59. | 18040-2111 | Založení trávníku parkového výsevem (20 g/m2) |  | m2 | 1364 |  | 0
60. | 11110-4211 | Pokosení trávníku parkového (3x - resp. dle termínu upravit) |  | m2 | 4092 |  | 0
[7 empty] | cena_celkem: | 0
Specifikace pomocného materiálu
61. |  | chemický postřik Roundup 5 l/ha, (*0,0005) |  | l | 6.82 |  | 0
|  | + 0,8% přirážka na pořizovací náklady |  |  |  |  | 0
|  | x koeficient ztrát 1,01 |  |  |  |  | 0
62. |  | trávnikové hnojivo (typ NPK), 20 g/m2, (*0,02) |  | kg | 27.28 |  | 0
|  | + 0,8% přirážka na pořizovací náklady |  |  |  |  | 0
|  | x koeficient ztrát 1,01 |  |  |  |  | 0
[7 empty] | cena_celkem: | 0
Specifikace rostlinného materiálu
63. |  | směs travního osiva VV - 20 – Speciální rekreační směs (šlechtitelská stanice Větrov), 20 g/m2, (*0,025) |  | kg | 34.1 |  | 0
|  | + 18,8% přirážka na pořizovací náklady |  |  |  |  | 0
|  | x koeficient ztrát 1,03 |  |  |  |  | 0
[7 empty] | cena_celkem: | 0
[7 empty] | cena/technologie | 0
[7 empty] | Cena celková bez DPH | 0
------------------------------------------------------
[5 empty] | výměra trávníku: |  | 1364 | m2