## Příloha č 1 - rozpis kpl
ČÁST A Gastro
Objekt : ZŠ EMY DESTINOVÉ
Náměstí svobody 3/930 160 00 Praha 6
Příloha č.1
I. Rozepsání položek s měrnou jednotkou "kpl"
106 | 767 90-0005 | D+M Atyp ocel kce venkov boxu VZT jednotek 3210/950/2200 |  | kpl | 1
volně nedostupná, uzamykatelná Z 26
Rozpis pol 106
č.pol | Ev.číslo | Text |  | MJ | Výměra
106.1 | 113 10-7123 | Odstranění podkladů v ploše z kameniva hrubého drceného | 0.72 | m2 | 0.72
o tl vrstvy 250 mm
|  | 0,3*0,3*8 | 0.72
106.2 | 113 10-7141 | Odstranění podkladů v ploše živičných o tl vrstvy 50 mm | 0.72 | m2 | 0.72
106.3 | 919 73-5111 | Řezání stávajícího živičního krytu hl 50 mm | 9.6 | m | 9.6
|  | 0,3*4*8 | 9.6
106.4 | 272 31-3611 | Beton prostý základ patek C 16/25 | 0.22 | m3 | 0.22
|  | 0,3*0,3*0,3*8 | 0.216
106.5 | 953 94-3123 | Osazování kovových výrobků do betonu se zajištěním polohy | 8 | ks | 8
hmotnosti přes 5 kg do 15kg/kus
| zatř | (1,4+0,25)*4,58+1,26=7,67 kg
8
106.6 | 13358469 | Ocel pásová 100/5 | 0.8 | m | 0.8
|  | 0,1*8 | 0.8
0,1*0,1*0,03*7,85=0,3 kg
106.7 | 14564060R | Jakl 50/50/3 | 0.06 | t | 0.06
|  | (1,4+0,25)*8*4,5*0,001 | 0.0594
106.8 | 767 99-1912 | Nařezání profilů do 70 mm | 16 |  | 16
| slp+pat ploch ocel | 8+8 | 16
106.9 | 767 99-5102 | Montáž atypických zámečnických konstrukcí do 10 kg | 8 | ks | 8
| slp+pat ploch ocel | (1,4+0,25)*4,58+0,03=7,59 kg | 7.587
| slp | 8
106.10 | 767 99-5104 | Montáž atypických zámečnických konstrukcí do 50 kg | 5 | ks | 5
vč provedení uzamykání jednotl částí čela konstr
| boky+čelo | (0,995+1,4)*2*4,71=22,56+9,89=32,45 kg
(1,25+0,55)*2*4,71=16,96+4,88=21,84 kg
|  | 3+2 | 5
106.11 | 767 99-5105 | Montáž atypických zámečnických konstrukcí do 100 kg | 1 | ks | 1
| stříška | (3,36+0,7)*2*4,71=38,25+19,4=57,65 kg
|  | 1 | 1
106.12 | 14562036R | Rámy jakl 30/20/1,5 | 0.14 | t | 0.14
| ramy | ((0,995+1,4)*2*3+(1,25+0,55)*2*2+(3,36+0,7)*2)*4,71*0,001 | 0.13984
106.13 | 15484123R | Plechy trapézové TR 40/160/1,25 | 2.35 | m2 | 2.35
| plech | 3,36*0,7 | 2.352
3,36*0,7*8,25=19,4kg
106.14 | 13756570R | Plechy tenké valcované za studena- tahokov | 0.04 | t | 0.04
|  | (0,995*1,4*3+1,25*0,55*2)*7,1*0,001 | 0.039433
(0,995*1,4)*7,1=9,89
(1,25*0,55)*7,1=4,88
106.15 | 764 43-0230 | Oplechování stříšky V8 rš 400 | 3.5 | m | 3.5
|  | 3.5 | 3.5
106.16 | 783 22-6110 | Nátěry kov staveb kcí syntetické 2x | 24.773 | m2 | 24.77
| ramy | (0,995+1,4)*2*3+(1,25+0,55)*2*2+(3,36+0,7)*2))*(0,03+0,02)*2 | 2.969
| stříška vln | 3,36*0,7*2*1,5 | 7.056
| boky+čelo | (0,995*1,4*3+1,25*0,55*2)*2 | 11.108
| oplch | 0,4*3,5 | 1.4
| slp | 0,05*4*1,4*8 | 2.24
celkem pol. 106
110 | 767 90-0010 | Demontáž stávajícího okna, osazení a nátěr mřízek VZT do okenního otvoru 2x 1350/680 (dodávka VZT), osazení okna s rámem 1200/1600 V11, úprava okenní mříže V16, nové oplechování V17 |  | kpl | 1
Rozpis pol 110
110.1 | 620 41-1135 | Nátěr na vnější omítku | 3.43 | m2 | 3.43
|  | (2,75+1,33)*2*0,42 | 3.4272
110.2 | 620 47-1113 | Vnější omítka zatřená tl 3 mm | 3.43 | m2 | 3.43
|  | (2,75+1,33)*2*0,42 | 3.4272
110.3 | 968 06-2247 | Vybourání drěv rámu oken pevných vč žaluzií přes 4 m2 | 3.66 | m2 | 3.66
|  | 2,75*1,33 | 3.6575
110.4 | 967 03-1132 | Přisekání plošné rovných ostění zdiva z ci palených | 3.43 | m2 | 3.43
|  | (2,75+1,33)*2*0,42 | 3.4272
110.5 | 973 03-1151 | Vysekání kapes ve zdivu z cihel plochy do 0,1m2 hl 150mm | 12 | ks | 12
| žaluzie | 2*2 | 4
| mříž | 2*4 | 8
110.6 | 641 94-1312 | Osazování rámu okna plast 1050/1270 na montážní pěnu | 1 | ks | 1
|  | 1 | 1
110.7 | 953 94-3113 | Osazování kovových výrobků do 15 kg/kus bez dodání | 2 | ks | 2
| žaluzie | do vysekaných kapes se zalitím cement maltou žaluzie V 15
a mříží V 16
110.8 | 767 99-1911 | Rozměrová úprava mříže z 2,56x 1,27 na 1,56/1,27 | 1.27 | m | 1.27
svařováním
|  | 1.27 | 1.27
110.9 | 767 99-1912 | Rozměrová úprava mříže z 2,56x 1,27 na 1,56/1,27 | 1.27 | m | 1.27
řezáním plamenem V16
|  | 1.27 | 1.27
110.10 | 764 41-0280 | Oplechování parapetu rš 660 z Pz V17 | 1.4 | m | 1.4
|  | 1.4 | 1.4
110.11 | 61140017R | Okno plast otevíravé a sklap 1050/1270 V11 | 1 | ks | 1
|  | 1 | 1
celkem pol. 110
53 | 950 90-0001 | Mtž a dmtž provizórní prachotěsné dělící příčky s dveřmi |  | ks | 1
Rozpis pol 53
53.1 | 766 12-1220 | Montáž dř stěn plných s výplní překližkou do 3,5 | 21.78 | m2 | 21.78
|  | 6,6*3,3 | 21.78
53.2 | 60512001 | Hranoly řezivo jehlič do 120 cm2 | 0.33 | m3 | 0.33
|  | (6,6*3+3,3*4)*0,1*0,1 | 0.33
53.3 | 60715152 | Desky HOBRA dřevovláknité tl 15 mm | 19.98 | m2 | 19.89
|  | 6,6*3,3-0,9*2 | 19.98
53.4 | 766 68-1114 | Montáž dř zárubní rámových pro dveře 900/2000 | 1 | ks | 1
1
53.5 | 61160216 | Dveře laminované jednokř plné 90/2000 zámek doz | 1 | ks | 1
53.6 | 762 11-1811 | Dmtž dř stěn plných s výplní překližkou do 3,5 | 21.78 | m2 | 21.78
celkem pol. 53
53a | 954 90-0002 | Plentování VZT potrubí 900/350 |  | ks | 1
Rozpis pol 53a
53a.1 | 763 16-4551 | Plentování VZT z desek jednoduchých 12,5 mm V19 | 1.25 | m2 | 1.25
|  | (0,9+0,35)*1 | 1.25
celkem pol. 53a
53b | 955 90-0003 | Stavební přípomoce pro profese (ZTI, PZ, VZT, ÚT, MaR, EL) |  | kpl | 1
Rozpis pol 53b
| 950 90-0001 | Stavební přípomoce pro profese (ZTI,PZ,VZT,ÚT,MaR,EL)
53b.1 | 974 03-1142 | Vysekání rýh hl do 70mm a š do 70 mm | 274.44 | m | 274.44
| EL | (3,8+9,78+9,81+9,83+4,18+1,64+6,95+3,29+5,65+2,43)*2 | 114.72
|  | (5,72+6,08)*2 | 23.6
|  | (4,7+2,19+4,27)*4 | 44.64
| ÚT | (3,8+9,78+9,81+9,83+4,18+1,64+6,95+3,29+5,65+2,43) | 57.36
|  | (5,72+6,08) | 11.8
|  | (4,7+2,19+4,27)*2 | 22.32
53b.2 | 974 03-1164 | Vysekání rýh hl do 150mm a š do 150 mm | 91.48 |  | 91.48
| VZT, MaR | (3,8+9,78+9,81+9,83+4,18+1,64+6,95+3,29+5,65+2,43) | 57.36
| GASTRO | (5,72+6,08) | 11.8
|  | (4,7+2,19+4,27)*2 | 22.32
53b.3 | 612 40-3399 | Hrubá výplň rýh ve stěnách maltou o jakékoliv šířce |  | m2 | 32.23
|  | 274,44*0,07+91,48*0,15 | 32.9328
celkem pol. 53b
73 | 725 21-9000 | Dmtž technologie stávajícího lapolu |  | kpl | 1
Rozpis pol 73 výkres 02,04
73.1 | 962 03-1133 | Bourání přízdívek stěn z cihel pálených tl 150 mm uvnitř vany | 19.78 | m2 | 19.78
stáv lapolu
|  | (2,6+2)*2*2,15 | 19.78
73.2 | 767 99-6801R | Dmtž kovového poklopu vč rámu | 50 | kg | 50
73.2 | 968 03-0000 R | Dmtž stáv plast vany rozřezáním |  | ks | 1
celkem pol. 73
|  | Část MaR |  | kpl | 1
Rozpis pol. protipožární ucpávky
|  | protipožární ucpávky kabelových prostupů |  | ks | 15

## Příloha č 2 - číslování položek
ČÁST A Gastro
Objekt : ZŠ EMY DESTINOVÉ
Náměstí svobody 3/930 160 00 Praha 6
Příloha č.2
II. Rozdílné číslování položek v tištěných cenících 2007 a v programech
s datovou základnou URS 2015
| URS 2007 | URS 2015
. pro Ytong systém
pol 2 | 342 27-2358 | 342 27-2323
pol 3 | 342 27-2558 | 342 27-2523
pol 4 | 317 14-4130 | 317 27-1225
pol 5 | 317 41-4132 | 317 14-1223
pol 6 | 317 14-4133 | 317 14-1227
pol 7 | 317 14-2221 | 314 14-2221
.ostatní
pol 11 | 317 94-4311 | 317 94-4321
pol 37 | 632 45-1111 | 632 45-0121
pol 86 | 766 66-1112 | 766 66-0001
pol 87 | 766 66-1122 | 766 66-0002
pol 88 | 766 66-2132 | 766 66-0003
pol 118 | 777 41-1000 | 776 21-7210
III.Upřesnění položek
položky označované jako "R" položky,
pol 17 | 970 23-1171 | 970 23-1171 R
pol 42 | 55331371 | 55331371 R
pol 43 | 55331372 | 55331372 R
pol 44 | 55331373 | 55331373 R
pol 45 | 55331374 | 55331374 R
pol 89 | 6112013 | 6112013 R
pol 90 | 6112014 | 6112014 R
pol 91 | 6112015 | 6112015 R
pol 92 | 6112016 | 6112016 R
pol 93 | 6112017 | 6112017 R
pol 94 | 6112018 | 6112018 R
pol 95 | 6112019 | 6112019 R
pol 115 | 59763606 | 59763606 R
pol 122a | 777 61-5200 | 777 61-5200 R
pol 125 | 59781353 | 59761100 R