## Rekapitulace stavby
2012 |  | List obsahuje: |  |  |  |  | 1) Souhrnný list stavby |  |  |  | 2) Rekapitulace objektů | [16 empty] | 2.0 | [5 empty] | False | False
| optimalizováno pro tisk sestav ve formátu A4 - na výšku | [17 empty] | >> skryté sloupce << | [13 empty] | 0,01 | 21
[33 empty] | 0,01 | 15
| SOUHRNNÝ LIST STAVBY | [18 empty] | v --- níže se nacházejí doplnkové a pomocné údaje k sestavám --- v | [11 empty] | Návod na vyplnění | 0,001
|  | Kód: |  |  |  |  | 2014-005-3 | [24 empty] | Měnit lze pouze buňky se žlutým podbarvením! 1) na prvním listu Rekapitulace stavby vyplňte v sestavě a) Souhrnný list - údaje o Zhotoviteli (přenesou se do ostatních sestav i v jiných listech) b) Rekapitulace objektů - potřebné Ostatní náklady 2) na vybraných listech vyplňte v sestavě a) Krycí list - údaje o Zhotoviteli, pokud se liší od údajů o Zhotoviteli na Souhrnném listu (údaje se přenesou do ostatních sestav v daném listu) b) Rekapitulace rozpočtu - potřebné Ostatní náklady c) Rozpočet - ceny u položek - množství, pokud má žluté podbarvení - a v případe potřeby poznámku (ta je v skrytém sloupci) | 0,01
|  | Stavba: |  |  |  |  | ZŠ Petřiny sever - varna | [25 empty] | 0,1
|  | JKSO: | [13 empty] | CC-CZ: | [16 empty] | 1
|  | Místo: |  |  |  |  | Na Okraji 43/305, Praha 6, k.ú. Veleslavín - 7293 | [8 empty] | Datum: |  | 20.03.2014 | [14 empty] | 10
100
|  | Objednavatel: | [13 empty] | IČ: | [16 empty] | 0,1
|  |  | Městská část Praha 6, Čs. Armády 601/23, Bubeneč, | [12 empty] | DIČ: | [16 empty] | 0,1
0,1
|  | Zhotovitel: | [13 empty] | IČ: |  | Vyplň údaj | [14 empty] | 0,1
|  |  | Vyplň údaj | [12 empty] | DIČ: |  | Vyplň údaj | [14 empty] | 0,1
False
|  | Projektant: | [13 empty] | IČ: | [16 empty] | False
|  |  | BREAK POINTspol.s r.o.Nad Cihelnou 967/17, Praha 4 | [12 empty] | DIČ: | [16 empty] | True
0,01
|  | Zpracovatel: | [13 empty] | IČ: | [16 empty] | 0,01
|  |  | Ing. Dana Mlejnková | [12 empty] | DIČ:
|  | Náklady z rozpočtů | [13 empty] | 0
|  | Ostatní náklady ze souhrnného listu | [13 empty] | 0
|  | Cena bez DPH | [13 empty] | 0
|  | DPH |  | základní |  |  |  | 21% |  | ze | 0 |  |  |  |  | 0
|  |  |  | snížená |  |  |  | 15% |  | ze | 0 |  |  |  |  | 0
|  |  |  | zákl. přenesená |  |  |  | 21% |  | ze | 0 |  |  |  |  | 0
|  |  |  | sníž. přenesená |  |  |  | 15% |  | ze | 0 |  |  |  |  | 0
|  |  |  | nulová |  |  |  | 0% |  | ze | 0 |  |  |  |  | 0
|  | Cena s DPH | [7 empty] | v |  | CZK |  |  |  | 0
|  | Projektant | [10 empty] | Zpracovatel
|  | Datum a podpis: | [6 empty] | Razítko |  |  |  | Datum a podpis: |  |  |  | Razítko
|  | Objednavatel | [10 empty] | Zhotovitel
|  | Datum a podpis: | [6 empty] | Razítko |  |  |  | Datum a podpis: |  |  |  | Razítko
REKAPITULACE OBJEKTŮ STAVBY
| Kód: | [6 empty] | 2014-005-3
| Stavba: | [6 empty] | ZŠ Petřiny sever - varna
| Místo: | [6 empty] | Na Okraji 43/305, Praha 6, k.ú. Veleslavín - 7293 | [6 empty] | Datum: |  | 20.03.2014
| Objednavatel: | [6 empty] | Městská část Praha 6, Čs. Armády 601/23, Bubeneč, | [6 empty] | Projektant: |  | BREAK POINTspol.s r.o.Nad Cihelnou 967/17, Praha 4 |  |  | Informatívní údaje z listů zakázek
| Zhotovitel: | [13 empty] | Zpracovatel: |  | Ing. Dana Mlejnková
| Kód |  |  |  | Objekt | [8 empty] | Cena bez DPH [CZK] |  |  |  | Cena s DPH [CZK] |  | z toho Ostat. náklady [CZK] | DPH [CZK] | Normohodiny [h] | DPH základní [CZK] | DPH snížená [CZK] | DPH základní přenesená [CZK] | DPH snížená přenesená [CZK] | Základna DPH základní | Základna DPH snížená | Základna DPH zákl. přenesená | Základna DPH sníž. přenesená | Základna DPH nulová
| 1) Náklady z rozpočtů | [12 empty] | 0 |  |  |  | 0 |  | 0 | 0 | 3264.804 | 0 | 0 | 0 | 0 | 0 | 0 | 0 | 0 | 0 |  | D | 0 | ###NOIMPORT### | IMPORT | {A5F46DD0-3BA1-42B7-8D4F-B0416E421B5D} | {00000000-0000-0000-0000-000000000000}
/ |  | 2014-005-1-01 |  |  |  | Bourací práce | [7 empty] | 0 |  |  |  | 0 |  | 0 | 0 | 644.593 | 0 | 0 | 0 | 0 | 0 | 0 | 0 | 0 | 0 |  |  | 1 |  | IMPORT | {7728616E-9BFB-49EC-B623-043793F4DA30} | {A5F46DD0-3BA1-42B7-8D4F-B0416E421B5D}
/ |  | 2014-005-1-02 |  |  |  | Stavební část - nové kontrukce | [7 empty] | 0 |  |  |  | 0 |  | 0 | 0 | 1697.8645 | 0 | 0 | 0 | 0 | 0 | 0 | 0 | 0 | 0 |  |  | 1 |  | IMPORT | {FE96CCD5-8185-445B-B1B3-B4383606E427} | {A5F46DD0-3BA1-42B7-8D4F-B0416E421B5D}
/ |  | 2014-005-1-03 |  |  |  | Anglický dvorek | [7 empty] | 0 |  |  |  | 0 |  | 0 | 0 | 672.1801 | 0 | 0 | 0 | 0 | 0 | 0 | 0 | 0 | 0 |  |  | 1 |  | IMPORT | {6D38B15E-4A11-4F83-8A9F-0A17EB8B2875} | {A5F46DD0-3BA1-42B7-8D4F-B0416E421B5D}
/ |  | 2014-005-1-04 |  |  |  | Elektro- silnoproud, svítidla | [7 empty] | 0 |  |  |  | 0 |  | 0 | 0 | 0 | 0 | 0 | 0 | 0 | 0 | 0 | 0 | 0 | 0 |  |  | 1 |  | IMPORT | {7B222516-691C-441D-B950-929490A032AE} | {A5F46DD0-3BA1-42B7-8D4F-B0416E421B5D}
/ |  | 2014-005-1-05 |  |  |  | Elektro - slaboproud | [7 empty] | 0 |  |  |  | 0 |  | 0 | 0 | 0 | 0 | 0 | 0 | 0 | 0 | 0 | 0 | 0 | 0 |  |  | 1 |  | IMPORT | {738A8B5B-56E0-4AB4-BC77-86DBA9543548} | {A5F46DD0-3BA1-42B7-8D4F-B0416E421B5D}
/ |  | 2014-005-1-06 |  |  |  | Plyn | [7 empty] | 0 |  |  |  | 0 |  | 0 | 0 | 0 | 0 | 0 | 0 | 0 | 0 | 0 | 0 | 0 | 0 |  |  | 1 |  | IMPORT | {50ED8C87-80CF-4282-AAB5-AC968D282665} | {A5F46DD0-3BA1-42B7-8D4F-B0416E421B5D}
/ |  | 2014-005-1-07 |  |  |  | ZTI- vnitřní vodovod a zař.předměty | [7 empty] | 0 |  |  |  | 0 |  | 0 | 0 | 0 | 0 | 0 | 0 | 0 | 0 | 0 | 0 | 0 | 0 |  |  | 1 |  | IMPORT | {198ECFA6-A3BB-4FAF-944C-3B857E4551DD} | {A5F46DD0-3BA1-42B7-8D4F-B0416E421B5D}
/ |  | 2014-005-1-08 |  |  |  | ZTI - vnitřní kanalizace | [7 empty] | 0 |  |  |  | 0 |  | 0 | 0 | 0 | 0 | 0 | 0 | 0 | 0 | 0 | 0 | 0 | 0 |  |  | 1 |  | IMPORT | {93C7E3A5-6084-4D5C-BDE1-0E6C09BB1B5B} | {A5F46DD0-3BA1-42B7-8D4F-B0416E421B5D}
/ |  | 2014-005-1-09 |  |  |  | Topení | [7 empty] | 0 |  |  |  | 0 |  | 0 | 0 | 0 | 0 | 0 | 0 | 0 | 0 | 0 | 0 | 0 | 0 |  |  | 1 |  | IMPORT | {687F29E5-4B57-4F2B-A31D-FED1153C5A3F} | {A5F46DD0-3BA1-42B7-8D4F-B0416E421B5D}
/ |  | 2014-005-1-10 |  |  |  | VZT- strop kuchyně | [7 empty] | 0 |  |  |  | 0 |  | 0 | 0 | 221.1024 | 0 | 0 | 0 | 0 | 0 | 0 | 0 | 0 | 0 |  |  | 1 |  | IMPORT | {5179E603-926C-4629-AD49-BB4CDB516B7D} | {A5F46DD0-3BA1-42B7-8D4F-B0416E421B5D}
/ |  | 2014-005-1-11 |  |  |  | VZT- vzduchotechnika, chlazení | [7 empty] | 0 |  |  |  | 0 |  | 0 | 0 | 29.064 | 0 | 0 | 0 | 0 | 0 | 0 | 0 | 0 | 0 |  |  | 1 |  | IMPORT | {E54ED336-D24F-48FF-846F-433A0655DDC3} | {A5F46DD0-3BA1-42B7-8D4F-B0416E421B5D}
/ |  | 2014-005-1-12 |  |  |  | Gastro | [7 empty] | 0 |  |  |  | 0 |  | 0 | 0 | 0 | 0 | 0 | 0 | 0 | 0 | 0 | 0 | 0 | 0 |  |  | 1 |  | IMPORT | {0754B64F-EC11-40EB-8B43-F418FB6A05EB} | {A5F46DD0-3BA1-42B7-8D4F-B0416E421B5D}
/ |  | 2014-005-1-13 |  |  |  | Výtah | [7 empty] | 0 |  |  |  | 0 |  | 0 | 0 | 0 | 0 | 0 | 0 | 0 | 0 | 0 | 0 | 0 | 0 |  |  | 1 |  | IMPORT | {DB91C4E1-0644-4BAF-8E71-5584731B0D68} | {A5F46DD0-3BA1-42B7-8D4F-B0416E421B5D}
/ |  | 2014-005-1-14 |  |  |  | Požární ochrana | [7 empty] | 0 |  |  |  | 0 |  | 0 | 0 | 0 | 0 | 0 | 0 | 0 | 0 | 0 | 0 | 0 | 0 |  |  | 1 |  | IMPORT | {6E51BCC2-9307-4C5A-A8D5-7B8A84D35065} | {A5F46DD0-3BA1-42B7-8D4F-B0416E421B5D}
| 2) Ostatní náklady ze souhrnného listu | [12 empty] | 0 |  |  |  | 0 |  | Procent. zadání [% nákladů rozpočtu] | Zařazení nákladů | DPH | DPH [CZK]
|  | Dokumentace skutečného provedení stavby | [11 empty] | 0 |  |  |  | 0 |  | 0% | stavební čast | základní | 0 | [12 empty] | OSTATNENAKLADY |  |  | 0 | 0 | 0 | 0 | 0 | 0 | 0 | 0 | 0 | 0 | 1 | 1 | x
|  | Vyplň vlastní | [11 empty] | 0 |  |  |  | 0 |  | 0% | stavební čast | základní | 0 | [12 empty] | OSTATNENAKLADYVLASTNE |  |  | 0 | 0 | 0 | 0 | 0 | 0 | 0 | 0 | 0 | 0 | 1 | 1
|  | Vyplň vlastní | [11 empty] | 0 |  |  |  | 0 |  | 0% | stavební čast | základní | 0 | [12 empty] | OSTATNENAKLADYVLASTNE |  |  | 0 | 0 | 0 | 0 | 0 | 0 | 0 | 0 | 0 | 0 | 1 | 1
|  | Vyplň vlastní | [11 empty] | 0 |  |  |  | 0 |  | 0% | stavební čast | základní | 0 | [12 empty] | OSTATNENAKLADYVLASTNE |  |  | 0 | 0 | 0 | 0 | 0 | 0 | 0 | 0 | 0 | 0 | 1 | 1
| Celkové náklady za stavbu 1) + 2) | [12 empty] | 0 |  |  |  | 0

## 2014-005-1-01 - Bourací p...
| List obsahuje: |  | 1) Krycí list rozpočtu |  | 2) Rekapitulace rozpočtu |  |  | 3) Rozpočet |  |  | Zpět na list: | Rekapitulace stavby
optimalizováno pro tisk sestav ve formátu A4 - na výšku | [11 empty] | >> skryté sloupce << | [9 empty] | {7728616E-9BFB-49EC-B623-043793F4DA30}
2
KRYCÍ LIST ROZPOČTU | [12 empty] | v --- níže se nacházejí doplnkové a pomocné údaje k sestavám --- v | [8 empty] | False
| Stavba: |  | ZŠ Petřiny sever - varna
| Objekt: |  | 2014-005-1-01 - Bourací práce
| JKSO: | [7 empty] | CC-CZ:
| Místo: |  | Na Okraji 43/305, Praha 6, k.ú. Veleslavín - 7293 | [5 empty] | Datum: |  | 20.03.2014
| Objednavatel: | [7 empty] | IČ:
|  | Městská část Praha 6, Čs. Armády 601/23, Bubeneč, | [6 empty] | DIČ:
| Zhotovitel: | [7 empty] | IČ: |  | Vyplň údaj
|  | Vyplň údaj | [6 empty] | DIČ: |  | Vyplň údaj
| Projektant: | [7 empty] | IČ:
|  | BREAK POINTspol.s r.o.Nad Cihelnou 967/17, Praha 4 | [6 empty] | DIČ:
| Zpracovatel: | [7 empty] | IČ:
|  | Ing. Dana Mlejnková | [6 empty] | DIČ:
| Náklady z rozpočtu | [7 empty] | 0
| Ostatní náklady | [7 empty] | 0
| Cena bez DPH | [7 empty] | 0
| DPH | základní | 21% | ze | 0 |  |  |  | 0
|  | snížená | 15% | ze | 0 |  |  |  | 0
|  | zákl. přenesená | 21% | ze | 0 |  |  |  | 0
|  | sníž. přenesená | 15% | ze | 0 |  |  |  | 0
|  | nulová | 0% | ze | 0 |  |  |  | 0
| Cena s DPH |  |  | v | CZK |  |  | 0
| Projektant |  |  |  |  | Zpracovatel
| Datum a podpis: |  |  | Razítko |  | Datum a podpis: |  |  |  | Razítko
| Objednavatel |  |  |  |  | Zhotovitel
| Datum a podpis: |  |  | Razítko |  | Datum a podpis: |  |  |  | Razítko
REKAPITULACE ROZPOČTU
Stavba: |  |  | ZŠ Petřiny sever - varna
Objekt: |  |  | 2014-005-1-01 - Bourací práce
Místo: |  |  | Na Okraji 43/305, Praha 6, k.ú. Veleslavín - 7293 |  |  |  | Datum: |  | 20.03.2014
Objednavatel: |  |  | Městská část Praha 6, Čs. Armády 601/23, Bubeneč, |  |  |  | Projektant: |  | BREAK POINTspol.s r.o.Nad Cihelnou 967/17, Praha 4
Zhotovitel: |  |  | Vyplň údaj |  |  |  | Zpracovatel: |  | Ing. Dana Mlejnková
Kód - Popis | [9 empty] | Cena celkem [CZK]
1) Náklady z rozpočtu | [9 empty] | 0 | [12 empty] | -1
| HSV - Práce a dodávky HSV | [8 empty] | 0
| 1 - Zemní práce | [8 empty] | 0
| 95 - Různé dokončovací konstrukce a práce pozemních staveb | [8 empty] | 0
| 96 - Bourání konstrukcí | [8 empty] | 0
| 97 - Prorážení otvorů a ostatní bourací práce | [8 empty] | 0
| 997 - Přesun sutě | [8 empty] | 0
| PSV - Práce a dodávky PSV | [8 empty] | 0
| 711 - Izolace proti vodě, vlhkosti a plynům | [8 empty] | 0
| 725 - Zdravotechnika - zařizovací předměty | [8 empty] | 0
| 764 - Konstrukce klempířské | [8 empty] | 0
| 766 - Konstrukce truhlářské | [8 empty] | 0
| VRN - Vedlejší rozpočtové náklady | [8 empty] | 0
| VRN1 - Průzkumné, geodetické a projektové práce | [8 empty] | 0
2) Ostatní náklady | [9 empty] | 0 |  |  |  | DPH
| Zařízení staveniště | [8 empty] | 0 |  |  |  | základní | [12 empty] | VRN | 0 | 0 | 0 | 0 | 0 | 1
| Mimostav.doprava | [8 empty] | 0 |  |  |  | základní | [12 empty] | VRN | 0 | 0 | 0 | 0 | 0 | 1
| Územní vlivy | [8 empty] | 0 |  |  |  | základní | [12 empty] | VRN | 0 | 0 | 0 | 0 | 0 | 1
| Provozní vlivy | [8 empty] | 0 |  |  |  | základní | [12 empty] | VRN | 0 | 0 | 0 | 0 | 0 | 1
| Jiné VRN | [8 empty] | 0 |  |  |  | základní | [12 empty] | VRN | 0 | 0 | 0 | 0 | 0 | 1
| Kompletační činnosť | [8 empty] | 0 |  |  |  | základní | [12 empty] | KOMPLETACNA | 0 | 0 | 0 | 0 | 0 | 1
Celkové náklady za stavbu 1) + 2) | [7 empty] | 0
ROZPOČET
Stavba: |  |  | ZŠ Petřiny sever - varna
Objekt: |  |  | 2014-005-1-01 - Bourací práce
Místo: |  |  | Na Okraji 43/305, Praha 6, k.ú. Veleslavín - 7293 |  |  |  | Datum: |  | 20.03.2014
Objednavatel: |  |  | Městská část Praha 6, Čs. Armády 601/23, Bubeneč, |  |  |  | Projektant: |  | BREAK POINTspol.s r.o.Nad Cihelnou 967/17, Praha 4
Zhotovitel: |  |  | Vyplň údaj |  |  |  | Zpracovatel: |  | Ing. Dana Mlejnková
PČ | Typ | Kód | Popis |  |  | MJ | Množství | J.cena [CZK] |  | Cena celkem [CZK] |  |  | Poznámka | DPH | J. Nh [h] | Nh celkom [h] | J. hmotnost [t] | Hmotnost celkem [t] | J. suť [t] | Suť Celkem [t]
Náklady z rozpočtu | [9 empty] | 0 | [5 empty] | 644.593 |  | 0 |  | 93.629 |  | D | -1 | [10 empty] | 0
| HSV - Práce a dodávky HSV | [8 empty] | 0 | [5 empty] | 631.0242 |  | 0 |  | 92.7406 | 1 | D | 0 |  |  |  | ROZPOCET | [6 empty] | 0
| 1 - Zemní práce | [8 empty] | 0 | [5 empty] | 109.1777 |  | 0 |  | 0 | 1 | D | 1 |  |  |  | ROZPOCET | [6 empty] | 0
1 | K | 132101401 | Hloubená vykopávka pod základy v hornině tř. 1 a 2 |  |  | m3 | 12.143 | 0 |  | 0 |  |  |  | základní | 3.355 | 40.7398 | 0 | 0 | 0 | 0 | 4 | K | 2 |  |  |  | ROZPOCET | 0 | 0 | 0 | 0 | 0 | 1 | 0 | 4
|  |  | '"Bourací práce" /1/ 'PP | [18 empty] | VV | 2 | 1 | -1 | 0 | ROZPOCET
|  |  | '12/ "výkop zeminy /250/mm m.č" ./03/01 | [18 empty] | VV | 2 | 1 | -1 | 0 | ROZPOCET
|  |  | 2,1*2,175*0,25 |  |  |  | 1.142 | [14 empty] | VV | 2 | 2 | -1 | 0 | ROZPOCET
|  |  | '"Bourací práce" /1/ 'PP | [18 empty] | VV | 2 | 1 | -1 | 0 | ROZPOCET
|  |  | '13/ 'výkop zeminy /100/mm m.č./03/01- budoucí podsyp desky | [18 empty] | VV | 2 | 1 | -1 | 0 | ROZPOCET
|  |  | 2,1*2,175*0,1 |  |  |  | 0.457 | [14 empty] | VV | 2 | 2 | -1 | 0 | ROZPOCET
|  |  | '"Bourací práce" /1/ 'PP | [18 empty] | VV | 2 | 1 | -1 | 0 | ROZPOCET
|  |  | '86/ "výkop m.č" /01 | [18 empty] | VV | 2 | 1 | -1 | 0 | ROZPOCET
|  |  | (2,89-0,275+0,14)*(0,14+4,605-0,275+3,94+2,295+0,14)*0,33 |  |  |  | 9.86 | [14 empty] | VV | 2 | 2 | -1 | 0 | ROZPOCET
|  |  | '"Bourací práce" /1/ 'PP | [18 empty] | VV | 2 | 1 | -1 | 0 | ROZPOCET
|  |  | '86/ "výkop m.č" /01 | [18 empty] | VV | 2 | 1 | -1 | 0 | ROZPOCET
|  |  | (0,975-0,275+0,14)*(0,14+3,49-0,275-0,275+0,14)*0,33 |  |  |  | 0.893 | [14 empty] | VV | 2 | 2 | -1 | 0 | ROZPOCET
|  |  | '"Bourací práce" /1/ 'PP | [18 empty] | VV | 2 | 1 | -1 | 0 | ROZPOCET
|  |  | '86/ 'výkop m.č/01mínus základ patek | [18 empty] | VV | 2 | 1 | -1 | 0 | ROZPOCET
|  |  | 1,3*0,7*0,33*2*-1 |  |  |  | -0.601 | [14 empty] | VV | 2 | 2 | -1 | 0 | ROZPOCET
|  |  | výkop pro šachtu kalové čšerpadlo m.č./S/04 hl.0,8m | [18 empty] | VV | 2 | 1 | -1 | 0 | ROZPOCET
|  |  | 0,7*0,7*0,8 |  |  |  | 0.392 | [14 empty] | VV | 2 | 2 | -1 | 0 | ROZPOCET
|  |  | Součet |  |  |  | 12.143 | [14 empty] | VV | 2 | 4 | -1 | 1 | ROZPOCET
2 | K | 161101501 | Svislé přemístění výkopku nošením svisle do v 3 m v hornině tř. 1 až 4 |  |  | m3 | 12.143 | 0 |  | 0 |  |  |  | základní | 3.81 | 46.2648 | 0 | 0 | 0 | 0 | 4 | K | 2 |  |  |  | ROZPOCET | 0 | 0 | 0 | 0 | 0 | 1 | 0 | 4
|  |  | '"Bourací práce" /1/ 'PP | [18 empty] | VV | 2 | 1 | -1 | 0 | ROZPOCET
|  |  | '12/ "výkop zeminy /250/mm m.č" ./03/01 | [18 empty] | VV | 2 | 1 | -1 | 0 | ROZPOCET
|  |  | 2,1*2,175*0,25 |  |  |  | 1.142 | [14 empty] | VV | 2 | 2 | -1 | 0 | ROZPOCET
|  |  | '"Bourací práce" /1/ 'PP | [18 empty] | VV | 2 | 1 | -1 | 0 | ROZPOCET
|  |  | '13/ 'výkop zeminy /100/mm m.č./03/01- budoucí podsyp desky | [18 empty] | VV | 2 | 1 | -1 | 0 | ROZPOCET
|  |  | 2,1*2,175*0,1 |  |  |  | 0.457 | [14 empty] | VV | 2 | 2 | -1 | 0 | ROZPOCET
|  |  | '"Bourací práce" /1/ 'PP | [18 empty] | VV | 2 | 1 | -1 | 0 | ROZPOCET
|  |  | '86/ "výkop m.č" /01 | [18 empty] | VV | 2 | 1 | -1 | 0 | ROZPOCET
|  |  | (2,89-0,275+0,14)*(0,14+4,605-0,275+3,94+2,295+0,14)*0,33 |  |  |  | 9.86 | [14 empty] | VV | 2 | 2 | -1 | 0 | ROZPOCET
|  |  | '"Bourací práce" /1/ 'PP | [18 empty] | VV | 2 | 1 | -1 | 0 | ROZPOCET
|  |  | '86/ "výkop m.č" /01 | [18 empty] | VV | 2 | 1 | -1 | 0 | ROZPOCET
|  |  | (0,975-0,275+0,14)*(0,14+3,49-0,275-0,275+0,14)*0,33 |  |  |  | 0.893 | [14 empty] | VV | 2 | 2 | -1 | 0 | ROZPOCET
|  |  | '"Bourací práce" /1/ 'PP | [18 empty] | VV | 2 | 1 | -1 | 0 | ROZPOCET
|  |  | '86/ 'výkop m.č/01mínus základ patek | [18 empty] | VV | 2 | 1 | -1 | 0 | ROZPOCET
|  |  | 1,3*0,7*0,33*2*-1 |  |  |  | -0.601 | [14 empty] | VV | 2 | 2 | -1 | 0 | ROZPOCET
|  |  | výkop pro šachtu kalové čšerpadlo m.č./S/04 hl.0,8m | [18 empty] | VV | 2 | 1 | -1 | 0 | ROZPOCET
|  |  | 0,7*0,7*0,8 |  |  |  | 0.392 | [14 empty] | VV | 2 | 2 | -1 | 0 | ROZPOCET
[7 empty] | 0 | [14 empty] | VV | 2 | 2 | -1 | 0 | ROZPOCET
|  |  | Součet |  |  |  | 12.143 | [14 empty] | VV | 2 | 4 | -1 | 1 | ROZPOCET
3 | K | 162201211 | Vodorovné přemístění výkopku z horniny tř. 1 až 4 stavebním kolečkem do 10 m |  |  | m3 | 12.143 | 0 |  | 0 |  |  |  | základní | 0.382 | 4.6386 | 0 | 0 | 0 | 0 | 4 | K | 2 |  |  |  | ROZPOCET | 0 | 0 | 0 | 0 | 0 | 1 | 0 | 4
|  |  | 12,143 |  |  |  | 12.143 | [14 empty] | VV | 2 | 2 | -1 | 1 | ROZPOCET
4 | K | 162201219 | Příplatek k vodorovnému přemístění výkopku z horniny tř. 1 až 4 stavebním kolečkem ZKD 10 m |  |  | m3 | 24.286 | 0 |  | 0 |  |  |  | základní | 0.348 | 8.4515 | 0 | 0 | 0 | 0 | 4 | K | 2 |  |  |  | ROZPOCET | 0 | 0 | 0 | 0 | 0 | 1 | 0 | 4
|  |  | 12,143 |  |  |  | 12.143 | [14 empty] | VV | 2 | 2 | -1 | 1 | ROZPOCET
5 | K | 162701105 | Vodorovné přemístění do 10000 m výkopku/sypaniny z horniny tř. 1 až 4 |  |  | m3 | 12.143 | 0 |  | 0 |  |  |  | základní | 0.083 | 1.0079 | 0 | 0 | 0 | 0 | 4 | K | 2 |  |  |  | ROZPOCET | 0 | 0 | 0 | 0 | 0 | 1 | 0 | 4
|  |  | 12,143 |  |  |  | 12.143 | [14 empty] | VV | 2 | 2 | -1 | 1 | ROZPOCET
6 | K | 162701109 | Příplatek k vodorovnému přemístění výkopku/sypaniny z horniny tř. 1 až 4 ZKD 1000 m přes 10000 m |  |  | m3 | 12.143 | 0 |  | 0 |  |  |  | základní | 0.004 | 0.048572 | 0 | 0 | 0 | 0 | 4 | K | 2 |  |  |  | ROZPOCET | 0 | 0 | 0 | 0 | 0 | 1 | 0 | 4
|  |  | 12,143 |  |  |  | 12.143 | [14 empty] | VV | 2 | 2 | -1 | 1 | ROZPOCET
7 | K | 167101101 | Nakládání výkopku z hornin tř. 1 až 4 do 100 m3 |  |  | m3 | 12.143 | 0 |  | 0 |  |  |  | základní | 0.652 | 7.9172 | 0 | 0 | 0 | 0 | 4 | K | 2 |  |  |  | ROZPOCET | 0 | 0 | 0 | 0 | 0 | 1 | 0 | 4
|  |  | 12,143 |  |  |  | 12.143 | [14 empty] | VV | 2 | 2 | -1 | 1 | ROZPOCET
8 | K | 171201201 | Uložení sypaniny na skládky |  |  | m3 | 12.143 | 0 |  | 0 |  |  |  | základní | 0.009 | 0.10929 | 0 | 0 | 0 | 0 | 4 | K | 2 |  |  |  | ROZPOCET | 0 | 0 | 0 | 0 | 0 | 1 | 0 | 4
|  |  | 12,143 |  |  |  | 12.143 | [14 empty] | VV | 2 | 2 | -1 | 1 | ROZPOCET
9 | K | 171201211 | Poplatek za uložení odpadu ze sypaniny na skládce (skládkovné) |  |  | t | 12.143 | 0 |  | 0 |  |  |  | základní | 0 | 0 | 0 | 0 | 0 | 0 | 4 | K | 2 |  |  |  | ROZPOCET | 0 | 0 | 0 | 0 | 0 | 1 | 0 | 4
|  |  | 12,143 |  |  |  | 12.143 | [14 empty] | VV | 2 | 2 | -1 | 1 | ROZPOCET
| 95 - Různé dokončovací konstrukce a práce pozemních staveb | [8 empty] | 0 | [5 empty] | 3.3647 |  | 0 |  | 0 | 1 | D | 1 |  |  |  | ROZPOCET | [6 empty] | 0
10 | K | 952902121 | Čištění budov zametení drsných podlah |  |  | m2 | 336.47 | 0 |  | 0 |  |  |  | základní | 0.01 | 3.3647 | 0 | 0 | 0 | 0 | 4 | K | 2 |  |  |  | ROZPOCET | 0 | 0 | 0 | 0 | 0 | 1 | 0 | 4
|  |  | 'S/01 chodba | [18 empty] | VV | 2 | 1 | -1 | 0 | ROZPOCET
|  |  | 37,19 |  |  |  | 37.19 | [14 empty] | VV | 2 | 2 | -1 | 0 | ROZPOCET
|  |  | 'S/02 výtah | [18 empty] | VV | 2 | 1 | -1 | 0 | ROZPOCET
|  |  | 1,53 |  |  |  | 1.53 | [14 empty] | VV | 2 | 2 | -1 | 0 | ROZPOCET
|  |  | 'S/03 přípravna bram | [18 empty] | VV | 2 | 1 | -1 | 0 | ROZPOCET
|  |  | 22,26 |  |  |  | 22.26 | [14 empty] | VV | 2 | 2 | -1 | 0 | ROZPOCET
|  |  | 'S/04 strojovna VZT | [18 empty] | VV | 2 | 1 | -1 | 0 | ROZPOCET
|  |  | 40,99 |  |  |  | 40.99 | [14 empty] | VV | 2 | 2 | -1 | 0 | ROZPOCET
|  |  | 'S/05 centr.úprava vody | [18 empty] | VV | 2 | 1 | -1 | 0 | ROZPOCET
|  |  | 1,8 |  |  |  | 1.8 | [14 empty] | VV | 2 | 2 | -1 | 0 | ROZPOCET
|  |  | 'S/06 prádelna | [18 empty] | VV | 2 | 1 | -1 | 0 | ROZPOCET
|  |  | 22,93 |  |  |  | 22.93 | [14 empty] | VV | 2 | 2 | -1 | 0 | ROZPOCET
|  |  | 'S/07 sklad s chl.boxy | [18 empty] | VV | 2 | 1 | -1 | 0 | ROZPOCET
|  |  | 15,88 |  |  |  | 15.88 | [14 empty] | VV | 2 | 2 | -1 | 0 | ROZPOCET
|  |  | 'S/08 chlaz.zeleniny | [18 empty] | VV | 2 | 1 | -1 | 0 | ROZPOCET
|  |  | 4,95 |  |  |  | 4.95 | [14 empty] | VV | 2 | 2 | -1 | 0 | ROZPOCET
|  |  | 'S/09 chlaz.ryb | [18 empty] | VV | 2 | 1 | -1 | 0 | ROZPOCET
|  |  | 3,43 |  |  |  | 3.43 | [14 empty] | VV | 2 | 2 | -1 | 0 | ROZPOCET
|  |  | 'S/10 suchý sklad | [18 empty] | VV | 2 | 1 | -1 | 0 | ROZPOCET
|  |  | 12,27 |  |  |  | 12.27 | [14 empty] | VV | 2 | 2 | -1 | 0 | ROZPOCET
|  |  | 'S/11 sklad konzerv | [18 empty] | VV | 2 | 1 | -1 | 0 | ROZPOCET
|  |  | 12,38 |  |  |  | 12.38 | [14 empty] | VV | 2 | 2 | -1 | 0 | ROZPOCET
|  |  | 'S/12 předsíň | [18 empty] | VV | 2 | 1 | -1 | 0 | ROZPOCET
|  |  | 2,19 |  |  |  | 2.19 | [14 empty] | VV | 2 | 2 | -1 | 0 | ROZPOCET
|  |  | 'S/13 umývárna | [18 empty] | VV | 2 | 1 | -1 | 0 | ROZPOCET
|  |  | 2,27 |  |  |  | 2.27 | [14 empty] | VV | 2 | 2 | -1 | 0 | ROZPOCET
|  |  | 'S/14 'WC | [18 empty] | VV | 2 | 1 | -1 | 0 | ROZPOCET
|  |  | 2,13 |  |  |  | 2.13 | [14 empty] | VV | 2 | 2 | -1 | 0 | ROZPOCET
|  |  | 'S/15 šatna | [18 empty] | VV | 2 | 1 | -1 | 0 | ROZPOCET
|  |  | 10,74 |  |  |  | 10.74 | [14 empty] | VV | 2 | 2 | -1 | 0 | ROZPOCET
|  |  | '102/ 'kuchyň | [18 empty] | VV | 2 | 1 | -1 | 0 | ROZPOCET
|  |  | 63,52 |  |  |  | 63.52 | [14 empty] | VV | 2 | 2 | -1 | 0 | ROZPOCET
|  |  | '103/ 'čistá příp.zeleniny | [18 empty] | VV | 2 | 1 | -1 | 0 | ROZPOCET
|  |  | 12,65 |  |  |  | 12.65 | [14 empty] | VV | 2 | 2 | -1 | 0 | ROZPOCET
|  |  | '104/ 'čistá příp.masa | [18 empty] | VV | 2 | 1 | -1 | 0 | ROZPOCET
|  |  | 12,84 |  |  |  | 12.84 | [14 empty] | VV | 2 | 2 | -1 | 0 | ROZPOCET
|  |  | '105/ 'umývárna bílého nádobí | [18 empty] | VV | 2 | 1 | -1 | 0 | ROZPOCET
|  |  | 13,65 |  |  |  | 13.65 | [14 empty] | VV | 2 | 2 | -1 | 0 | ROZPOCET
|  |  | '106/ 'umývárna provoz.nádobí | [18 empty] | VV | 2 | 1 | -1 | 0 | ROZPOCET
|  |  | 7,79 |  |  |  | 7.79 | [14 empty] | VV | 2 | 2 | -1 | 0 | ROZPOCET
|  |  | '107/ 'chodba | [18 empty] | VV | 2 | 1 | -1 | 0 | ROZPOCET
|  |  | 13,56 |  |  |  | 13.56 | [14 empty] | VV | 2 | 2 | -1 | 0 | ROZPOCET
|  |  | '108/ 'denní sklad | [18 empty] | VV | 2 | 1 | -1 | 0 | ROZPOCET
|  |  | 4,58 |  |  |  | 4.58 | [14 empty] | VV | 2 | 2 | -1 | 0 | ROZPOCET
|  |  | '109/ 'denní místnost | [18 empty] | VV | 2 | 1 | -1 | 0 | ROZPOCET
|  |  | 7,89 |  |  |  | 7.89 | [14 empty] | VV | 2 | 2 | -1 | 0 | ROZPOCET
|  |  | '110/ 'odpadky | [18 empty] | VV | 2 | 1 | -1 | 0 | ROZPOCET
|  |  | 5,52 |  |  |  | 5.52 | [14 empty] | VV | 2 | 2 | -1 | 0 | ROZPOCET
|  |  | '111/ 'výtah | [18 empty] | VV | 2 | 1 | -1 | 0 | ROZPOCET
|  |  | 1,53 |  |  |  | 1.53 | [14 empty] | VV | 2 | 2 | -1 | 0 | ROZPOCET
|  |  | Součet |  |  |  | 336.47 | [14 empty] | VV | 2 | 4 | -1 | 1 | ROZPOCET
| 96 - Bourání konstrukcí | [8 empty] | 0 | [5 empty] | 289.8435 |  | 0 |  | 80.6309 | 1 | D | 1 |  |  |  | ROZPOCET | [6 empty] | 0
11 | K | 961055111 | Bourání základů ze ŽB |  |  | m3 | 3.344 | 0 |  | 0 |  |  |  | základní | 13.301 | 44.4785 | 0 | 0 | 2.4 | 8.0256 | 4 | K | 2 |  |  |  | ROZPOCET | 0 | 0 | 0 | 0 | 0 | 1 | 0 | 4
|  |  | '"Bourací práce" /1/ 'PP | [18 empty] | VV | 2 | 1 | -1 | 0 | ROZPOCET
|  |  | '85/ "vybourání podkladní ŽB desky m.č" ./01 | [18 empty] | VV | 2 | 1 | -1 | 0 | ROZPOCET
|  |  | (2,89-0,275)*(4,605-0,275+3,94+2,295)*0,12 |  |  |  | 3.315 | [14 empty] | VV | 2 | 2 | -1 | 0 | ROZPOCET
|  |  | '"Bourací práce" /1/ 'PP | [18 empty] | VV | 2 | 1 | -1 | 0 | ROZPOCET
|  |  | '85/ "vybourání podkladní ŽB desky m.č" ./01 | [18 empty] | VV | 2 | 1 | -1 | 0 | ROZPOCET
|  |  | (0,975-0,275)*(3,49-0,275-0,275)*0,12 |  |  |  | 0.247 | [14 empty] | VV | 2 | 2 | -1 | 0 | ROZPOCET
|  |  | '"Bourací práce" /1/ 'PP | [18 empty] | VV | 2 | 1 | -1 | 0 | ROZPOCET
|  |  | '85/ 'vybourání podkladní ŽB desky m.č./01 mínus patky-základ cca. | [18 empty] | VV | 2 | 1 | -1 | 0 | ROZPOCET
|  |  | 1,3*0,7*0,12*2*-1 |  |  |  | -0.218 | [14 empty] | VV | 2 | 2 | -1 | 0 | ROZPOCET
|  |  | Součet |  |  |  | 3.344 | [14 empty] | VV | 2 | 4 | -1 | 1 | ROZPOCET
12 | K | 962032231 | Bourání zdiva z cihel pálených nebo vápenopískových na MV nebo MVC přes 1 m3 |  |  | m3 | 3.535 | 0 |  | 0 |  |  |  | základní | 1.52 | 5.3732 | 0 | 0 | 1.8 | 6.363 | 4 | K | 2 |  |  |  | ROZPOCET | 0 | 0 | 0 | 0 | 0 | 1 | 0 | 4
|  |  | '"Bourací práce" /1/ 'PP | [18 empty] | VV | 2 | 1 | -1 | 0 | ROZPOCET
|  |  | '6/ "vybourání zdiva /250/mm m.č" ./03 | [18 empty] | VV | 2 | 1 | -1 | 0 | ROZPOCET
|  |  | 1,835*2,5*0,25-(1,65*1,2*0,25) |  |  |  | 0.652 | [14 empty] | VV | 2 | 2 | -1 | 0 | ROZPOCET
|  |  | '"Bourací práce" /1/ 'PP | [18 empty] | VV | 2 | 1 | -1 | 0 | ROZPOCET
|  |  | '7/ "vybourání zdiva /375/mm m.č" ./03 | [18 empty] | VV | 2 | 1 | -1 | 0 | ROZPOCET
|  |  | 1,835*2,5*0,375 |  |  |  | 1.72 | [14 empty] | VV | 2 | 2 | -1 | 0 | ROZPOCET
|  |  | '"Bourací práce" /1/ 'PP | [18 empty] | VV | 2 | 1 | -1 | 0 | ROZPOCET
|  |  | '8/ "vybourání zdiva /300/mm m.č" ./03 | [18 empty] | VV | 2 | 1 | -1 | 0 | ROZPOCET
|  |  | 1,55*2,5*0,3 |  |  |  | 1.163 | [14 empty] | VV | 2 | 2 | -1 | 0 | ROZPOCET
|  |  | '"Bourací práce" /1/ 'PP | [18 empty] | VV | 2 | 1 | -1 | 0 | ROZPOCET
[7 empty] | 0 | [14 empty] | VV | 2 | 2 | -1 | 0 | ROZPOCET
[7 empty] | 0 | [14 empty] | VV | 2 | 2 | -1 | 0 | ROZPOCET
[7 empty] | 0 | [14 empty] | VV | 2 | 2 | -1 | 0 | ROZPOCET
|  |  | Součet |  |  |  | 3.535 | [14 empty] | VV | 2 | 4 | -1 | 1 | ROZPOCET
13 | K | 962032231-1 | Bourání zdiva z cihel pálených nebo vápenopískových na MV nebo MVC přes 1 m3..........prostupy |  |  | m3 | 2.299 | 0 |  | 0 |  |  |  | základní | 1.52 | 3.4945 | 0 | 0 | 1.8 | 4.1382 | 4 | K | 2 |  |  |  | ROZPOCET | 0 | 0 | 0 | 0 | 0 | 1 | 0 | 4
|  |  | '"Bourací práce" /1/ 'PP | [18 empty] | VV | 2 | 1 | -1 | 0 | ROZPOCET
|  |  | '63/ "vybourání zdiva zvětšení otvorum.č" ./04-prostup VZT | [18 empty] | VV | 2 | 1 | -1 | 0 | ROZPOCET
|  |  | 1,65*2,445*0,4-(0,6*0,6*0,4) |  |  |  | 1.47 | [14 empty] | VV | 2 | 2 | -1 | 0 | ROZPOCET
|  |  | '"Bourací práce" /1/ 'PP | [18 empty] | VV | 2 | 1 | -1 | 0 | ROZPOCET
|  |  | vybourání prostupu m.č./S/03 | [18 empty] | VV | 2 | 1 | -1 | 0 | ROZPOCET
|  |  | 0,35*0,35*0,125 |  |  |  | 0.015 | [14 empty] | VV | 2 | 2 | -1 | 0 | ROZPOCET
|  |  | vybourání prostupu m.č.S/01 | [18 empty] | VV | 2 | 1 | -1 | 0 | ROZPOCET
|  |  | 0,525*0,225*0,125 |  |  |  | 0.015 | [14 empty] | VV | 2 | 2 | -1 | 0 | ROZPOCET
|  |  | 0,525*0,225*0,125 |  |  |  | 0.015 | [14 empty] | VV | 2 | 2 | -1 | 0 | ROZPOCET
|  |  | 0,415*0,3*0,125 |  |  |  | 0.016 | [14 empty] | VV | 2 | 2 | -1 | 0 | ROZPOCET
|  |  | vybourání prostupu m.č./S/01doS/05 | [18 empty] | VV | 2 | 1 | -1 | 0 | ROZPOCET
|  |  | 0,6*0,15*0,15 |  |  |  | 0.014 | [14 empty] | VV | 2 | 2 | -1 | 0 | ROZPOCET
|  |  | vybourání prostupu m.č./S/01doS/06 | [18 empty] | VV | 2 | 1 | -1 | 0 | ROZPOCET
|  |  | 0,415*0,3*0,125 |  |  |  | 0.016 | [14 empty] | VV | 2 | 2 | -1 | 0 | ROZPOCET
|  |  | vybourání prostupu m.č./S/01doS/10 | [18 empty] | VV | 2 | 1 | -1 | 0 | ROZPOCET
|  |  | 0,35*0,3*0,125 |  |  |  | 0.013 | [14 empty] | VV | 2 | 2 | -1 | 0 | ROZPOCET
|  |  | vybourání prostupu m.č./S/01doS/11 | [18 empty] | VV | 2 | 1 | -1 | 0 | ROZPOCET
|  |  | 0,3*0,3*0,15 |  |  |  | 0.014 | [14 empty] | VV | 2 | 2 | -1 | 0 | ROZPOCET
|  |  | vybourání prostupu m.č./S/01doS/15 | [18 empty] | VV | 2 | 1 | -1 | 0 | ROZPOCET
|  |  | 0,3*0,3*0,15 |  |  |  | 0.014 | [14 empty] | VV | 2 | 2 | -1 | 0 | ROZPOCET
|  |  | 0,3*0,15*0,15 |  |  |  | 0.007 | [14 empty] | VV | 2 | 2 | -1 | 0 | ROZPOCET
|  |  | vybourání prostupu m.č./S/13 do S/14 | [18 empty] | VV | 2 | 1 | -1 | 0 | ROZPOCET
|  |  | 0,28*0,3*0,15 |  |  |  | 0.013 | [14 empty] | VV | 2 | 2 | -1 | 0 | ROZPOCET
|  |  | vybourání prostupu m.č. S/14 | [18 empty] | VV | 2 | 1 | -1 | 0 | ROZPOCET
|  |  | 0,3*0,3*0,4 |  |  |  | 0.036 | [14 empty] | VV | 2 | 2 | -1 | 0 | ROZPOCET
|  |  | vybourání prostupu m.č./S/11 do S/07 | [18 empty] | VV | 2 | 1 | -1 | 0 | ROZPOCET
|  |  | 0,84*0,3*0,15 |  |  |  | 0.038 | [14 empty] | VV | 2 | 2 | -1 | 0 | ROZPOCET
|  |  | Mezisoučet |  |  |  | 1.696 | [14 empty] | VV | 2 | 3 | -1 | 0 | ROZPOCET
|  |  | vybourání prostupu 1.NP m.č./110 | [18 empty] | VV | 2 | 1 | -1 | 0 | ROZPOCET
|  |  | 0,3*0,3*0,4 |  |  |  | 0.036 | [14 empty] | VV | 2 | 2 | -1 | 0 | ROZPOCET
|  |  | vybourání prostupu 1.NP m.č./107 | [18 empty] | VV | 2 | 1 | -1 | 0 | ROZPOCET
|  |  | 2,75*0,6*0,15 |  |  |  | 0.248 | [14 empty] | VV | 2 | 2 | -1 | 0 | ROZPOCET
|  |  | vybourání prostupu 1.NP m.č./107 a 102 | [18 empty] | VV | 2 | 1 | -1 | 0 | ROZPOCET
|  |  | 1,35*0,6*0,15 |  |  |  | 0.122 | [14 empty] | VV | 2 | 2 | -1 | 0 | ROZPOCET
|  |  | 1,35*0,6*0,15 |  |  |  | 0.122 | [14 empty] | VV | 2 | 2 | -1 | 0 | ROZPOCET
|  |  | vybourání prostupu 1.NP m.č./107 a 102 | [18 empty] | VV | 2 | 1 | -1 | 0 | ROZPOCET
|  |  | 0,315*0,3*0,15 |  |  |  | 0.014 | [14 empty] | VV | 2 | 2 | -1 | 0 | ROZPOCET
|  |  | 0,9*0,455*0,15 |  |  |  | 0.061 | [14 empty] | VV | 2 | 2 | -1 | 0 | ROZPOCET
|  |  | Mezisoučet |  |  |  | 0.603 | [14 empty] | VV | 2 | 3 | -1 | 0 | ROZPOCET
|  |  | Součet |  |  |  | 2.299 | [14 empty] | VV | 2 | 4 | -1 | 1 | ROZPOCET
14 | K | 962031136 | Bourání příček z tvárnic nebo příčkovek tl do 150 mm |  |  | m2 | 167.732 | 0 |  | 0 |  |  |  | základní | 0.229 | 38.4106 | 0 | 0 | 0.117 | 19.6246 | 4 | K | 2 |  |  |  | ROZPOCET | 0 | 0 | 0 | 0 | 0 | 1 | 0 | 4
|  |  | '"Bourací práce" /1/ 'PP | [18 empty] | VV | 2 | 1 | -1 | 0 | ROZPOCET
|  |  | '4/ ". Vybourání příčky/125/mm m.č" ./03 | [18 empty] | VV | 2 | 1 | -1 | 0 | ROZPOCET
|  |  | 3,85*2,5-(0,8*1,97) |  |  |  | 8.049 | [14 empty] | VV | 2 | 2 | -1 | 0 | ROZPOCET
|  |  | '"Bourací práce" /1/ 'PP | [18 empty] | VV | 2 | 1 | -1 | 0 | ROZPOCET
|  |  | '5/ "vybourání příčky/125/ mm m.č" ./03 | [18 empty] | VV | 2 | 1 | -1 | 0 | ROZPOCET
|  |  | 1,565*2,5 |  |  |  | 3.913 | [14 empty] | VV | 2 | 2 | -1 | 0 | ROZPOCET
|  |  | '"Bourací práce" /1/ 'PP | [18 empty] | VV | 2 | 1 | -1 | 0 | ROZPOCET
|  |  | '21/ "vybourání příčky /125/mm m.č" ./14 | [18 empty] | VV | 2 | 1 | -1 | 0 | ROZPOCET
|  |  | 1,125*2,5-(0,6*1,97) |  |  |  | 1.631 | [14 empty] | VV | 2 | 2 | -1 | 0 | ROZPOCET
|  |  | '"Bourací práce" /1/ 'PP | [18 empty] | VV | 2 | 1 | -1 | 0 | ROZPOCET
|  |  | '22/ "vybourání příčky/100/mm m.č" ./13 | [18 empty] | VV | 2 | 1 | -1 | 0 | ROZPOCET
|  |  | 0,5*2,5 |  |  |  | 1.25 | [14 empty] | VV | 2 | 2 | -1 | 0 | ROZPOCET
|  |  | '"Bourací práce" /1/ 'PP | [18 empty] | VV | 2 | 1 | -1 | 0 | ROZPOCET
|  |  | '78/ "vybourání příčky/125/ m.č" ./04 | [18 empty] | VV | 2 | 1 | -1 | 0 | ROZPOCET
|  |  | (3,85+3,85+1,475+1,325)*2,5-(0,6*1,97) |  |  |  | 25.068 | [14 empty] | VV | 2 | 2 | -1 | 0 | ROZPOCET
|  |  | '"Bourací práce" /1/ 'PP | [18 empty] | VV | 2 | 1 | -1 | 0 | ROZPOCET
|  |  | '79/ "vybourání otvoru příčka/125/-pro dveře a překlad m.č" ./07 | [18 empty] | VV | 2 | 1 | -1 | 0 | ROZPOCET
|  |  | 1,165*(1,97+0,15) |  |  |  | 2.47 | [14 empty] | VV | 2 | 2 | -1 | 0 | ROZPOCET
|  |  | '"Bourací práce" /1/ 'PP | [18 empty] | VV | 2 | 1 | -1 | 0 | ROZPOCET
|  |  | '80/ "vybourání otvoru příčka/125/-pro dveře a překlad m.č" ./07 | [18 empty] | VV | 2 | 1 | -1 | 0 | ROZPOCET
|  |  | 1,2*(1,97+0,15) |  |  |  | 2.544 | [14 empty] | VV | 2 | 2 | -1 | 0 | ROZPOCET
|  |  | '"Bourací práce" /1/ 'PP | [18 empty] | VV | 2 | 1 | -1 | 0 | ROZPOCET
|  |  | '81/ "vybourání příčky/125/ m.č" ./07 | [18 empty] | VV | 2 | 1 | -1 | 0 | ROZPOCET
|  |  | 6,325*2,5 |  |  |  | 15.813 | [14 empty] | VV | 2 | 2 | -1 | 0 | ROZPOCET
|  |  | '"Bourací práce" /1/ 'NP | [18 empty] | VV | 2 | 1 | -1 | 0 | ROZPOCET
|  |  | '135/ "vybourání příčky /125/ m.č" ./108/109/110/107 | [18 empty] | VV | 2 | 1 | -1 | 0 | ROZPOCET
|  |  | (3,05+3,05+4,75+1,925+0,125+2,2+0,125+2,2+0,125)*3,44-(0,8*1,97*2)-(1,4*1,97) |  |  |  | 54.462 | [14 empty] | VV | 2 | 2 | -1 | 0 | ROZPOCET
|  |  | '"Bourací práce" /1/ 'NP | [18 empty] | VV | 2 | 1 | -1 | 0 | ROZPOCET
|  |  | '136/ "vybourání příčky /125/m.č" ./105 | [18 empty] | VV | 2 | 1 | -1 | 0 | ROZPOCET
|  |  | (0,475+1,475-0,125+3,575)*3,44 |  |  |  | 18.576 | [14 empty] | VV | 2 | 2 | -1 | 0 | ROZPOCET
|  |  | '"Bourací práce" /1/ 'NP | [18 empty] | VV | 2 | 1 | -1 | 0 | ROZPOCET
|  |  | '137/ "vybourání příčky /125/m.č" ./105 | [18 empty] | VV | 2 | 1 | -1 | 0 | ROZPOCET
|  |  | 4,554*3,44-(0,8*1,97) |  |  |  | 14.09 | [14 empty] | VV | 2 | 2 | -1 | 0 | ROZPOCET
|  |  | '"Bourací práce" /1/ 'NP | [18 empty] | VV | 2 | 1 | -1 | 0 | ROZPOCET
|  |  | '138/ "vybourání příčky /125/m.č" ./105 | [18 empty] | VV | 2 | 1 | -1 | 0 | ROZPOCET
|  |  | 5,775*3,44 |  |  |  | 19.866 | [14 empty] | VV | 2 | 2 | -1 | 0 | ROZPOCET
|  |  | Součet |  |  |  | 167.732 | [14 empty] | VV | 2 | 4 | -1 | 1 | ROZPOCET
15 | K | 963051113 | Bourání ŽB stropů deskových tl přes 80 mm |  |  | m3 | 0.642 | 0 |  | 0 |  |  |  | základní | 6.72 | 4.3142 | 0 | 0 | 2.4 | 1.5408 | 4 | K | 2 |  |  |  | ROZPOCET | 0 | 0 | 0 | 0 | 0 | 1 | 0 | 4
|  |  | '"Bourací práce" /1/ 'PP | [18 empty] | VV | 2 | 1 | -1 | 0 | ROZPOCET
|  |  | '87/ 'vybourání stropu tl/200/mm - výtah | [18 empty] | VV | 2 | 1 | -1 | 0 | ROZPOCET
|  |  | 1,2*1,275*0,2 |  |  |  | 0.306 | [14 empty] | VV | 2 | 2 | -1 | 0 | ROZPOCET
|  |  | '"Bourací práce" /1/ 'PP | [18 empty] | VV | 2 | 1 | -1 | 0 | ROZPOCET
|  |  | '88/ 'vybourání stropu tl/200/mm -VZT | [18 empty] | VV | 2 | 1 | -1 | 0 | ROZPOCET
|  |  | 2,8*0,6*0,2 |  |  |  | 0.336 | [14 empty] | VV | 2 | 2 | -1 | 0 | ROZPOCET
|  |  | Součet |  |  |  | 0.642 | [14 empty] | VV | 2 | 4 | -1 | 1 | ROZPOCET
16 | K | 965041341 | Bourání podkladů pod dlažby nebo mazanin škvárobetonových tl do 100 mm pl přes 4 m2 |  |  | m3 | 0.457 | 0 |  | 0 |  |  |  | základní | 4.289 | 1.9601 | 0 | 0 | 1.6 | 0.7312 | 4 | K | 2 |  |  |  | ROZPOCET | 0 | 0 | 0 | 0 | 0 | 1 | 0 | 4
|  |  | '"Bourací práce" /1/ 'PP | [18 empty] | VV | 2 | 1 | -1 | 0 | ROZPOCET
|  |  | '11/ "odstranění podkladu pod desku - předpoklad tl/100/ m.č" ./03/01 | [18 empty] | VV | 2 | 1 | -1 | 0 | ROZPOCET
|  |  | 2,1*2,175*0,1 |  |  |  | 0.457 | [14 empty] | VV | 2 | 2 | -1 | 0 | ROZPOCET
|  |  | Součet |  |  |  | 0.457 | [14 empty] | VV | 2 | 4 | -1 | 1 | ROZPOCET
17 | K | 965042121 | Bourání podkladů pod dlažby nebo mazanin betonových tl do 100 mm pl do 1 m2 |  |  | m3 | 0.041 | 0 |  | 0 |  |  |  | základní | 12.56 | 0.51496 | 0 | 0 | 2.2 | 0.0902 | 4 | K | 2 |  |  |  | ROZPOCET | 0 | 0 | 0 | 0 | 0 | 1 | 0 | 4
|  |  | '"Bourací práce" /1/ 'PP | [18 empty] | VV | 2 | 1 | -1 | 0 | ROZPOCET
|  |  | '1/ "vybourání betonového potěru" /30/ 'mm | [18 empty] | VV | 2 | 1 | -1 | 0 | ROZPOCET
|  |  | 1,37*0,7*0,03 |  |  |  | 0.029 | [14 empty] | VV | 2 | 2 | -1 | 0 | ROZPOCET
|  |  | '"Bourací práce" /1/ 'PP | [18 empty] | VV | 2 | 1 | -1 | 0 | ROZPOCET
|  |  | '24/ "vybourání podkladu pod dlažby cca" . 30/ 'mm | [18 empty] | VV | 2 | 1 | -1 | 0 | ROZPOCET
|  |  | 0,3*1,36*0,03 |  |  |  | 0.012 | [14 empty] | VV | 2 | 2 | -1 | 0 | ROZPOCET
|  |  | '"Bourací práce" /1/ 'PP | [18 empty] | VV | 2 | 1 | -1 | 0 | ROZPOCET
|  |  | Součet |  |  |  | 0.041 | [14 empty] | VV | 2 | 4 | -1 | 1 | ROZPOCET
18 | K | 965042131 | Bourání podkladů pod dlažby nebo mazanin betonových tl do 100 mm pl do 4 m2 |  |  | m3 | 0.592 | 0 |  | 0 |  |  |  | základní | 10.88 | 6.441 | 0 | 0 | 2.2 | 1.3024 | 4 | K | 2 |  |  |  | ROZPOCET | 0 | 0 | 0 | 0 | 0 | 1 | 0 | 4
|  |  | '"Bourací práce" /1/ 'PP | [18 empty] | VV | 2 | 1 | -1 | 0 | ROZPOCET
|  |  | '9/ "vybourání betonového potěru m.č" ./03/01 | [18 empty] | VV | 2 | 1 | -1 | 0 | ROZPOCET
|  |  | 2,1*2,175*0,03 |  |  |  | 0.137 | [14 empty] | VV | 2 | 2 | -1 | 0 | ROZPOCET
|  |  | '"Bourací práce" /1/ 'PP | [18 empty] | VV | 2 | 1 | -1 | 0 | ROZPOCET
|  |  | '82/ "vybourání cement. Potěru cca./30 mm m.č" ./01 | [18 empty] | VV | 2 | 1 | -1 | 0 | ROZPOCET
|  |  | 0,975*3,49*0,03 |  |  |  | 0.102 | [14 empty] | VV | 2 | 2 | -1 | 0 | ROZPOCET
|  |  | '"Bourací práce" /1/ 'PP | [18 empty] | VV | 2 | 1 | -1 | 0 | ROZPOCET
|  |  | '88/ 'vybourání stropu- skladba podlahy tl/40/mm - VZT- mazanina | [18 empty] | VV | 2 | 1 | -1 | 0 | ROZPOCET
|  |  | 2,8*0,6*0,04 |  |  |  | 0.067 | [14 empty] | VV | 2 | 2 | -1 | 0 | ROZPOCET
|  |  | '"Bourací práce" /1/ 'PP | [18 empty] | VV | 2 | 1 | -1 | 0 | ROZPOCET
|  |  | '88/ "C - vybourání podkladu dlažby cca. /20/mm m.č" ./12 | [18 empty] | VV | 2 | 1 | -1 | 0 | ROZPOCET
|  |  | 2,19*0,02 |  |  |  | 0.044 | [14 empty] | VV | 2 | 2 | -1 | 0 | ROZPOCET
|  |  | '"Bourací práce" /1/ 'PP | [18 empty] | VV | 2 | 1 | -1 | 0 | ROZPOCET
|  |  | '88/ "C - vybourání podkladu dlažby cca. /20/mm m.č" ./13 | [18 empty] | VV | 2 | 1 | -1 | 0 | ROZPOCET
|  |  | 7,7*0,02 |  |  |  | 0.154 | [14 empty] | VV | 2 | 2 | -1 | 0 | ROZPOCET
|  |  | '"Bourací práce" /1/ 'PP | [18 empty] | VV | 2 | 1 | -1 | 0 | ROZPOCET
|  |  | '88/ "C - vybourání podkladu dlažby cca. /20/mm m.č" ./14 | [18 empty] | VV | 2 | 1 | -1 | 0 | ROZPOCET
|  |  | 2,13*0,02 |  |  |  | 0.043 | [14 empty] | VV | 2 | 2 | -1 | 0 | ROZPOCET
|  |  | '"Bourací práce" /1/ 'PP | [18 empty] | VV | 2 | 1 | -1 | 0 | ROZPOCET
|  |  | '88/ "C - vybourání podkladu dlažby cca. /20/mm m.č" ./15 | [18 empty] | VV | 2 | 1 | -1 | 0 | ROZPOCET
|  |  | 2,27*0,02 |  |  |  | 0.045 | [14 empty] | VV | 2 | 2 | -1 | 0 | ROZPOCET
|  |  | Součet |  |  |  | 0.592 | [14 empty] | VV | 2 | 4 | -1 | 1 | ROZPOCET
19 | K | 965042141 | Bourání podkladů pod dlažby nebo mazanin betonových tl do 100 mm pl přes 4 m2 |  |  | m3 | 9.3 | 0 |  | 0 |  |  |  | základní | 7.195 | 66.9135 | 0 | 0 | 2.2 | 20.46 | 4 | K | 2 |  |  |  | ROZPOCET | 0 | 0 | 0 | 0 | 0 | 1 | 0 | 4
|  |  | '"Bourací práce" /1/ 'PP | [18 empty] | VV | 2 | 1 | -1 | 0 | ROZPOCET
|  |  | '82/ "vybourání cement. Potěru cca./30 mm m.č" ./01 | [18 empty] | VV | 2 | 1 | -1 | 0 | ROZPOCET
|  |  | 2,89*(4,605+3,49+2,295)*0,03-(0,2*0,375*0,03) |  |  |  | 0.899 | [14 empty] | VV | 2 | 2 | -1 | 0 | ROZPOCET
|  |  | '"Bourací práce" /1/ 'NP | [18 empty] | VV | 2 | 1 | -1 | 0 | ROZPOCET
|  |  | '14/ "vybourání podkladu pod dlažbu cca. /60/mm m.č" ./102/103/104/105/106/107/108/109/110/111/ | [18 empty] | VV | 2 | 1 | -1 | 0 | ROZPOCET
|  |  | ((63,52+12,65+12,84+13,65+7,79+13,56+4,58+7,89+5,52+1,53)-(1,2*1,275)-(3,05*0,65))*0,06 |  |  |  | 8.401 | [14 empty] | VV | 2 | 2 | -1 | 0 | ROZPOCET
|  |  | Součet |  |  |  | 9.3 | [14 empty] | VV | 2 | 4 | -1 | 1 | ROZPOCET
20 | K | 965043341 | Bourání podkladů pod dlažby betonových s potěrem nebo teracem tl do 100 mm pl přes 4 m2 |  |  | m3 | 4.249 | 0 |  | 0 |  |  |  | základní | 7.51 | 31.91 | 0 | 0 | 2.2 | 9.3478 | 4 | K | 2 |  |  |  | ROZPOCET | 0 | 0 | 0 | 0 | 0 | 1 | 0 | 4
|  |  | '"Bourací práce" /1/ 'PP | [18 empty] | VV | 2 | 1 | -1 | 0 | ROZPOCET
|  |  | '10/ "vybourání betonové mazaniny s kari sítí m.č" ./03/01 | [18 empty] | VV | 2 | 1 | -1 | 0 | ROZPOCET
|  |  | 2,1*2,175*0,12 |  |  |  | 0.548 | [14 empty] | VV | 2 | 2 | -1 | 0 | ROZPOCET
|  |  | '"Bourací práce" /1/ 'PP | [18 empty] | VV | 2 | 1 | -1 | 0 | ROZPOCET
|  |  | '10/ "vybourání betonové podkladní desky m.č" ./03/01 | [18 empty] | VV | 2 | 1 | -1 | 0 | ROZPOCET
|  |  | 2,1*2,175*0,14 |  |  |  | 0.639 | [14 empty] | VV | 2 | 2 | -1 | 0 | ROZPOCET
|  |  | '"Bourací práce" /1/ 'PP | [18 empty] | VV | 2 | 1 | -1 | 0 | ROZPOCET
|  |  | '83/ "vybourání betonové mazaniny s kari sítí m.č" ./01 | [18 empty] | VV | 2 | 1 | -1 | 0 | ROZPOCET
|  |  | 2,89*(4,605+3,49+2,295)*(0,12-0,03) |  |  |  | 2.702 | [14 empty] | VV | 2 | 2 | -1 | 0 | ROZPOCET
|  |  | '"Bourací práce" /1/ 'PP | [18 empty] | VV | 2 | 1 | -1 | 0 | ROZPOCET
|  |  | '83/ 'vybourání betonové mazaniny s kari sítí m.č./01- sloup | [18 empty] | VV | 2 | 1 | -1 | 0 | ROZPOCET
|  |  | 0,2*0,375*(0,12-0,03)*-1 |  |  |  | -0.007 | [14 empty] | VV | 2 | 2 | -1 | 0 | ROZPOCET
|  |  | '"Bourací práce" /1/ 'PP | [18 empty] | VV | 2 | 1 | -1 | 0 | ROZPOCET
|  |  | '83/ "vybourání betonové mazaniny s kari sítí m.č" ./01 | [18 empty] | VV | 2 | 1 | -1 | 0 | ROZPOCET
|  |  | 0,975*3,49*(0,12-0,03) |  |  |  | 0.306 | [14 empty] | VV | 2 | 2 | -1 | 0 | ROZPOCET
|  |  | '"Bourací práce" /1/ 'PP | [18 empty] | VV | 2 | 1 | -1 | 0 | ROZPOCET
|  |  | '87/ 'vybourání stropu- skladba podlahy tl/40/mm - výtah- mazanina | [18 empty] | VV | 2 | 1 | -1 | 0 | ROZPOCET
|  |  | 1,2*1,275*0,04 |  |  |  | 0.061 | [14 empty] | VV | 2 | 2 | -1 | 0 | ROZPOCET
|  |  | Součet |  |  |  | 4.249 | [14 empty] | VV | 2 | 4 | -1 | 1 | ROZPOCET
21 | K | 965049111 | Příplatek k bourání betonových mazanin za bourání se svařovanou sítí tl do 100 mm |  |  | m3 | 4.188 | 0 |  | 0 |  |  |  | základní | 4.828 | 20.2197 | 0 | 0 | 0 | 0 | 4 | K | 2 |  |  |  | ROZPOCET | 0 | 0 | 0 | 0 | 0 | 1 | 0 | 4
|  |  | '"Bourací práce" /1/ 'PP | [18 empty] | VV | 2 | 1 | -1 | 0 | ROZPOCET
|  |  | '10/ "vybourání betonové mazaniny s kari sítí m.č" ./03/01 | [18 empty] | VV | 2 | 1 | -1 | 0 | ROZPOCET
|  |  | 2,1*2,175*0,12 |  |  |  | 0.548 | [14 empty] | VV | 2 | 2 | -1 | 0 | ROZPOCET
|  |  | '"Bourací práce" /1/ 'PP | [18 empty] | VV | 2 | 1 | -1 | 0 | ROZPOCET
|  |  | '10/ "vybourání betonové podkladní desky m.č" ./03/01 | [18 empty] | VV | 2 | 1 | -1 | 0 | ROZPOCET
|  |  | 2,1*2,175*0,14 |  |  |  | 0.639 | [14 empty] | VV | 2 | 2 | -1 | 0 | ROZPOCET
|  |  | '"Bourací práce" /1/ 'PP | [18 empty] | VV | 2 | 1 | -1 | 0 | ROZPOCET
|  |  | '83/ "vybourání betonové mazaniny s kari sítí m.č" ./01 | [18 empty] | VV | 2 | 1 | -1 | 0 | ROZPOCET
|  |  | 2,89*(4,605+3,49+2,295)*(0,12-0,03) |  |  |  | 2.702 | [14 empty] | VV | 2 | 2 | -1 | 0 | ROZPOCET
|  |  | '"Bourací práce" /1/ 'PP | [18 empty] | VV | 2 | 1 | -1 | 0 | ROZPOCET
|  |  | '83/ 'vybourání betonové mazaniny s kari sítí m.č./01- sloup | [18 empty] | VV | 2 | 1 | -1 | 0 | ROZPOCET
|  |  | 0,2*0,375*(0,12-0,03)*-1 |  |  |  | -0.007 | [14 empty] | VV | 2 | 2 | -1 | 0 | ROZPOCET
|  |  | '"Bourací práce" /1/ 'PP | [18 empty] | VV | 2 | 1 | -1 | 0 | ROZPOCET
|  |  | '83/ "vybourání betonové mazaniny s kari sítí m.č" ./01 | [18 empty] | VV | 2 | 1 | -1 | 0 | ROZPOCET
|  |  | 0,975*3,49*(0,12-0,03) |  |  |  | 0.306 | [14 empty] | VV | 2 | 2 | -1 | 0 | ROZPOCET
|  |  | Součet |  |  |  | 4.188 | [14 empty] | VV | 2 | 4 | -1 | 1 | ROZPOCET
22 | K | 965081213 | Bourání podlah z dlaždic keramických nebo xylolitových tl do 10 mm plochy přes 1 m2 |  |  | m2 | 158.606 | 0 |  | 0 |  |  |  | základní | 0.162 | 25.6942 | 0 | 0 | 0.035 | 5.5512 | 4 | K | 2 |  |  |  | ROZPOCET | 0 | 0 | 0 | 0 | 0 | 1 | 0 | 4
|  |  | '"Bourací práce" /1/ 'PP | [18 empty] | VV | 2 | 1 | -1 | 0 | ROZPOCET
|  |  | '24/ "vybourání dlažby m.č" ./13 | [18 empty] | VV | 2 | 1 | -1 | 0 | ROZPOCET
|  |  | 0,8*1,36 |  |  |  | 1.088 | [14 empty] | VV | 2 | 2 | -1 | 0 | ROZPOCET
|  |  | '"Bourací práce" /1/ 'PP | [18 empty] | VV | 2 | 1 | -1 | 0 | ROZPOCET
|  |  | '88/ 'vybourání stropu- skladba podlahy tl/20/mm - VZT- dlažba | [18 empty] | VV | 2 | 1 | -1 | 0 | ROZPOCET
|  |  | 2,8*0,6 |  |  |  | 1.68 | [14 empty] | VV | 2 | 2 | -1 | 0 | ROZPOCET
|  |  | '"Bourací práce" /1/ 'PP | [18 empty] | VV | 2 | 1 | -1 | 0 | ROZPOCET
|  |  | '88/ 'B vybourání stáv.dlažby m.č./12- předsíň | [18 empty] | VV | 2 | 1 | -1 | 0 | ROZPOCET
|  |  | 2,19 |  |  |  | 2.19 | [14 empty] | VV | 2 | 2 | -1 | 0 | ROZPOCET
|  |  | '"Bourací práce" /1/ 'PP | [18 empty] | VV | 2 | 1 | -1 | 0 | ROZPOCET
|  |  | '88/ 'B vybourání stáv.dlažby m.č./13- šatna | [18 empty] | VV | 2 | 1 | -1 | 0 | ROZPOCET
|  |  | 7,7 |  |  |  | 7.7 | [14 empty] | VV | 2 | 2 | -1 | 0 | ROZPOCET
|  |  | '"Bourací práce" /1/ 'PP | [18 empty] | VV | 2 | 1 | -1 | 0 | ROZPOCET
|  |  | '88/ "B vybourání stáv.dlažby m.č" ./14- 'WC | [18 empty] | VV | 2 | 1 | -1 | 0 | ROZPOCET
|  |  | 2,13 |  |  |  | 2.13 | [14 empty] | VV | 2 | 2 | -1 | 0 | ROZPOCET
|  |  | '"Bourací práce" /1/ 'PP | [18 empty] | VV | 2 | 1 | -1 | 0 | ROZPOCET
|  |  | '88/ 'B vybourání stáv.dlažby m.č./15- umývárna | [18 empty] | VV | 2 | 1 | -1 | 0 | ROZPOCET
|  |  | 2,27 |  |  |  | 2.27 | [14 empty] | VV | 2 | 2 | -1 | 0 | ROZPOCET
|  |  | '"Bourací práce" /1/ 'NP | [18 empty] | VV | 2 | 1 | -1 | 0 | ROZPOCET
|  |  | '139/ "vybourání podlah- dlažby m.č" ./102/103/104/105/106/107/108/109/110/111/ | [18 empty] | VV | 2 | 1 | -1 | 0 | ROZPOCET
|  |  | 63,52+12,65+12,84+13,65+7,79+13,56+4,58+7,89+5,52+1,53-(1,2*1,275)-(3,05*0,65) |  |  |  | 140.018 | [14 empty] | VV | 2 | 2 | -1 | 0 | ROZPOCET
|  |  | '"Bourací práce" /1/ 'PP | [18 empty] | VV | 2 | 1 | -1 | 0 | ROZPOCET
|  |  | '87/ 'vybourání stropu- skladba podlahy tl/20/mm - výtah- dlažba | [18 empty] | VV | 2 | 1 | -1 | 0 | ROZPOCET
|  |  | 1,2*1,275 |  |  |  | 1.53 | [14 empty] | VV | 2 | 2 | -1 | 0 | ROZPOCET
|  |  | Součet |  |  |  | 158.606 | [14 empty] | VV | 2 | 4 | -1 | 1 | ROZPOCET
23 | K | 968062354 | Vybourání dřevěných rámů oken dvojitých včetně křídel pl do 1 m2 |  |  | m2 | 4.995 | 0 |  | 0 |  |  |  | základní | 1.07 | 5.3446 | 0 | 0 | 0.075 | 0.37462 | 4 | K | 2 |  |  |  | ROZPOCET | 0 | 0 | 0 | 0 | 0 | 1 | 0 | 4
|  |  | '"Bourací práce" /1/ 'PP | [18 empty] | VV | 2 | 1 | -1 | 0 | ROZPOCET
|  |  | '27/ "vybourání okna /0,6*0,6/ m.č" ./14 | [18 empty] | VV | 2 | 1 | -1 | 0 | ROZPOCET
|  |  | 0,6*0,6 |  |  |  | 0.36 | [14 empty] | VV | 2 | 2 | -1 | 0 | ROZPOCET
|  |  | '"Bourací práce" /1/ 'PP | [18 empty] | VV | 2 | 1 | -1 | 0 | ROZPOCET
|  |  | '30/ "vybourání okna /0,6*0,6/ m.č" ./14 | [18 empty] | VV | 2 | 1 | -1 | 0 | ROZPOCET
|  |  | 0,6*0,6 |  |  |  | 0.36 | [14 empty] | VV | 2 | 2 | -1 | 0 | ROZPOCET
|  |  | '"Bourací práce" /1/ 'PP | [18 empty] | VV | 2 | 1 | -1 | 0 | ROZPOCET
|  |  | '33/ "vybourání okna /0,6*0,6/ m.č" ./15 | [18 empty] | VV | 2 | 1 | -1 | 0 | ROZPOCET
|  |  | 0,6*0,6 |  |  |  | 0.36 | [14 empty] | VV | 2 | 2 | -1 | 0 | ROZPOCET
|  |  | '"Bourací práce" /1/ 'PP | [18 empty] | VV | 2 | 1 | -1 | 0 | ROZPOCET
|  |  | '36/ "vybourání okna /0,6*0,6/ m.č" ./15 | [18 empty] | VV | 2 | 1 | -1 | 0 | ROZPOCET
|  |  | 0,6*0,6 |  |  |  | 0.36 | [14 empty] | VV | 2 | 2 | -1 | 0 | ROZPOCET
|  |  | '"Bourací práce" /1/ 'PP | [18 empty] | VV | 2 | 1 | -1 | 0 | ROZPOCET
|  |  | '39/ "vybourání okna /0,6*0,6/ m.č" ./06 | [18 empty] | VV | 2 | 1 | -1 | 0 | ROZPOCET
|  |  | 0,6*0,6 |  |  |  | 0.36 | [14 empty] | VV | 2 | 2 | -1 | 0 | ROZPOCET
|  |  | '"Bourací práce" /1/ 'PP | [18 empty] | VV | 2 | 1 | -1 | 0 | ROZPOCET
|  |  | '42/ "vybourání okna /0,6*0,6/ m.č" ./06 | [18 empty] | VV | 2 | 1 | -1 | 0 | ROZPOCET
|  |  | 0,6*0,6 |  |  |  | 0.36 | [14 empty] | VV | 2 | 2 | -1 | 0 | ROZPOCET
|  |  | '"Bourací práce" /1/ 'PP | [18 empty] | VV | 2 | 1 | -1 | 0 | ROZPOCET
|  |  | '45/ "vybourání okna /0,6*0,6/ m.č" ./03 | [18 empty] | VV | 2 | 1 | -1 | 0 | ROZPOCET
|  |  | 0,6*0,6 |  |  |  | 0.36 | [14 empty] | VV | 2 | 2 | -1 | 0 | ROZPOCET
|  |  | '"Bourací práce" /1/ 'PP | [18 empty] | VV | 2 | 1 | -1 | 0 | ROZPOCET
|  |  | '48/ "vybourání okna /0,6*0,6/ m.č" ./04 | [18 empty] | VV | 2 | 1 | -1 | 0 | ROZPOCET
|  |  | 0,6*0,6 |  |  |  | 0.36 | [14 empty] | VV | 2 | 2 | -1 | 0 | ROZPOCET
|  |  | '"Bourací práce" /1/ 'PP | [18 empty] | VV | 2 | 1 | -1 | 0 | ROZPOCET
|  |  | '51/ "vybourání okna /0,6*0,6/ m.č" ./04 | [18 empty] | VV | 2 | 1 | -1 | 0 | ROZPOCET
|  |  | 0,6*0,6 |  |  |  | 0.36 | [14 empty] | VV | 2 | 2 | -1 | 0 | ROZPOCET
|  |  | '"Bourací práce" /1/ 'PP | [18 empty] | VV | 2 | 1 | -1 | 0 | ROZPOCET
|  |  | '54/ "vybourání okna /0,6*0,6/ m.č" ./04 | [18 empty] | VV | 2 | 1 | -1 | 0 | ROZPOCET
|  |  | 0,6*0,6 |  |  |  | 0.36 | [14 empty] | VV | 2 | 2 | -1 | 0 | ROZPOCET
|  |  | '"Bourací práce" /1/ 'PP | [18 empty] | VV | 2 | 1 | -1 | 0 | ROZPOCET
|  |  | '57/ "vybourání okna /0,6*0,6/ m.č" ./04 | [18 empty] | VV | 2 | 1 | -1 | 0 | ROZPOCET
|  |  | 0,6*0,6 |  |  |  | 0.36 | [14 empty] | VV | 2 | 2 | -1 | 0 | ROZPOCET
|  |  | '"Bourací práce" /1/ 'PP | [18 empty] | VV | 2 | 1 | -1 | 0 | ROZPOCET
|  |  | '60/ "vybourání okna /0,6*0,6/ m.č" ./04 | [18 empty] | VV | 2 | 1 | -1 | 0 | ROZPOCET
|  |  | 0,6*0,6 |  |  |  | 0.36 | [14 empty] | VV | 2 | 2 | -1 | 0 | ROZPOCET
|  |  | '"Bourací práce" /1/ 'NP | [18 empty] | VV | 2 | 1 | -1 | 0 | ROZPOCET
|  |  | '89/ "vybourání okna /1,35*0,5/ m.č" ./110 | [18 empty] | VV | 2 | 1 | -1 | 0 | ROZPOCET
|  |  | 1,35*0,5 |  |  |  | 0.675 | [14 empty] | VV | 2 | 2 | -1 | 0 | ROZPOCET
|  |  | Součet |  |  |  | 4.995 | [14 empty] | VV | 2 | 4 | -1 | 1 | ROZPOCET
24 | K | 968062356 | Vybourání dřevěných rámů oken dvojitých včetně křídel pl do 4 m2 |  |  | m2 | 15.807 | 0 |  | 0 |  |  |  | základní | 0.503 | 7.9509 | 0 | 0 | 0.054 | 0.85358 | 4 | K | 2 |  |  |  | ROZPOCET | 0 | 0 | 0 | 0 | 0 | 1 | 0 | 4
|  |  | '"Bourací práce" /1/ 'NP | [18 empty] | VV | 2 | 1 | -1 | 0 | ROZPOCET
|  |  | '92/ "vybourání okna /1,35*2,34/ m.č" ./109 | [18 empty] | VV | 2 | 1 | -1 | 0 | ROZPOCET
|  |  | 1,355*2,34 |  |  |  | 3.171 | [14 empty] | VV | 2 | 2 | -1 | 0 | ROZPOCET
|  |  | '"Bourací práce" /1/ 'NP | [18 empty] | VV | 2 | 1 | -1 | 0 | ROZPOCET
|  |  | '95/ "vybourání okna /1,35*2,34/ m.č" ./108 | [18 empty] | VV | 2 | 1 | -1 | 0 | ROZPOCET
|  |  | 1,35*2,34 |  |  |  | 3.159 | [14 empty] | VV | 2 | 2 | -1 | 0 | ROZPOCET
|  |  | '"Bourací práce" /1/ 'NP | [18 empty] | VV | 2 | 1 | -1 | 0 | ROZPOCET
|  |  | '98/ "vybourání okna /1,35*2,34/ m.č" ./106 | [18 empty] | VV | 2 | 1 | -1 | 0 | ROZPOCET
|  |  | 1,35*2,34 |  |  |  | 3.159 | [14 empty] | VV | 2 | 2 | -1 | 0 | ROZPOCET
|  |  | '"Bourací práce" /1/ 'NP | [18 empty] | VV | 2 | 1 | -1 | 0 | ROZPOCET
|  |  | '101/ "vybourání okna /1,35*2,34/ m.č" ./106 | [18 empty] | VV | 2 | 1 | -1 | 0 | ROZPOCET
|  |  | 1,35*2,34 |  |  |  | 3.159 | [14 empty] | VV | 2 | 2 | -1 | 0 | ROZPOCET
|  |  | '"Bourací práce" /1/ 'NP | [18 empty] | VV | 2 | 1 | -1 | 0 | ROZPOCET
|  |  | '104/ "vybourání okna /1,35*2,34/ m.č" ./105 | [18 empty] | VV | 2 | 1 | -1 | 0 | ROZPOCET
|  |  | 1,35*2,34 |  |  |  | 3.159 | [14 empty] | VV | 2 | 2 | -1 | 0 | ROZPOCET
|  |  | Součet |  |  |  | 15.807 | [14 empty] | VV | 2 | 4 | -1 | 1 | ROZPOCET
25 | K | 968072455 | Vybourání kovových dveřních zárubní pl do 2 m2 |  |  | m2 | 19.7 | 0 |  | 0 |  |  |  | základní | 0.939 | 18.4983 | 0 | 0 | 0.076 | 1.4972 | 4 | K | 2 |  |  |  | ROZPOCET | 0 | 0 | 0 | 0 | 0 | 1 | 0 | 4
|  |  | '"Bourací práce" /1/ 'PP | [18 empty] | VV | 2 | 1 | -1 | 0 | ROZPOCET
|  |  | '2/ "vybourání zárubní /800/m.č" ./03 | [18 empty] | VV | 2 | 1 | -1 | 0 | ROZPOCET
|  |  | 0,8*1,97 |  |  |  | 1.576 | [14 empty] | VV | 2 | 2 | -1 | 0 | ROZPOCET
|  |  | '"Bourací práce" /1/ 'PP | [18 empty] | VV | 2 | 1 | -1 | 0 | ROZPOCET
|  |  | '14/ "vybourání zárubní /800/m.č" ./15 | [18 empty] | VV | 2 | 1 | -1 | 0 | ROZPOCET
|  |  | 0,8*1,97 |  |  |  | 1.576 | [14 empty] | VV | 2 | 2 | -1 | 0 | ROZPOCET
|  |  | '"Bourací práce" /1/ 'PP | [18 empty] | VV | 2 | 1 | -1 | 0 | ROZPOCET
|  |  | '19/ "vybourání zárubně /600*1970/ m.č" ./14 | [18 empty] | VV | 2 | 1 | -1 | 0 | ROZPOCET
|  |  | 0,6*1,97 |  |  |  | 1.182 | [14 empty] | VV | 2 | 2 | -1 | 0 | ROZPOCET
|  |  | '"Bourací práce" /1/ 'PP | [18 empty] | VV | 2 | 1 | -1 | 0 | ROZPOCET
|  |  | '64/ "vybourání zárubní /800/m.č" ./01 | [18 empty] | VV | 2 | 1 | -1 | 0 | ROZPOCET
|  |  | 0,8*1,97 |  |  |  | 1.576 | [14 empty] | VV | 2 | 2 | -1 | 0 | ROZPOCET
|  |  | '"Bourací práce" /1/ 'PP | [18 empty] | VV | 2 | 1 | -1 | 0 | ROZPOCET
|  |  | '66/ "vybourání zárubní /800/m.č" ./01 | [18 empty] | VV | 2 | 1 | -1 | 0 | ROZPOCET
|  |  | 0,8*1,97 |  |  |  | 1.576 | [14 empty] | VV | 2 | 2 | -1 | 0 | ROZPOCET
|  |  | '"Bourací práce" /1/ 'PP | [18 empty] | VV | 2 | 1 | -1 | 0 | ROZPOCET
|  |  | '68/ "vybourání zárubní /800/m.č" ./01 | [18 empty] | VV | 2 | 1 | -1 | 0 | ROZPOCET
|  |  | 0,8*1,97 |  |  |  | 1.576 | [14 empty] | VV | 2 | 2 | -1 | 0 | ROZPOCET
|  |  | '"Bourací práce" /1/ 'PP | [18 empty] | VV | 2 | 1 | -1 | 0 | ROZPOCET
|  |  | '70/ "vybourání zárubní /600/m.č" ./04 | [18 empty] | VV | 2 | 1 | -1 | 0 | ROZPOCET
|  |  | 0,6*1,97 |  |  |  | 1.182 | [14 empty] | VV | 2 | 2 | -1 | 0 | ROZPOCET
|  |  | '"Bourací práce" /1/ 'PP | [18 empty] | VV | 2 | 1 | -1 | 0 | ROZPOCET
|  |  | '72/ "vybourání zárubní /800/m.č" ./10 | [18 empty] | VV | 2 | 1 | -1 | 0 | ROZPOCET
|  |  | 0,8*1,97 |  |  |  | 1.576 | [14 empty] | VV | 2 | 2 | -1 | 0 | ROZPOCET
|  |  | '"Bourací práce" /1/ 'PP | [18 empty] | VV | 2 | 1 | -1 | 0 | ROZPOCET
|  |  | '74/ "vybourání zárubní /800/m.č" ./07 | [18 empty] | VV | 2 | 1 | -1 | 0 | ROZPOCET
|  |  | 0,8*1,97 |  |  |  | 1.576 | [14 empty] | VV | 2 | 2 | -1 | 0 | ROZPOCET
|  |  | '"Bourací práce" /1/ 'NP | [18 empty] | VV | 2 | 1 | -1 | 0 | ROZPOCET
|  |  | '113/ "vybourání zárubní /800/m.č" ./107 | [18 empty] | VV | 2 | 1 | -1 | 0 | ROZPOCET
|  |  | 0,8*1,97 |  |  |  | 1.576 | [14 empty] | VV | 2 | 2 | -1 | 0 | ROZPOCET
|  |  | '"Bourací práce" /1/ 'NP | [18 empty] | VV | 2 | 1 | -1 | 0 | ROZPOCET
|  |  | '115/ "vybourání zárubní /800/m.č" ./107 | [18 empty] | VV | 2 | 1 | -1 | 0 | ROZPOCET
|  |  | 0,8*1,97 |  |  |  | 1.576 | [14 empty] | VV | 2 | 2 | -1 | 0 | ROZPOCET
|  |  | '"Bourací práce" /1/ 'NP | [18 empty] | VV | 2 | 1 | -1 | 0 | ROZPOCET
|  |  | '117/ "vybourání zárubní /800/m.č" ./107 | [18 empty] | VV | 2 | 1 | -1 | 0 | ROZPOCET
|  |  | 0,8*1,97 |  |  |  | 1.576 | [14 empty] | VV | 2 | 2 | -1 | 0 | ROZPOCET
|  |  | '"Bourací práce" /1/ 'NP | [18 empty] | VV | 2 | 1 | -1 | 0 | ROZPOCET
|  |  | '119/ "vybourání zárubní /800/m.č" ./102 | [18 empty] | VV | 2 | 1 | -1 | 0 | ROZPOCET
|  |  | 0,8*1,97 |  |  |  | 1.576 | [14 empty] | VV | 2 | 2 | -1 | 0 | ROZPOCET
|  |  | Součet |  |  |  | 19.7 | [14 empty] | VV | 2 | 4 | -1 | 1 | ROZPOCET
26 | K | 968072456 | Vybourání kovových dveřních zárubní pl přes 2 m2 |  |  | m2 | 11.595 | 0 |  | 0 |  |  |  | základní | 0.718 | 8.3252 | 0 | 0 | 0.063 | 0.73049 | 4 | K | 2 |  |  |  | ROZPOCET | 0 | 0 | 0 | 0 | 0 | 1 | 0 | 4
|  |  | '"Bourací práce" /1/ 'NP | [18 empty] | VV | 2 | 1 | -1 | 0 | ROZPOCET
|  |  | '107/ "vybourání zárubní /950*3210/m.č" ./110 | [18 empty] | VV | 2 | 1 | -1 | 0 | ROZPOCET
|  |  | 0,95*3,21 |  |  |  | 3.05 | [14 empty] | VV | 2 | 2 | -1 | 0 | ROZPOCET
|  |  | '"Bourací práce" /1/ 'NP | [18 empty] | VV | 2 | 1 | -1 | 0 | ROZPOCET
|  |  | '109/ "vybourání zárubní /1800*3215/m.č" ./107 | [18 empty] | VV | 2 | 1 | -1 | 0 | ROZPOCET
|  |  | 1,8*3,215 |  |  |  | 5.787 | [14 empty] | VV | 2 | 2 | -1 | 0 | ROZPOCET
|  |  | '"Bourací práce" /1/ 'NP | [18 empty] | VV | 2 | 1 | -1 | 0 | ROZPOCET
|  |  | '111/ "vybourání zárubní /1400*1970/m.č" ./107 | [18 empty] | VV | 2 | 1 | -1 | 0 | ROZPOCET
|  |  | 1,4*1,97 |  |  |  | 2.758 | [14 empty] | VV | 2 | 2 | -1 | 0 | ROZPOCET
|  |  | Součet |  |  |  | 11.595 | [14 empty] | VV | 2 | 4 | -1 | 1 | ROZPOCET
| 97 - Prorážení otvorů a ostatní bourací práce | [8 empty] | 0 | [5 empty] | 64.413 |  | 0 |  | 12.1096 | 1 | D | 1 |  |  |  | ROZPOCET | [6 empty] | 0
27 | K | 978059541 | Odsekání a odebrání obkladů stěn z vnitřních obkládaček plochy přes 1 m2 |  |  | m2 | 85.884 | 0 |  | 0 |  |  |  | základní | 0.3 | 25.7652 | 0 | 0 | 0.068 | 5.8401 | 4 | K | 2 |  |  |  | ROZPOCET | 0 | 0 | 0 | 0 | 0 | 1 | 0 | 4
|  |  | '"Bourací práce" /1/ 'PP | [18 empty] | VV | 2 | 1 | -1 | 0 | ROZPOCET
|  |  | '25/ "vybourání obkladů- sprcha m.č" ./13 | [18 empty] | VV | 2 | 1 | -1 | 0 | ROZPOCET
|  |  | (0,8+0,8+1,36)*2 |  |  |  | 5.92 | [14 empty] | VV | 2 | 2 | -1 | 0 | ROZPOCET
|  |  | '"Bourací práce" /1/ 'PP | [18 empty] | VV | 2 | 1 | -1 | 0 | ROZPOCET
|  |  | '26/ "vybourání obkladů- m.č" ./14 | [18 empty] | VV | 2 | 1 | -1 | 0 | ROZPOCET
|  |  | (0,9*2) |  |  |  | 1.8 | [14 empty] | VV | 2 | 2 | -1 | 0 | ROZPOCET
|  |  | '"Bourací práce" /1/ 'PP | [18 empty] | VV | 2 | 1 | -1 | 0 | ROZPOCET
|  |  | '26/ "vybourání obkladů- m.č" ./14 | [18 empty] | VV | 2 | 1 | -1 | 0 | ROZPOCET
|  |  | (1,125+0,9+0,9)*2-(0,6*1,97) |  |  |  | 4.668 | [14 empty] | VV | 2 | 2 | -1 | 0 | ROZPOCET
|  |  | '"Bourací práce" /1/ 'NP | [18 empty] | VV | 2 | 1 | -1 | 0 | ROZPOCET
|  |  | '141/ 'obklad kuchyně cca. | [18 empty] | VV | 2 | 1 | -1 | 0 | ROZPOCET
|  |  | (7,66+0,94+15,8+0,934+10,564+0,85)*2 |  |  |  | 73.496 | [14 empty] | VV | 2 | 2 | -1 | 0 | ROZPOCET
|  |  | Součet |  |  |  | 85.884 | [14 empty] | VV | 2 | 4 | -1 | 1 | ROZPOCET
28 | K | 978071221 | Otlučení omítky a odstranění izolace z lepenky svislé pl přes 1 m2 |  |  | m2 | 85.884 | 0 |  | 0 |  |  |  | základní | 0.45 | 38.6478 | 0 | 0 | 0.073 | 6.2695 | 4 | K | 2 |  |  |  | ROZPOCET | 0 | 0 | 0 | 0 | 0 | 1 | 0 | 4
|  |  | '"Bourací práce" /1/ 'PP | [18 empty] | VV | 2 | 1 | -1 | 0 | ROZPOCET
|  |  | '25/ "vybourání obkladů- sprcha m.č" ./13 | [18 empty] | VV | 2 | 1 | -1 | 0 | ROZPOCET
|  |  | (0,8+0,8+1,36)*2 |  |  |  | 5.92 | [14 empty] | VV | 2 | 2 | -1 | 0 | ROZPOCET
|  |  | '"Bourací práce" /1/ 'PP | [18 empty] | VV | 2 | 1 | -1 | 0 | ROZPOCET
|  |  | '26/ "vybourání obkladů- m.č" ./14 | [18 empty] | VV | 2 | 1 | -1 | 0 | ROZPOCET
|  |  | (0,9*2) |  |  |  | 1.8 | [14 empty] | VV | 2 | 2 | -1 | 0 | ROZPOCET
|  |  | '"Bourací práce" /1/ 'PP | [18 empty] | VV | 2 | 1 | -1 | 0 | ROZPOCET
|  |  | '26/ "vybourání obkladů- m.č" ./14 | [18 empty] | VV | 2 | 1 | -1 | 0 | ROZPOCET
|  |  | (1,125+0,9+0,9)*2-(0,6*1,97) |  |  |  | 4.668 | [14 empty] | VV | 2 | 2 | -1 | 0 | ROZPOCET
|  |  | '"Bourací práce" /1/ 'NP | [18 empty] | VV | 2 | 1 | -1 | 0 | ROZPOCET
|  |  | '141/ 'obklad kuchyně cca. | [18 empty] | VV | 2 | 1 | -1 | 0 | ROZPOCET
|  |  | (7,66+0,94+15,8+0,934+10,564+0,85)*2 |  |  |  | 73.496 | [14 empty] | VV | 2 | 2 | -1 | 0 | ROZPOCET
|  |  | Součet |  |  |  | 85.884 | [14 empty] | VV | 2 | 4 | -1 | 1 | ROZPOCET
| 997 - Přesun sutě | [8 empty] | 0 | [5 empty] | 164.2253 |  | 0 |  | 0 | 1 | D | 1 |  |  |  | ROZPOCET | [6 empty] | 0
29 | K | 997013111 | Vnitrostaveništní doprava suti a vybouraných hmot pro budovy v do 6 m s použitím mechanizace |  |  | t | 93.629 | 0 |  | 0 |  |  |  | základní | 1.569 | 146.9039 | 0 | 0 | 0 | 0 | 4 | K | 2 |  |  |  | ROZPOCET | 0 | 0 | 0 | 0 | 0 | 1 | 0 | 4
30 | K | 997013501 | Odvoz suti na skládku a vybouraných hmot nebo meziskládku do 1 km se složením |  |  | t | 93.629 | 0 |  | 0 |  |  |  | základní | 0.125 | 11.7036 | 0 | 0 | 0 | 0 | 4 | K | 2 |  |  |  | ROZPOCET | 0 | 0 | 0 | 0 | 0 | 1 | 0 | 4
31 | K | 997013509 | Příplatek k odvozu suti a vybouraných hmot na skládku ZKD 1 km přes 1 km |  |  | t | 936.29 | 0 |  | 0 |  |  |  | základní | 0.006 | 5.6177 | 0 | 0 | 0 | 0 | 4 | K | 2 |  |  |  | ROZPOCET | 0 | 0 | 0 | 0 | 0 | 1 | 0 | 4
32 | K | 997013801 | Poplatek za uložení stavebního betonového odpadu na skládce (skládkovné) |  |  | t | 41.498 | 0 |  | 0 |  |  |  | základní | 0 | 0 | 0 | 0 | 0 | 0 | 4 | K | 2 |  |  |  | ROZPOCET | 0 | 0 | 0 | 0 | 0 | 1 | 0 | 4
|  |  | ' Bourání základů ze ŽB | [18 empty] | VV | 2 | 1 | -1 | 0 | ROZPOCET
|  |  | 'm3 | [18 empty] | VV | 2 | 1 | -1 | 0 | ROZPOCET
|  |  | 8,026 |  |  |  | 8.026 | [14 empty] | VV | 2 | 2 | -1 | 0 | ROZPOCET
|  |  | " Bourání ŽB stropů deskových tl přes 80 'mm | [18 empty] | VV | 2 | 1 | -1 | 0 | ROZPOCET
|  |  | 1,541 |  |  |  | 1.541 | [14 empty] | VV | 2 | 2 | -1 | 0 | ROZPOCET
|  |  | '" Bourání podkladů pod dlažby nebo mazanin škvárobetonových tl do 100 mm pl přes" 4 m2 | [18 empty] | VV | 2 | 1 | -1 | 0 | ROZPOCET
|  |  | 0,731 |  |  |  | 0.731 | [14 empty] | VV | 2 | 2 | -1 | 0 | ROZPOCET
|  |  | '" Bourání podkladů pod dlažby nebo mazanin betonových tl do 100 mm pl do" 1 m2 | [18 empty] | VV | 2 | 1 | -1 | 0 | ROZPOCET
|  |  | 0,090 |  |  |  | 0.09 | [14 empty] | VV | 2 | 2 | -1 | 0 | ROZPOCET
|  |  | '" Bourání podkladů pod dlažby nebo mazanin betonových tl do 100 mm pl do" 4 m2 | [18 empty] | VV | 2 | 1 | -1 | 0 | ROZPOCET
|  |  | 1,302 |  |  |  | 1.302 | [14 empty] | VV | 2 | 2 | -1 | 0 | ROZPOCET
|  |  | '" Bourání podkladů pod dlažby nebo mazanin betonových tl do 100 mm pl přes" 4 m2 | [18 empty] | VV | 2 | 1 | -1 | 0 | ROZPOCET
|  |  | 20,460 |  |  |  | 20.46 | [14 empty] | VV | 2 | 2 | -1 | 0 | ROZPOCET
|  |  | '" Bourání podkladů pod dlažby betonových s potěrem nebo teracem tl do 100 mm pl přes" 4 m2 | [18 empty] | VV | 2 | 1 | -1 | 0 | ROZPOCET
|  |  | 9,348 |  |  |  | 9.348 | [14 empty] | VV | 2 | 2 | -1 | 0 | ROZPOCET
|  |  | Součet |  |  |  | 41.498 | [14 empty] | VV | 2 | 4 | -1 | 1 | ROZPOCET
33 | K | 997013803 | Poplatek za uložení stavebního odpadu z keramických materiálů na skládce (skládkovné) |  |  | t | 41.517 | 0 |  | 0 |  |  |  | základní | 0 | 0 | 0 | 0 | 0 | 0 | 4 | K | 2 |  |  |  | ROZPOCET | 0 | 0 | 0 | 0 | 0 | 1 | 0 | 4
|  |  | '" Bourání zdiva z cihel pálených nebo vápenopískových na MV nebo MVC přes" 1 m3 | [18 empty] | VV | 2 | 1 | -1 | 0 | ROZPOCET
|  |  | 6,363 |  |  |  | 6.363 | [14 empty] | VV | 2 | 2 | -1 | 0 | ROZPOCET
|  |  | " Bourání příček z tvárnic nebo příčkovek tl do 150 'mm | [18 empty] | VV | 2 | 1 | -1 | 0 | ROZPOCET
|  |  | 19,625 |  |  |  | 19.625 | [14 empty] | VV | 2 | 2 | -1 | 0 | ROZPOCET
|  |  | '" Bourání podlah z dlaždic keramických nebo xylolitových tl do 10 mm plochy přes" 1 m2 | [18 empty] | VV | 2 | 1 | -1 | 0 | ROZPOCET
|  |  | 5,551 |  |  |  | 5.551 | [14 empty] | VV | 2 | 2 | -1 | 0 | ROZPOCET
|  |  | '" Odsekání a odebrání obkladů stěn z vnitřních obkládaček plochy přes" 1 m2 | [18 empty] | VV | 2 | 1 | -1 | 0 | ROZPOCET
|  |  | 5,840 |  |  |  | 5.84 | [14 empty] | VV | 2 | 2 | -1 | 0 | ROZPOCET
|  |  | prostupy | [18 empty] | VV | 2 | 1 | -1 | 0 | ROZPOCET
|  |  | 4,138 |  |  |  | 4.138 | [14 empty] | VV | 2 | 2 | -1 | 0 | ROZPOCET
|  |  | Součet |  |  |  | 41.517 | [14 empty] | VV | 2 | 4 | -1 | 1 | ROZPOCET
34 | K | 997013811 | Poplatek za uložení stavebního dřevěného odpadu na skládce (skládkovné) |  |  | t | 1.73 | 0 |  | 0 |  |  |  | základní | 0 | 0 | 0 | 0 | 0 | 0 | 4 | K | 2 |  |  |  | ROZPOCET | 0 | 0 | 0 | 0 | 0 | 1 | 0 | 4
|  |  | '" Vybourání dřevěných rámů oken dvojitých včetně křídel pl do" 1 m2 | [18 empty] | VV | 2 | 1 | -1 | 0 | ROZPOCET
|  |  | 0,375 |  |  |  | 0.375 | [14 empty] | VV | 2 | 2 | -1 | 0 | ROZPOCET
|  |  | '" Vybourání dřevěných rámů oken dvojitých včetně křídel pl do" 4 m2 | [18 empty] | VV | 2 | 1 | -1 | 0 | ROZPOCET
|  |  | 0,854 |  |  |  | 0.854 | [14 empty] | VV | 2 | 2 | -1 | 0 | ROZPOCET
|  |  | '" Demontáž parapetních desek dřevěných, laminovaných šířky do 30 cm délky do" 1,0 m | [18 empty] | VV | 2 | 1 | -1 | 0 | ROZPOCET
|  |  | 0,039 |  |  |  | 0.039 | [14 empty] | VV | 2 | 2 | -1 | 0 | ROZPOCET
|  |  | '" Demontáž parapetních desek dřevěných, laminovaných šířky do 30 cm délky přes" 1,0 m | [18 empty] | VV | 2 | 1 | -1 | 0 | ROZPOCET
|  |  | 0,030 |  |  |  | 0.03 | [14 empty] | VV | 2 | 2 | -1 | 0 | ROZPOCET
|  |  | '" Vyvěšení nebo zavěšení dřevěných křídel dveří pl do" 2 m2 | [18 empty] | VV | 2 | 1 | -1 | 0 | ROZPOCET
|  |  | 0,432 |  |  |  | 0.432 | [14 empty] | VV | 2 | 2 | -1 | 0 | ROZPOCET
|  |  | Součet |  |  |  | 1.73 | [14 empty] | VV | 2 | 4 | -1 | 1 | ROZPOCET
35 | K | 997013814 | Poplatek za uložení stavebního odpadu z izolačních hmot na skládce (skládkovné) |  |  | t | 6.422 | 0 |  | 0 |  |  |  | základní | 0 | 0 | 0 | 0 | 0 | 0 | 4 | K | 2 |  |  |  | ROZPOCET | 0 | 0 | 0 | 0 | 0 | 1 | 0 | 4
|  |  | '" Otlučení omítky a odstranění izolace z lepenky svislé pl přes" 1 m2 | [18 empty] | VV | 2 | 1 | -1 | 0 | ROZPOCET
|  |  | 6,270 |  |  |  | 6.27 | [14 empty] | VV | 2 | 2 | -1 | 0 | ROZPOCET
|  |  | ' Odstranění izolace proti zemní vlhkosti vodorovné | [18 empty] | VV | 2 | 1 | -1 | 0 | ROZPOCET
|  |  | 0,152 |  |  |  | 0.152 | [14 empty] | VV | 2 | 2 | -1 | 0 | ROZPOCET
|  |  | Součet |  |  |  | 6.422 | [14 empty] | VV | 2 | 4 | -1 | 1 | ROZPOCET
36 | K | 997013831 | Poplatek za uložení stavebního směsného odpadu na skládce (skládkovné) |  |  | t | 2.462 | 0 |  | 0 |  |  |  | základní | 0 | 0 | 0 | 0 | 0 | 0 | 4 | K | 2 |  |  |  | ROZPOCET | 0 | 0 | 0 | 0 | 0 | 1 | 0 | 4
|  |  | '" Vybourání kovových dveřních zárubní pl do" 2 m2 | [18 empty] | VV | 2 | 1 | -1 | 0 | ROZPOCET
|  |  | 1,497 |  |  |  | 1.497 | [14 empty] | VV | 2 | 2 | -1 | 0 | ROZPOCET
|  |  | '" Vybourání kovových dveřních zárubní pl přes" 2 m2 | [18 empty] | VV | 2 | 1 | -1 | 0 | ROZPOCET
|  |  | 0,730 |  |  |  | 0.73 | [14 empty] | VV | 2 | 2 | -1 | 0 | ROZPOCET
|  |  | ' Demontáž klozetů splachovací s nádrží | [18 empty] | VV | 2 | 1 | -1 | 0 | ROZPOCET
|  |  | 0,019 |  |  |  | 0.019 | [14 empty] | VV | 2 | 2 | -1 | 0 | ROZPOCET
|  |  | ' Demontáž umyvadel bez výtokových armatur | [18 empty] | VV | 2 | 1 | -1 | 0 | ROZPOCET
|  |  | 0,058 |  |  |  | 0.058 | [14 empty] | VV | 2 | 2 | -1 | 0 | ROZPOCET
|  |  | ' Demontáž dřez jednoduchý na ocelové konzole bez výtokových armatur | [18 empty] | VV | 2 | 1 | -1 | 0 | ROZPOCET
|  |  | 0,068 |  |  |  | 0.068 | [14 empty] | VV | 2 | 2 | -1 | 0 | ROZPOCET
|  |  | ' Demontáž dřez dvojitý na ocelové konzole bez výtokových armatur | [18 empty] | VV | 2 | 1 | -1 | 0 | ROZPOCET
|  |  | 0,027 |  |  |  | 0.027 | [14 empty] | VV | 2 | 2 | -1 | 0 | ROZPOCET
|  |  | ' Demontáž výlevka litinová nebo ocelová | [18 empty] | VV | 2 | 1 | -1 | 0 | ROZPOCET
|  |  | 0,019 |  |  |  | 0.019 | [14 empty] | VV | 2 | 2 | -1 | 0 | ROZPOCET
|  |  | " Demontáž baterie nástěnné do G 3 / 4 | [18 empty] | VV | 2 | 1 | -1 | 0 | ROZPOCET
|  |  | 0,017 |  |  |  | 0.017 | [14 empty] | VV | 2 | 2 | -1 | 0 | ROZPOCET
|  |  | ' Demontáž oplechování parapetů do suti | [18 empty] | VV | 2 | 1 | -1 | 0 | ROZPOCET
|  |  | 0,027 |  |  |  | 0.027 | [14 empty] | VV | 2 | 2 | -1 | 0 | ROZPOCET
|  |  | Součet |  |  |  | 2.462 | [14 empty] | VV | 2 | 4 | -1 | 1 | ROZPOCET
| PSV - Práce a dodávky PSV | [8 empty] | 0 | [5 empty] | 13.5688 |  | 0 |  | 0.8884 | 2 | D | 0 |  |  |  | ROZPOCET | [6 empty] | 0
| 711 - Izolace proti vodě, vlhkosti a plynům | [8 empty] | 0 | [5 empty] | 1.3273 |  | 0 |  | 0.15169 | 2 | D | 1 |  |  |  | ROZPOCET | [6 empty] | 0
37 | K | 711131811 | Odstranění izolace proti zemní vlhkosti vodorovné |  |  | m2 | 37.923 | 0 |  | 0 |  |  |  | základní | 0.035 | 1.3273 | 0 | 0 | 0.004 | 0.15169 | 16 | K | 2 |  |  |  | ROZPOCET | 0 | 0 | 0 | 0 | 0 | 1 | 0 | 16
|  |  | '"Bourací práce" /1/ 'PP | [18 empty] | VV | 2 | 1 | -1 | 0 | ROZPOCET
|  |  | '11/ "vybourání hydroizol. vrstvy m.č" ./03/01/ | [18 empty] | VV | 2 | 1 | -1 | 0 | ROZPOCET
|  |  | 2,1*2,175 |  |  |  | 4.568 | [14 empty] | VV | 2 | 2 | -1 | 0 | ROZPOCET
|  |  | '"Bourací práce" /1/ 'PP | [18 empty] | VV | 2 | 1 | -1 | 0 | ROZPOCET
|  |  | '84/ "vybourání hydroizol. vrstvy m.č" ./01/ | [18 empty] | VV | 2 | 1 | -1 | 0 | ROZPOCET
|  |  | 2,89*(4,605+3,49+2,295) |  |  |  | 30.027 | [14 empty] | VV | 2 | 2 | -1 | 0 | ROZPOCET
|  |  | '"Bourací práce" /1/ 'PP | [18 empty] | VV | 2 | 1 | -1 | 0 | ROZPOCET
|  |  | '84/ 'vybourání hydroizol. vrstvy m.č./01/- sloup | [18 empty] | VV | 2 | 1 | -1 | 0 | ROZPOCET
|  |  | 0,2*0,375*-1 |  |  |  | -0.075 | [14 empty] | VV | 2 | 2 | -1 | 0 | ROZPOCET
|  |  | '"Bourací práce" /1/ 'PP | [18 empty] | VV | 2 | 1 | -1 | 0 | ROZPOCET
|  |  | '84/ "vybourání hydroizol. vrstvy m.č" ./01/ | [18 empty] | VV | 2 | 1 | -1 | 0 | ROZPOCET
|  |  | 0,975*3,49 |  |  |  | 3.403 | [14 empty] | VV | 2 | 2 | -1 | 0 | ROZPOCET
|  |  | Součet |  |  |  | 37.923 | [14 empty] | VV | 2 | 4 | -1 | 1 | ROZPOCET
| 725 - Zdravotechnika - zařizovací předměty | [8 empty] | 0 | [5 empty] | 6.441 |  | 0 |  | 0.20915 | 2 | D | 1 |  |  |  | ROZPOCET | [6 empty] | 0
38 | K | 725110811 | Demontáž klozetů splachovací s nádrží |  |  | soubor | 1 | 0 |  | 0 |  |  |  | základní | 0.548 | 0.548 | 0 | 0 | 0.01933 | 0.01933 | 16 | K | 2 |  |  |  | ROZPOCET | 0 | 0 | 0 | 0 | 0 | 1 | 0 | 16
|  |  | '"Bourací práce" /1/ 'PP | [18 empty] | VV | 2 | 1 | -1 | 0 | ROZPOCET
|  |  | '18/ "demontáž WC m.č" ./14 | [18 empty] | VV | 2 | 1 | -1 | 0 | ROZPOCET
|  |  | 1 |  |  |  | 1 | [14 empty] | VV | 2 | 2 | -1 | 0 | ROZPOCET
|  |  | Součet |  |  |  | 1 | [14 empty] | VV | 2 | 4 | -1 | 1 | ROZPOCET
39 | K | 725210821 | Demontáž umyvadel bez výtokových armatur |  |  | soubor | 3 | 0 |  | 0 |  |  |  | základní | 0.362 | 1.086 | 0 | 0 | 0.01946 | 0.05838 | 16 | K | 2 |  |  |  | ROZPOCET | 0 | 0 | 0 | 0 | 0 | 1 | 0 | 16
|  |  | '"Bourací práce" /1/ 'PP | [18 empty] | VV | 2 | 1 | -1 | 0 | ROZPOCET
|  |  | '16/ "demontáž umyvadla m.č" ./14 | [18 empty] | VV | 2 | 1 | -1 | 0 | ROZPOCET
|  |  | 1 |  |  |  | 1 | [14 empty] | VV | 2 | 2 | -1 | 0 | ROZPOCET
|  |  | '"Bourací práce" /1/ 'PP | [18 empty] | VV | 2 | 1 | -1 | 0 | ROZPOCET
|  |  | '76/ "demontáž umyvadla m.č" ./04 | [18 empty] | VV | 2 | 1 | -1 | 0 | ROZPOCET
|  |  | 1 |  |  |  | 1 | [14 empty] | VV | 2 | 2 | -1 | 0 | ROZPOCET
|  |  | '"Bourací práce" /1/ 'NP | [18 empty] | VV | 2 | 1 | -1 | 0 | ROZPOCET
|  |  | '133/ "demontáž umyvadla m.č" ./102 | [18 empty] | VV | 2 | 1 | -1 | 0 | ROZPOCET
|  |  | 1 |  |  |  | 1 | [14 empty] | VV | 2 | 2 | -1 | 0 | ROZPOCET
|  |  | Součet |  |  |  | 3 | [14 empty] | VV | 2 | 4 | -1 | 1 | ROZPOCET
40 | K | 725310821 | Demontáž dřez jednoduchý na ocelové konzole bez výtokových armatur |  |  | soubor | 4 | 0 |  | 0 |  |  |  | základní | 0.362 | 1.448 | 0 | 0 | 0.01707 | 0.06828 | 16 | K | 2 |  |  |  | ROZPOCET | 0 | 0 | 0 | 0 | 0 | 1 | 0 | 16
|  |  | '"Bourací práce" /1/ 'NP | [18 empty] | VV | 2 | 1 | -1 | 0 | ROZPOCET
|  |  | '121/ "demontáž dřezu m.č" ./105 | [18 empty] | VV | 2 | 1 | -1 | 0 | ROZPOCET
|  |  | 1 |  |  |  | 1 | [14 empty] | VV | 2 | 2 | -1 | 0 | ROZPOCET
|  |  | '"Bourací práce" /1/ 'NP | [18 empty] | VV | 2 | 1 | -1 | 0 | ROZPOCET
|  |  | '125/ "demontáž dřezu m.č" ./102 | [18 empty] | VV | 2 | 1 | -1 | 0 | ROZPOCET
|  |  | 1 |  |  |  | 1 | [14 empty] | VV | 2 | 2 | -1 | 0 | ROZPOCET
|  |  | '"Bourací práce" /1/ 'NP | [18 empty] | VV | 2 | 1 | -1 | 0 | ROZPOCET
|  |  | '127/ "demontáž dřezu m.č" ./103 | [18 empty] | VV | 2 | 1 | -1 | 0 | ROZPOCET
|  |  | 1 |  |  |  | 1 | [14 empty] | VV | 2 | 2 | -1 | 0 | ROZPOCET
|  |  | '"Bourací práce" /1/ 'NP | [18 empty] | VV | 2 | 1 | -1 | 0 | ROZPOCET
|  |  | '129/ "demontáž dřezu m.č" ./104 | [18 empty] | VV | 2 | 1 | -1 | 0 | ROZPOCET
|  |  | 1 |  |  |  | 1 | [14 empty] | VV | 2 | 2 | -1 | 0 | ROZPOCET
|  |  | Součet |  |  |  | 4 | [14 empty] | VV | 2 | 4 | -1 | 1 | ROZPOCET
41 | K | 725320821 | Demontáž dřez dvojitý na ocelové konzole bez výtokových armatur |  |  | soubor | 1 | 0 |  | 0 |  |  |  | základní | 0.393 | 0.393 | 0 | 0 | 0.0272 | 0.0272 | 16 | K | 2 |  |  |  | ROZPOCET | 0 | 0 | 0 | 0 | 0 | 1 | 0 | 16
|  |  | '"Bourací práce" /1/ 'NP | [18 empty] | VV | 2 | 1 | -1 | 0 | ROZPOCET
|  |  | '123/ "demontáž dvojdřezu m.č" ./106 | [18 empty] | VV | 2 | 1 | -1 | 0 | ROZPOCET
|  |  | 1 |  |  |  | 1 | [14 empty] | VV | 2 | 2 | -1 | 0 | ROZPOCET
|  |  | Součet |  |  |  | 1 | [14 empty] | VV | 2 | 4 | -1 | 1 | ROZPOCET
42 | K | 725330840 | Demontáž výlevka litinová nebo ocelová |  |  | soubor | 1 | 0 |  | 0 |  |  |  | základní | 0.579 | 0.579 | 0 | 0 | 0.0188 | 0.0188 | 16 | K | 2 |  |  |  | ROZPOCET | 0 | 0 | 0 | 0 | 0 | 1 | 0 | 16
|  |  | '"Bourací práce" /1/ 'NP | [18 empty] | VV | 2 | 1 | -1 | 0 | ROZPOCET
|  |  | '131/ "demontáž výlevky m.č" ./104 | [18 empty] | VV | 2 | 1 | -1 | 0 | ROZPOCET
|  |  | 1 |  |  |  | 1 | [14 empty] | VV | 2 | 2 | -1 | 0 | ROZPOCET
|  |  | Součet |  |  |  | 1 | [14 empty] | VV | 2 | 4 | -1 | 1 | ROZPOCET
43 | K | 725820801 | Demontáž baterie nástěnné do G 3 / 4 |  |  | soubor | 11 | 0 |  | 0 |  |  |  | základní | 0.217 | 2.387 | 0 | 0 | 0.00156 | 0.01716 | 16 | K | 2 |  |  |  | ROZPOCET | 0 | 0 | 0 | 0 | 0 | 1 | 0 | 16
|  |  | '"Bourací práce" /1/ 'PP | [18 empty] | VV | 2 | 1 | -1 | 0 | ROZPOCET
|  |  | '17/ "demontáž baterie m.č" ./14 | [18 empty] | VV | 2 | 1 | -1 | 0 | ROZPOCET
|  |  | 1 |  |  |  | 1 | [14 empty] | VV | 2 | 2 | -1 | 0 | ROZPOCET
|  |  | '"Bourací práce" /1/ 'PP | [18 empty] | VV | 2 | 1 | -1 | 0 | ROZPOCET
|  |  | '23/ "demontáž sprch. Baterie m.č" ./13 | [18 empty] | VV | 2 | 1 | -1 | 0 | ROZPOCET
|  |  | 1 |  |  |  | 1 | [14 empty] | VV | 2 | 2 | -1 | 0 | ROZPOCET
|  |  | '"Bourací práce" /1/ 'PP | [18 empty] | VV | 2 | 1 | -1 | 0 | ROZPOCET
|  |  | '77/ "demontáž baterie m.č" ./04 | [18 empty] | VV | 2 | 1 | -1 | 0 | ROZPOCET
|  |  | 1 |  |  |  | 1 | [14 empty] | VV | 2 | 2 | -1 | 0 | ROZPOCET
|  |  | '"Bourací práce" /1/ 'NP | [18 empty] | VV | 2 | 1 | -1 | 0 | ROZPOCET
|  |  | '122/ "demontáž dřez.baterie m.č" ./105 | [18 empty] | VV | 2 | 1 | -1 | 0 | ROZPOCET
|  |  | 1 |  |  |  | 1 | [14 empty] | VV | 2 | 2 | -1 | 0 | ROZPOCET
|  |  | '"Bourací práce" /1/ 'NP | [18 empty] | VV | 2 | 1 | -1 | 0 | ROZPOCET
|  |  | '124/ "demontáž dřez.baterie m.č" ./106 | [18 empty] | VV | 2 | 1 | -1 | 0 | ROZPOCET
|  |  | 2 |  |  |  | 2 | [14 empty] | VV | 2 | 2 | -1 | 0 | ROZPOCET
|  |  | '"Bourací práce" /1/ 'NP | [18 empty] | VV | 2 | 1 | -1 | 0 | ROZPOCET
|  |  | '126/ "demontáž dřez.baterie m.č" ./102 | [18 empty] | VV | 2 | 1 | -1 | 0 | ROZPOCET
|  |  | 1 |  |  |  | 1 | [14 empty] | VV | 2 | 2 | -1 | 0 | ROZPOCET
|  |  | '"Bourací práce" /1/ 'NP | [18 empty] | VV | 2 | 1 | -1 | 0 | ROZPOCET
|  |  | '128/ "demontáž dřez.baterie m.č" ./103 | [18 empty] | VV | 2 | 1 | -1 | 0 | ROZPOCET
|  |  | 1 |  |  |  | 1 | [14 empty] | VV | 2 | 2 | -1 | 0 | ROZPOCET
|  |  | '"Bourací práce" /1/ 'NP | [18 empty] | VV | 2 | 1 | -1 | 0 | ROZPOCET
|  |  | '130/ "demontáž dřez.baterie m.č" ./104 | [18 empty] | VV | 2 | 1 | -1 | 0 | ROZPOCET
|  |  | 1 |  |  |  | 1 | [14 empty] | VV | 2 | 2 | -1 | 0 | ROZPOCET
|  |  | '"Bourací práce" /1/ 'NP | [18 empty] | VV | 2 | 1 | -1 | 0 | ROZPOCET
|  |  | '132/ "demontáž dřez.baterie- u výlevky m.č" ./104 | [18 empty] | VV | 2 | 1 | -1 | 0 | ROZPOCET
|  |  | 1 |  |  |  | 1 | [14 empty] | VV | 2 | 2 | -1 | 0 | ROZPOCET
|  |  | '"Bourací práce" /1/ 'NP | [18 empty] | VV | 2 | 1 | -1 | 0 | ROZPOCET
|  |  | '134/ "demontáž umyv..baterie m.č" ./102 | [18 empty] | VV | 2 | 1 | -1 | 0 | ROZPOCET
|  |  | 1 |  |  |  | 1 | [14 empty] | VV | 2 | 2 | -1 | 0 | ROZPOCET
|  |  | Součet |  |  |  | 11 | [14 empty] | VV | 2 | 4 | -1 | 1 | ROZPOCET
| 764 - Konstrukce klempířské | [8 empty] | 0 | [5 empty] | 3.1015 |  | 0 |  | 0.026561 | 2 | D | 1 |  |  |  | ROZPOCET | [6 empty] | 0
44 | K | 764002851 | Demontáž oplechování parapetů do suti |  |  | m | 15.905 | 0 |  | 0 |  |  |  | základní | 0.195 | 3.1015 | 0 | 0 | 0.00167 | 0.026561 | 16 | K | 2 |  |  |  | ROZPOCET | 0 | 0 | 0 | 0 | 0 | 1 | 0 | 16
|  |  | '"Bourací práce" /1/ 'PP | [18 empty] | VV | 2 | 1 | -1 | 0 | ROZPOCET
|  |  | '29/ "demontáž parapetu vnějšího m.č" ./14 | [18 empty] | VV | 2 | 1 | -1 | 0 | ROZPOCET
|  |  | 0,6 |  |  |  | 0.6 | [14 empty] | VV | 2 | 2 | -1 | 0 | ROZPOCET
|  |  | '"Bourací práce" /1/ 'PP | [18 empty] | VV | 2 | 1 | -1 | 0 | ROZPOCET
|  |  | '32/ "demontáž parapetu vnějšího m.č" ./14 | [18 empty] | VV | 2 | 1 | -1 | 0 | ROZPOCET
|  |  | 0,6 |  |  |  | 0.6 | [14 empty] | VV | 2 | 2 | -1 | 0 | ROZPOCET
|  |  | '"Bourací práce" /1/ 'PP | [18 empty] | VV | 2 | 1 | -1 | 0 | ROZPOCET
|  |  | '35/ "demontáž parapetu vnějšího m.č" ./15 | [18 empty] | VV | 2 | 1 | -1 | 0 | ROZPOCET
|  |  | 0,6 |  |  |  | 0.6 | [14 empty] | VV | 2 | 2 | -1 | 0 | ROZPOCET
|  |  | '"Bourací práce" /1/ 'PP | [18 empty] | VV | 2 | 1 | -1 | 0 | ROZPOCET
|  |  | '38/ "demontáž parapetu vnějšího m.č" ./15 | [18 empty] | VV | 2 | 1 | -1 | 0 | ROZPOCET
|  |  | 0,6 |  |  |  | 0.6 | [14 empty] | VV | 2 | 2 | -1 | 0 | ROZPOCET
|  |  | '"Bourací práce" /1/ 'PP | [18 empty] | VV | 2 | 1 | -1 | 0 | ROZPOCET
|  |  | '38/ "demontáž parapetu vnějšího m.č" ./15 | [18 empty] | VV | 2 | 1 | -1 | 0 | ROZPOCET
|  |  | 0,6 |  |  |  | 0.6 | [14 empty] | VV | 2 | 2 | -1 | 0 | ROZPOCET
|  |  | '"Bourací práce" /1/ 'PP | [18 empty] | VV | 2 | 1 | -1 | 0 | ROZPOCET
|  |  | '41/ "demontáž parapetu vnějšího m.č" ./06 | [18 empty] | VV | 2 | 1 | -1 | 0 | ROZPOCET
|  |  | 0,6 |  |  |  | 0.6 | [14 empty] | VV | 2 | 2 | -1 | 0 | ROZPOCET
|  |  | '"Bourací práce" /1/ 'PP | [18 empty] | VV | 2 | 1 | -1 | 0 | ROZPOCET
|  |  | '44/ "demontáž parapetu vnějšího m.č" ./06 | [18 empty] | VV | 2 | 1 | -1 | 0 | ROZPOCET
|  |  | 0,6 |  |  |  | 0.6 | [14 empty] | VV | 2 | 2 | -1 | 0 | ROZPOCET
|  |  | '"Bourací práce" /1/ 'PP | [18 empty] | VV | 2 | 1 | -1 | 0 | ROZPOCET
|  |  | '47/ "demontáž parapetu vnějšího m.č" ./03 | [18 empty] | VV | 2 | 1 | -1 | 0 | ROZPOCET
|  |  | 0,6 |  |  |  | 0.6 | [14 empty] | VV | 2 | 2 | -1 | 0 | ROZPOCET
|  |  | '"Bourací práce" /1/ 'PP | [18 empty] | VV | 2 | 1 | -1 | 0 | ROZPOCET
|  |  | '50/ "demontáž parapetu vnějšího m.č" ./04 | [18 empty] | VV | 2 | 1 | -1 | 0 | ROZPOCET
|  |  | 0,6 |  |  |  | 0.6 | [14 empty] | VV | 2 | 2 | -1 | 0 | ROZPOCET
|  |  | '"Bourací práce" /1/ 'PP | [18 empty] | VV | 2 | 1 | -1 | 0 | ROZPOCET
|  |  | '53/ "demontáž parapetu vnějšího m.č" ./04 | [18 empty] | VV | 2 | 1 | -1 | 0 | ROZPOCET
|  |  | 0,6 |  |  |  | 0.6 | [14 empty] | VV | 2 | 2 | -1 | 0 | ROZPOCET
|  |  | '"Bourací práce" /1/ 'PP | [18 empty] | VV | 2 | 1 | -1 | 0 | ROZPOCET
|  |  | '56/ "demontáž parapetu vnějšího m.č" ./04 | [18 empty] | VV | 2 | 1 | -1 | 0 | ROZPOCET
|  |  | 0,6 |  |  |  | 0.6 | [14 empty] | VV | 2 | 2 | -1 | 0 | ROZPOCET
|  |  | '"Bourací práce" /1/ 'PP | [18 empty] | VV | 2 | 1 | -1 | 0 | ROZPOCET
|  |  | '59/ "demontáž parapetu vnějšího m.č" ./04 | [18 empty] | VV | 2 | 1 | -1 | 0 | ROZPOCET
|  |  | 0,6 |  |  |  | 0.6 | [14 empty] | VV | 2 | 2 | -1 | 0 | ROZPOCET
|  |  | '"Bourací práce" /1/ 'PP | [18 empty] | VV | 2 | 1 | -1 | 0 | ROZPOCET
|  |  | '62/ "demontáž parapetu vnějšího m.č" ./04 | [18 empty] | VV | 2 | 1 | -1 | 0 | ROZPOCET
|  |  | 0,6 |  |  |  | 0.6 | [14 empty] | VV | 2 | 2 | -1 | 0 | ROZPOCET
|  |  | '"Bourací práce" /1/ 'NP | [18 empty] | VV | 2 | 1 | -1 | 0 | ROZPOCET
|  |  | '91/ "demontáž parapetu vnějšího m.č" ./110 | [18 empty] | VV | 2 | 1 | -1 | 0 | ROZPOCET
|  |  | 1,35 |  |  |  | 1.35 | [14 empty] | VV | 2 | 2 | -1 | 0 | ROZPOCET
|  |  | '"Bourací práce" /1/ 'NP | [18 empty] | VV | 2 | 1 | -1 | 0 | ROZPOCET
|  |  | '94/ "demontáž parapetu vnějšího m.č" ./109 | [18 empty] | VV | 2 | 1 | -1 | 0 | ROZPOCET
|  |  | 1,355 |  |  |  | 1.355 | [14 empty] | VV | 2 | 2 | -1 | 0 | ROZPOCET
|  |  | '"Bourací práce" /1/ 'NP | [18 empty] | VV | 2 | 1 | -1 | 0 | ROZPOCET
|  |  | '97/ "demontáž parapetu vnějšího m.č" ./108 | [18 empty] | VV | 2 | 1 | -1 | 0 | ROZPOCET
|  |  | 1,35 |  |  |  | 1.35 | [14 empty] | VV | 2 | 2 | -1 | 0 | ROZPOCET
|  |  | '"Bourací práce" /1/ 'NP | [18 empty] | VV | 2 | 1 | -1 | 0 | ROZPOCET
|  |  | '100/ "demontáž parapetu vnějšího m.č" ./106 | [18 empty] | VV | 2 | 1 | -1 | 0 | ROZPOCET
|  |  | 1,35 |  |  |  | 1.35 | [14 empty] | VV | 2 | 2 | -1 | 0 | ROZPOCET
|  |  | '"Bourací práce" /1/ 'NP | [18 empty] | VV | 2 | 1 | -1 | 0 | ROZPOCET
|  |  | '103/ "demontáž parapetu vnějšího m.č" ./106 | [18 empty] | VV | 2 | 1 | -1 | 0 | ROZPOCET
|  |  | 1,35 |  |  |  | 1.35 | [14 empty] | VV | 2 | 2 | -1 | 0 | ROZPOCET
|  |  | '"Bourací práce" /1/ 'NP | [18 empty] | VV | 2 | 1 | -1 | 0 | ROZPOCET
|  |  | '106/ "demontáž parapetu vnějšího m.č" ./105 | [18 empty] | VV | 2 | 1 | -1 | 0 | ROZPOCET
|  |  | 1,35 |  |  |  | 1.35 | [14 empty] | VV | 2 | 2 | -1 | 0 | ROZPOCET
|  |  | Součet |  |  |  | 15.905 | [14 empty] | VV | 2 | 4 | -1 | 1 | ROZPOCET
| 766 - Konstrukce truhlářské | [8 empty] | 0 | [5 empty] | 2.699 |  | 0 |  | 0.501 | 2 | D | 1 |  |  |  | ROZPOCET | [6 empty] | 0
45 | K | 766441811 | Demontáž parapetních desek dřevěných, laminovaných šířky do 30 cm délky do 1,0 m |  |  | kus | 13 | 0 |  | 0 |  |  |  | základní | 0.083 | 1.079 | 0 | 0 | 0.003 | 0.039 | 16 | K | 2 |  |  |  | ROZPOCET | 0 | 0 | 0 | 0 | 0 | 1 | 0 | 16
|  |  | '"Bourací práce" /1/ 'PP | [18 empty] | VV | 2 | 1 | -1 | 0 | ROZPOCET
|  |  | '28/ "demontáž parapetu vnitřního m.č" ./14 | [18 empty] | VV | 2 | 1 | -1 | 0 | ROZPOCET
|  |  | 1 |  |  |  | 1 | [14 empty] | VV | 2 | 2 | -1 | 0 | ROZPOCET
|  |  | '"Bourací práce" /1/ 'PP | [18 empty] | VV | 2 | 1 | -1 | 0 | ROZPOCET
|  |  | '31/ "demontáž parapetu vnitřního m.č" ./14 | [18 empty] | VV | 2 | 1 | -1 | 0 | ROZPOCET
|  |  | 1 |  |  |  | 1 | [14 empty] | VV | 2 | 2 | -1 | 0 | ROZPOCET
|  |  | '"Bourací práce" /1/ 'PP | [18 empty] | VV | 2 | 1 | -1 | 0 | ROZPOCET
|  |  | '34/ "demontáž parapetu vnitřního m.č" ./15 | [18 empty] | VV | 2 | 1 | -1 | 0 | ROZPOCET
|  |  | 1 |  |  |  | 1 | [14 empty] | VV | 2 | 2 | -1 | 0 | ROZPOCET
|  |  | '"Bourací práce" /1/ 'PP | [18 empty] | VV | 2 | 1 | -1 | 0 | ROZPOCET
|  |  | '37/ "demontáž parapetu vnitřního m.č" ./15 | [18 empty] | VV | 2 | 1 | -1 | 0 | ROZPOCET
|  |  | 1 |  |  |  | 1 | [14 empty] | VV | 2 | 2 | -1 | 0 | ROZPOCET
|  |  | '"Bourací práce" /1/ 'PP | [18 empty] | VV | 2 | 1 | -1 | 0 | ROZPOCET
|  |  | '37/ "demontáž parapetu vnitřního m.č" ./15 | [18 empty] | VV | 2 | 1 | -1 | 0 | ROZPOCET
|  |  | 1 |  |  |  | 1 | [14 empty] | VV | 2 | 2 | -1 | 0 | ROZPOCET
|  |  | '"Bourací práce" /1/ 'PP | [18 empty] | VV | 2 | 1 | -1 | 0 | ROZPOCET
|  |  | '40/ "demontáž parapetu vnitřního m.č" ./06 | [18 empty] | VV | 2 | 1 | -1 | 0 | ROZPOCET
|  |  | 1 |  |  |  | 1 | [14 empty] | VV | 2 | 2 | -1 | 0 | ROZPOCET
|  |  | '"Bourací práce" /1/ 'PP | [18 empty] | VV | 2 | 1 | -1 | 0 | ROZPOCET
|  |  | '43/ "demontáž parapetu vnitřního m.č" ./06 | [18 empty] | VV | 2 | 1 | -1 | 0 | ROZPOCET
|  |  | 1 |  |  |  | 1 | [14 empty] | VV | 2 | 2 | -1 | 0 | ROZPOCET
|  |  | '"Bourací práce" /1/ 'PP | [18 empty] | VV | 2 | 1 | -1 | 0 | ROZPOCET
|  |  | '46/ "demontáž parapetu vnitřního m.č" ./03 | [18 empty] | VV | 2 | 1 | -1 | 0 | ROZPOCET
|  |  | 1 |  |  |  | 1 | [14 empty] | VV | 2 | 2 | -1 | 0 | ROZPOCET
|  |  | '"Bourací práce" /1/ 'PP | [18 empty] | VV | 2 | 1 | -1 | 0 | ROZPOCET
|  |  | '49/ "demontáž parapetu vnitřního m.č" ./04 | [18 empty] | VV | 2 | 1 | -1 | 0 | ROZPOCET
|  |  | 1 |  |  |  | 1 | [14 empty] | VV | 2 | 2 | -1 | 0 | ROZPOCET
|  |  | '"Bourací práce" /1/ 'PP | [18 empty] | VV | 2 | 1 | -1 | 0 | ROZPOCET
|  |  | '52/ "demontáž parapetu vnitřního m.č" ./04 | [18 empty] | VV | 2 | 1 | -1 | 0 | ROZPOCET
|  |  | 1 |  |  |  | 1 | [14 empty] | VV | 2 | 2 | -1 | 0 | ROZPOCET
|  |  | '"Bourací práce" /1/ 'PP | [18 empty] | VV | 2 | 1 | -1 | 0 | ROZPOCET
|  |  | '55/ "demontáž parapetu vnitřního m.č" ./04 | [18 empty] | VV | 2 | 1 | -1 | 0 | ROZPOCET
|  |  | 1 |  |  |  | 1 | [14 empty] | VV | 2 | 2 | -1 | 0 | ROZPOCET
|  |  | '"Bourací práce" /1/ 'PP | [18 empty] | VV | 2 | 1 | -1 | 0 | ROZPOCET
|  |  | '58/ "demontáž parapetu vnitřního m.č" ./04 | [18 empty] | VV | 2 | 1 | -1 | 0 | ROZPOCET
|  |  | 1 |  |  |  | 1 | [14 empty] | VV | 2 | 2 | -1 | 0 | ROZPOCET
|  |  | '"Bourací práce" /1/ 'PP | [18 empty] | VV | 2 | 1 | -1 | 0 | ROZPOCET
|  |  | '61/ "demontáž parapetu vnitřního m.č" ./04 | [18 empty] | VV | 2 | 1 | -1 | 0 | ROZPOCET
|  |  | 1 |  |  |  | 1 | [14 empty] | VV | 2 | 2 | -1 | 0 | ROZPOCET
|  |  | Součet |  |  |  | 13 | [14 empty] | VV | 2 | 4 | -1 | 1 | ROZPOCET
46 | K | 766441821 | Demontáž parapetních desek dřevěných, laminovaných šířky do 30 cm délky přes 1,0 m |  |  | kus | 6 | 0 |  | 0 |  |  |  | základní | 0.12 | 0.72 | 0 | 0 | 0.005 | 0.03 | 16 | K | 2 |  |  |  | ROZPOCET | 0 | 0 | 0 | 0 | 0 | 1 | 0 | 16
|  |  | '"Bourací práce" /1/ 'NP | [18 empty] | VV | 2 | 1 | -1 | 0 | ROZPOCET
|  |  | '90/ "demontáž parapetu vnitřního m.č" ./110 | [18 empty] | VV | 2 | 1 | -1 | 0 | ROZPOCET
|  |  | 1 |  |  |  | 1 | [14 empty] | VV | 2 | 2 | -1 | 0 | ROZPOCET
|  |  | '"Bourací práce" /1/ 'NP | [18 empty] | VV | 2 | 1 | -1 | 0 | ROZPOCET
|  |  | '93/ "demontáž parapetu vnitřního m.č" ./109 | [18 empty] | VV | 2 | 1 | -1 | 0 | ROZPOCET
|  |  | 1 |  |  |  | 1 | [14 empty] | VV | 2 | 2 | -1 | 0 | ROZPOCET
|  |  | '"Bourací práce" /1/ 'NP | [18 empty] | VV | 2 | 1 | -1 | 0 | ROZPOCET
|  |  | '96/ "demontáž parapetu vnitřního m.č" ./108 | [18 empty] | VV | 2 | 1 | -1 | 0 | ROZPOCET
|  |  | 1 |  |  |  | 1 | [14 empty] | VV | 2 | 2 | -1 | 0 | ROZPOCET
|  |  | '"Bourací práce" /1/ 'NP | [18 empty] | VV | 2 | 1 | -1 | 0 | ROZPOCET
|  |  | '99/ "demontáž parapetu vnitřního m.č" ./106 | [18 empty] | VV | 2 | 1 | -1 | 0 | ROZPOCET
|  |  | 1 |  |  |  | 1 | [14 empty] | VV | 2 | 2 | -1 | 0 | ROZPOCET
|  |  | '"Bourací práce" /1/ 'NP | [18 empty] | VV | 2 | 1 | -1 | 0 | ROZPOCET
|  |  | '102/ "demontáž parapetu vnitřního m.č" ./106 | [18 empty] | VV | 2 | 1 | -1 | 0 | ROZPOCET
|  |  | 1 |  |  |  | 1 | [14 empty] | VV | 2 | 2 | -1 | 0 | ROZPOCET
|  |  | '"Bourací práce" /1/ 'NP | [18 empty] | VV | 2 | 1 | -1 | 0 | ROZPOCET
|  |  | '105/ "demontáž parapetu vnitřního m.č" ./105 | [18 empty] | VV | 2 | 1 | -1 | 0 | ROZPOCET
|  |  | 1 |  |  |  | 1 | [14 empty] | VV | 2 | 2 | -1 | 0 | ROZPOCET
|  |  | Součet |  |  |  | 6 | [14 empty] | VV | 2 | 4 | -1 | 1 | ROZPOCET
47 | K | 766691914 | Vyvěšení nebo zavěšení dřevěných křídel dveří pl do 2 m2 |  |  | kus | 18 | 0 |  | 0 |  |  |  | základní | 0.05 | 0.9 | 0 | 0 | 0.024 | 0.432 | 16 | K | 2 |  |  |  | ROZPOCET | 0 | 0 | 0 | 0 | 0 | 1 | 0 | 16
|  |  | '"Bourací práce" /1/ 'PP | [18 empty] | VV | 2 | 1 | -1 | 0 | ROZPOCET
|  |  | '3/ "vybourání dveří m.č" ./03 | [18 empty] | VV | 2 | 1 | -1 | 0 | ROZPOCET
|  |  | 1 |  |  |  | 1 | [14 empty] | VV | 2 | 2 | -1 | 0 | ROZPOCET
|  |  | '"Bourací práce" /1/ 'PP | [18 empty] | VV | 2 | 1 | -1 | 0 | ROZPOCET
|  |  | '15/ "vybourání dveří m.č" ./15 | [18 empty] | VV | 2 | 1 | -1 | 0 | ROZPOCET
|  |  | 1 |  |  |  | 1 | [14 empty] | VV | 2 | 2 | -1 | 0 | ROZPOCET
|  |  | '"Bourací práce" /1/ 'PP | [18 empty] | VV | 2 | 1 | -1 | 0 | ROZPOCET
|  |  | '20/ "demontáž dveří /600/ m.č" ./14 | [18 empty] | VV | 2 | 1 | -1 | 0 | ROZPOCET
|  |  | 1 |  |  |  | 1 | [14 empty] | VV | 2 | 2 | -1 | 0 | ROZPOCET
|  |  | '"Bourací práce" /1/ 'PP | [18 empty] | VV | 2 | 1 | -1 | 0 | ROZPOCET
|  |  | '65/ "vybourání dveří m.č" ./01 | [18 empty] | VV | 2 | 1 | -1 | 0 | ROZPOCET
|  |  | 1 |  |  |  | 1 | [14 empty] | VV | 2 | 2 | -1 | 0 | ROZPOCET
|  |  | '"Bourací práce" /1/ 'PP | [18 empty] | VV | 2 | 1 | -1 | 0 | ROZPOCET
|  |  | '67/ "vybourání dveří m.č" ./01 | [18 empty] | VV | 2 | 1 | -1 | 0 | ROZPOCET
|  |  | 1 |  |  |  | 1 | [14 empty] | VV | 2 | 2 | -1 | 0 | ROZPOCET
|  |  | '"Bourací práce" /1/ 'PP | [18 empty] | VV | 2 | 1 | -1 | 0 | ROZPOCET
|  |  | '69/ "vybourání dveří m.č" ./01 | [18 empty] | VV | 2 | 1 | -1 | 0 | ROZPOCET
|  |  | 1 |  |  |  | 1 | [14 empty] | VV | 2 | 2 | -1 | 0 | ROZPOCET
|  |  | '"Bourací práce" /1/ 'PP | [18 empty] | VV | 2 | 1 | -1 | 0 | ROZPOCET
|  |  | '71/ "vybourání dveří m.č" ./04 | [18 empty] | VV | 2 | 1 | -1 | 0 | ROZPOCET
|  |  | 1 |  |  |  | 1 | [14 empty] | VV | 2 | 2 | -1 | 0 | ROZPOCET
|  |  | '"Bourací práce" /1/ 'PP | [18 empty] | VV | 2 | 1 | -1 | 0 | ROZPOCET
|  |  | '73/ "vybourání dveří m.č" ./10 | [18 empty] | VV | 2 | 1 | -1 | 0 | ROZPOCET
|  |  | 1 |  |  |  | 1 | [14 empty] | VV | 2 | 2 | -1 | 0 | ROZPOCET
|  |  | '"Bourací práce" /1/ 'PP | [18 empty] | VV | 2 | 1 | -1 | 0 | ROZPOCET
|  |  | '75/ "vybourání dveří m.č" ./07 | [18 empty] | VV | 2 | 1 | -1 | 0 | ROZPOCET
|  |  | 1 |  |  |  | 1 | [14 empty] | VV | 2 | 2 | -1 | 0 | ROZPOCET
|  |  | '"Bourací práce" /1/ 'NP | [18 empty] | VV | 2 | 1 | -1 | 0 | ROZPOCET
|  |  | '108/ "vybourání dveří m.č" ./110 | [18 empty] | VV | 2 | 1 | -1 | 0 | ROZPOCET
|  |  | 1 |  |  |  | 1 | [14 empty] | VV | 2 | 2 | -1 | 0 | ROZPOCET
|  |  | '"Bourací práce" /1/ 'NP | [18 empty] | VV | 2 | 1 | -1 | 0 | ROZPOCET
|  |  | '110/ "vybourání dveří m.č" ./107 | [18 empty] | VV | 2 | 1 | -1 | 0 | ROZPOCET
|  |  | 2 |  |  |  | 2 | [14 empty] | VV | 2 | 2 | -1 | 0 | ROZPOCET
|  |  | '"Bourací práce" /1/ 'NP | [18 empty] | VV | 2 | 1 | -1 | 0 | ROZPOCET
|  |  | '112/ "vybourání dveří m.č" ./107 | [18 empty] | VV | 2 | 1 | -1 | 0 | ROZPOCET
|  |  | 2 |  |  |  | 2 | [14 empty] | VV | 2 | 2 | -1 | 0 | ROZPOCET
|  |  | '"Bourací práce" /1/ 'NP | [18 empty] | VV | 2 | 1 | -1 | 0 | ROZPOCET
|  |  | '114/ "vybourání dveří m.č" ./107 | [18 empty] | VV | 2 | 1 | -1 | 0 | ROZPOCET
|  |  | 1 |  |  |  | 1 | [14 empty] | VV | 2 | 2 | -1 | 0 | ROZPOCET
|  |  | '"Bourací práce" /1/ 'NP | [18 empty] | VV | 2 | 1 | -1 | 0 | ROZPOCET
|  |  | '116/ "vybourání dveří m.č" ./107 | [18 empty] | VV | 2 | 1 | -1 | 0 | ROZPOCET
|  |  | 1 |  |  |  | 1 | [14 empty] | VV | 2 | 2 | -1 | 0 | ROZPOCET
|  |  | '"Bourací práce" /1/ 'NP | [18 empty] | VV | 2 | 1 | -1 | 0 | ROZPOCET
|  |  | '118/ "vybourání dveří m.č" ./107 | [18 empty] | VV | 2 | 1 | -1 | 0 | ROZPOCET
|  |  | 1 |  |  |  | 1 | [14 empty] | VV | 2 | 2 | -1 | 0 | ROZPOCET
|  |  | '"Bourací práce" /1/ 'NP | [18 empty] | VV | 2 | 1 | -1 | 0 | ROZPOCET
|  |  | '120/ "vybourání dveří m.č" ./102 | [18 empty] | VV | 2 | 1 | -1 | 0 | ROZPOCET
|  |  | 1 |  |  |  | 1 | [14 empty] | VV | 2 | 2 | -1 | 0 | ROZPOCET
|  |  | Součet |  |  |  | 18 | [14 empty] | VV | 2 | 4 | -1 | 1 | ROZPOCET
| VRN - Vedlejší rozpočtové náklady | [8 empty] | 0 | [5 empty] | 0 |  | 0 |  | 0 | 5 | D | 0 |  |  |  | ROZPOCET | [6 empty] | 0
| VRN1 - Průzkumné, geodetické a projektové práce | [8 empty] | 0 | [5 empty] | 0 |  | 0 |  | 0 | 5 | D | 1 |  |  |  | ROZPOCET | [6 empty] | 0
53 | K | 013002000 | Průzkumné, geodetické a projektové práce -Dopracování dílenských výkresů, detailů apod. dle potřeby celé stavby |  |  | kpl. | 1 | 0 |  | 0 |  |  |  | základní | 0 | 0 | 0 | 0 | 0 | 0 | 1024 | K | 2 |  |  |  | ROZPOCET | 0 | 0 | 0 | 0 | 0 | 1 | 0 | 1024
| VP - Vícepráce | [8 empty] | 0 | [11 empty] | D | 0 |  |  |  | PN | [6 empty] | 0
0

## 2014-005-1-02 - Stavební ...
| List obsahuje: |  | 1) Krycí list rozpočtu |  | 2) Rekapitulace rozpočtu |  |  | 3) Rozpočet |  |  | Zpět na list: | Rekapitulace stavby
optimalizováno pro tisk sestav ve formátu A4 - na výšku | [11 empty] | >> skryté sloupce << | [9 empty] | {FE96CCD5-8185-445B-B1B3-B4383606E427}
2
KRYCÍ LIST ROZPOČTU | [12 empty] | v --- níže se nacházejí doplnkové a pomocné údaje k sestavám --- v | [8 empty] | False
| Stavba: |  | ZŠ Petřiny sever - varna
| Objekt: |  | 2014-005-1-02 - Stavební část - nové kontrukce
| JKSO: | [7 empty] | CC-CZ:
| Místo: |  | Na Okraji 43/305, Praha 6, k.ú. Veleslavín - 7293 | [5 empty] | Datum: |  | 20.03.2014
| Objednavatel: | [7 empty] | IČ:
|  | Městská část Praha 6, Čs. Armády 601/23, Bubeneč, | [6 empty] | DIČ:
| Zhotovitel: | [7 empty] | IČ: |  | Vyplň údaj
|  | Vyplň údaj | [6 empty] | DIČ: |  | Vyplň údaj
| Projektant: | [7 empty] | IČ:
|  | BREAK POINTspol.s r.o.Nad Cihelnou 967/17, Praha 4 | [6 empty] | DIČ:
| Zpracovatel: | [7 empty] | IČ:
|  | Ing. Dana Mlejnková | [6 empty] | DIČ:
| Náklady z rozpočtu | [7 empty] | 0
| Ostatní náklady | [7 empty] | 0
| Cena bez DPH | [7 empty] | 0
| DPH | základní | 21% | ze | 0 |  |  |  | 0
|  | snížená | 15% | ze | 0 |  |  |  | 0
|  | zákl. přenesená | 21% | ze | 0 |  |  |  | 0
|  | sníž. přenesená | 15% | ze | 0 |  |  |  | 0
|  | nulová | 0% | ze | 0 |  |  |  | 0
| Cena s DPH |  |  | v | CZK |  |  | 0
| Projektant |  |  |  |  | Zpracovatel
| Datum a podpis: |  |  | Razítko |  | Datum a podpis: |  |  |  | Razítko
| Objednavatel |  |  |  |  | Zhotovitel
| Datum a podpis: |  |  | Razítko |  | Datum a podpis: |  |  |  | Razítko
REKAPITULACE ROZPOČTU
Stavba: |  |  | ZŠ Petřiny sever - varna
Objekt: |  |  | 2014-005-1-02 - Stavební část - nové kontrukce
Místo: |  |  | Na Okraji 43/305, Praha 6, k.ú. Veleslavín - 7293 |  |  |  | Datum: |  | 20.03.2014
Objednavatel: |  |  | Městská část Praha 6, Čs. Armády 601/23, Bubeneč, |  |  |  | Projektant: |  | BREAK POINTspol.s r.o.Nad Cihelnou 967/17, Praha 4
Zhotovitel: |  |  | Vyplň údaj |  |  |  | Zpracovatel: |  | Ing. Dana Mlejnková
Kód - Popis | [9 empty] | Cena celkem [CZK]
1) Náklady z rozpočtu | [9 empty] | 0 | [12 empty] | -1
| HSV - Práce a dodávky HSV | [8 empty] | 0
| 2 - Zakládání | [8 empty] | 0
| 3 - Svislé a kompletní konstrukce | [8 empty] | 0
| 34 - Stěny a příčky | [8 empty] | 0
| 4 - Vodorovné konstrukce | [8 empty] | 0
| 41 - Stropy a stropní konstrukce | [8 empty] | 0
| 6 - Úpravy povrchů, podlahy a osazování výplní | [8 empty] | 0
| 61 - Úprava povrchů vnitřní | [8 empty] | 0
| 62 - Úprava povrchů vnější | [8 empty] | 0
| 63 - Podlahy a podlahové konstrukce | [8 empty] | 0
| 64 - Osazování výplní otvorů | [8 empty] | 0
| 9 - Ostatní konstrukce a práce-bourání | [8 empty] | 0
| 94 - Lešení a stavební výtahy | [8 empty] | 0
| 998 - Přesun hmot | [8 empty] | 0
| PSV - Práce a dodávky PSV | [8 empty] | 0
| 711 - Izolace proti vodě, vlhkosti a plynům | [8 empty] | 0
| 713 - Izolace tepelné | [8 empty] | 0
| 721 - Zdravotechnika - vnitřní kanalizace | [8 empty] | 0
| 763 - Konstrukce suché výstavby | [8 empty] | 0
| 764 - Konstrukce klempířské | [8 empty] | 0
| 766 - Konstrukce truhlářské | [8 empty] | 0
| 767 - Konstrukce zámečnické | [8 empty] | 0
| 771 - Podlahy z dlaždic | [8 empty] | 0
| 771-1 - Podlahy z dlaždic- rampa | [8 empty] | 0
| 777 - Podlahy lité | [8 empty] | 0
| 781 - Dokončovací práce - obklady keramické | [8 empty] | 0
| 783 - Dokončovací práce - nátěry | [8 empty] | 0
| 784 - Dokončovací práce - malby | [8 empty] | 0
2) Ostatní náklady | [9 empty] | 0 |  |  |  | DPH
| Zařízení staveniště | [8 empty] | 0 |  |  |  | základní | [12 empty] | VRN | 0 | 0 | 0 | 0 | 0 | 1
| Mimostav.doprava | [8 empty] | 0 |  |  |  | základní | [12 empty] | VRN | 0 | 0 | 0 | 0 | 0 | 1
| Územní vlivy | [8 empty] | 0 |  |  |  | základní | [12 empty] | VRN | 0 | 0 | 0 | 0 | 0 | 1
| Provozní vlivy | [8 empty] | 0 |  |  |  | základní | [12 empty] | VRN | 0 | 0 | 0 | 0 | 0 | 1
| Jiné VRN | [8 empty] | 0 |  |  |  | základní | [12 empty] | VRN | 0 | 0 | 0 | 0 | 0 | 1
| Kompletační činnosť | [8 empty] | 0 |  |  |  | základní | [12 empty] | KOMPLETACNA | 0 | 0 | 0 | 0 | 0 | 1
Celkové náklady za stavbu 1) + 2) | [7 empty] | 0
ROZPOČET
Stavba: |  |  | ZŠ Petřiny sever - varna
Objekt: |  |  | 2014-005-1-02 - Stavební část - nové kontrukce
Místo: |  |  | Na Okraji 43/305, Praha 6, k.ú. Veleslavín - 7293 |  |  |  | Datum: |  | 20.03.2014
Objednavatel: |  |  | Městská část Praha 6, Čs. Armády 601/23, Bubeneč, |  |  |  | Projektant: |  | BREAK POINTspol.s r.o.Nad Cihelnou 967/17, Praha 4
Zhotovitel: |  |  | Vyplň údaj |  |  |  | Zpracovatel: |  | Ing. Dana Mlejnková
PČ | Typ | Kód | Popis |  |  | MJ | Množství | J.cena [CZK] |  | Cena celkem [CZK] |  |  | Poznámka | DPH | J. Nh [h] | Nh celkom [h] | J. hmotnost [t] | Hmotnost celkem [t] | J. suť [t] | Suť Celkem [t]
Náklady z rozpočtu | [9 empty] | 0 | [5 empty] | 1697.8645 |  | 95.8022 |  | 0.22107 |  | D | -1 | [10 empty] | 0
| HSV - Práce a dodávky HSV | [8 empty] | 0 | [5 empty] | 694.494 |  | 78.3305 |  | 0 | 1 | D | 0 |  |  |  | ROZPOCET | [6 empty] | 0
| 2 - Zakládání | [8 empty] | 0 | [5 empty] | 33.8037 |  | 17.751 |  | 0 | 1 | D | 1 |  |  |  | ROZPOCET | [6 empty] | 0
1 | K | 215901101 | Zhutnění podloží z hornin soudržných do 92% PS nebo nesoudržných sypkých I(d) do 0,8 |  |  | m2 | 34.138 | 0 |  | 0 |  |  |  | základní | 0.005 | 0.17069 | 0 | 0 | 0 | 0 | 4 | K | 2 |  |  |  | ROZPOCET | 0 | 0 | 0 | 0 | 0 | 1 | 0 | 4
[7 empty] | 0 | [14 empty] | VV | 2 | 2 | -1 | 0 | ROZPOCET
|  |  | '"podlaha výtah" 1/ 'PP | [18 empty] | VV | 2 | 1 | -1 | 0 | ROZPOCET
[7 empty] | 0 | [14 empty] | VV | 2 | 2 | -1 | 0 | ROZPOCET
|  |  | '"podlaha výtah" /1/ 'PP | [18 empty] | VV | 2 | 1 | -1 | 0 | ROZPOCET
|  |  | 'zhutnění základové spáry | [18 empty] | VV | 2 | 1 | -1 | 0 | ROZPOCET
|  |  | (0,15+0,15+1,2+0,15+0,15)*(0,15+0,15+1,275+0,15+0,15) |  |  |  | 3.375 | [14 empty] | VV | 2 | 2 | -1 | 0 | ROZPOCET
|  |  | Mezisoučet |  |  |  | 3.375 | [14 empty] | VV | 2 | 3 | -1 | 0 | ROZPOCET
|  |  | '"podlaha strovna VZT" /1/ 'PP | [18 empty] | VV | 2 | 1 | -1 | 0 | ROZPOCET
|  |  | 'zhutnění základové spáry( po výkopu) | [18 empty] | VV | 2 | 1 | -1 | 0 | ROZPOCET
|  |  | (2,89-0,275+0,14)*(0,14+4,605-0,275+3,94+2,295+0,14) |  |  |  | 29.878 | [14 empty] | VV | 2 | 2 | -1 | 0 | ROZPOCET
|  |  | '"podlaha strovna VZT" /1/ 'PP | [18 empty] | VV | 2 | 1 | -1 | 0 | ROZPOCET
|  |  | 'zhutnění základové spáry( po výkopu) | [18 empty] | VV | 2 | 1 | -1 | 0 | ROZPOCET
|  |  | (0,975-0,275+0,14)*(0,14+0,14+3,49-0,275-0,275) |  |  |  | 2.705 | [14 empty] | VV | 2 | 2 | -1 | 0 | ROZPOCET
|  |  | '"podlaha strovna VZT" /1/ 'PP | [18 empty] | VV | 2 | 1 | -1 | 0 | ROZPOCET
|  |  | 'zhutnění základové spáry( po výkopu) - mínus patky | [18 empty] | VV | 2 | 1 | -1 | 0 | ROZPOCET
|  |  | 1,3*0,7*2*-1 |  |  |  | -1.82 | [14 empty] | VV | 2 | 2 | -1 | 0 | ROZPOCET
|  |  | Mezisoučet |  |  |  | 30.763 | [14 empty] | VV | 2 | 3 | -1 | 0 | ROZPOCET
|  |  | Součet |  |  |  | 34.138 | [14 empty] | VV | 2 | 4 | -1 | 1 | ROZPOCET
2 | K | 273321411 | Základové desky ze ŽB tř. C 20/25 |  |  | m3 | 6.088 | 0 |  | 0 |  |  |  | základní | 0.629 | 3.8294 | 2.4533 | 14.9356 | 0 | 0 | 4 | K | 2 |  |  |  | ROZPOCET | 0 | 0 | 0 | 0 | 0 | 1 | 0 | 4
|  |  | '"podlaha výtah" /1/ 'PP | [18 empty] | VV | 2 | 1 | -1 | 0 | ROZPOCET
|  |  | '"základová deska tl" /250/ 'mm | [18 empty] | VV | 2 | 1 | -1 | 0 | ROZPOCET
|  |  | (0,15+0,15+1,2+0,15+0,15)*(0,15+0,15+1,275+0,15+0,15)*0,25 |  |  |  | 0.844 | [14 empty] | VV | 2 | 2 | -1 | 0 | ROZPOCET
|  |  | Mezisoučet |  |  |  | 0.844 | [14 empty] | VV | 2 | 3 | -1 | 0 | ROZPOCET
|  |  | '"podlaha strovna VZT" /1/ 'PP | [18 empty] | VV | 2 | 1 | -1 | 0 | ROZPOCET
|  |  | '"základová deska tl" /150/ 'mm | [18 empty] | VV | 2 | 1 | -1 | 0 | ROZPOCET
|  |  | (2,89-0,275+0,14)*(0,14+4,605-0,275+3,94+2,295+0,14)*0,150 |  |  |  | 4.482 | [14 empty] | VV | 2 | 2 | -1 | 0 | ROZPOCET
|  |  | '"podlaha strovna VZT" /1/ 'PP | [18 empty] | VV | 2 | 1 | -1 | 0 | ROZPOCET
|  |  | '"základová deska tl" /150/ 'mm | [18 empty] | VV | 2 | 1 | -1 | 0 | ROZPOCET
|  |  | (0,975-0,275+0,14)*(0,14+0,14+3,49-0,275-0,275)*0,15 |  |  |  | 0.406 | [14 empty] | VV | 2 | 2 | -1 | 0 | ROZPOCET
|  |  | '"podlaha strovna VZT" /1/ 'PP | [18 empty] | VV | 2 | 1 | -1 | 0 | ROZPOCET
|  |  | 'základová deska tl/150/mm mínus patky | [18 empty] | VV | 2 | 1 | -1 | 0 | ROZPOCET
|  |  | 1,3*0,7*2*0,15*-1 |  |  |  | -0.273 | [14 empty] | VV | 2 | 2 | -1 | 0 | ROZPOCET
|  |  | šachta pro čerpadlo m.č.S/04 | [18 empty] | VV | 2 | 1 | -1 | 0 | ROZPOCET
|  |  | 0,7*0,7*0,1 |  |  |  | 0.049 | [14 empty] | VV | 2 | 2 | -1 | 0 | ROZPOCET
[7 empty] | 0 | [14 empty] | VV | 2 | 2 | -1 | 0 | ROZPOCET
|  |  | Mezisoučet |  |  |  | 4.664 | [14 empty] | VV | 2 | 3 | -1 | 0 | ROZPOCET
|  |  | 'podlaha strovna VZT /1/PP- soklík | [18 empty] | VV | 2 | 1 | -1 | 0 | ROZPOCET
|  |  | 'beton soklíku | [18 empty] | VV | 2 | 1 | -1 | 0 | ROZPOCET
|  |  | 1,4*2,76*0,15 |  |  |  | 0.58 | [14 empty] | VV | 2 | 2 | -1 | 0 | ROZPOCET
|  |  | Mezisoučet |  |  |  | 0.58 | [14 empty] | VV | 2 | 3 | -1 | 0 | ROZPOCET
|  |  | Součet |  |  |  | 6.088 | [14 empty] | VV | 2 | 4 | -1 | 1 | ROZPOCET
3 | K | 273351215 | Zřízení bednění stěn základových desek |  |  | m2 | 1.248 | 0 |  | 0 |  |  |  | základní | 0.364 | 0.45427 | 0.00103 | 0.0012854 | 0 | 0 | 4 | K | 2 |  |  |  | ROZPOCET | 0 | 0 | 0 | 0 | 0 | 1 | 0 | 4
|  |  | 'podlaha strovna VZT /1/PP- soklík | [18 empty] | VV | 2 | 1 | -1 | 0 | ROZPOCET
|  |  | 'bednění soklíku | [18 empty] | VV | 2 | 1 | -1 | 0 | ROZPOCET
|  |  | (1,4+1,4+2,76+2,76)*0,15 |  |  |  | 1.248 | [14 empty] | VV | 2 | 2 | -1 | 0 | ROZPOCET
|  |  | Součet |  |  |  | 1.248 | [14 empty] | VV | 2 | 4 | -1 | 1 | ROZPOCET
4 | K | 273351216 | Odstranění bednění stěn základových desek |  |  | m2 | 1.248 | 0 |  | 0 |  |  |  | základní | 0.201 | 0.25085 | 0 | 0 | 0 | 0 | 4 | K | 2 |  |  |  | ROZPOCET | 0 | 0 | 0 | 0 | 0 | 1 | 0 | 4
|  |  | 'podlaha strovna VZT /1/PP- soklík | [18 empty] | VV | 2 | 1 | -1 | 0 | ROZPOCET
|  |  | 'odbednění soklíku | [18 empty] | VV | 2 | 1 | -1 | 0 | ROZPOCET
|  |  | (1,4+1,4+2,76+2,76)*0,15 |  |  |  | 1.248 | [14 empty] | VV | 2 | 2 | -1 | 0 | ROZPOCET
|  |  | Součet |  |  |  | 1.248 | [14 empty] | VV | 2 | 4 | -1 | 1 | ROZPOCET
5 | K | 273361821 | Výztuž základových desek betonářskou ocelí 10 505 (R) |  |  | t | 0.506 | 0 |  | 0 |  |  |  | základní | 32.821 | 16.6074 | 1.0602 | 0.53645 | 0 | 0 | 4 | K | 2 |  |  |  | ROZPOCET | 0 | 0 | 0 | 0 | 0 | 1 | 0 | 4
|  |  | '"podlaha výtah" /1/ 'PP | [18 empty] | VV | 2 | 1 | -1 | 0 | ROZPOCET
|  |  | "výztuž ŽB desky /2/kari síť /6*100*100/ křížem /1m2= 4,44 'kg/ | [18 empty] | VV | 2 | 1 | -1 | 0 | ROZPOCET
|  |  | (0,15+0,15+1,2+0,15+0,15)*(0,15+0,15+1,275+0,15+0,15)*2*4,44*1,15*0,001 |  |  |  | 0.034 | [14 empty] | VV | 2 | 2 | -1 | 0 | ROZPOCET
|  |  | Mezisoučet |  |  |  | 0.034 | [14 empty] | VV | 2 | 3 | -1 | 0 | ROZPOCET
|  |  | '"podlaha strovna VZT" /1/ 'PP | [18 empty] | VV | 2 | 1 | -1 | 0 | ROZPOCET
|  |  | "výztuž ŽB desky /2/kari síť /6*100*100/ křížem /1m2= 4,44 'kg/ | [18 empty] | VV | 2 | 1 | -1 | 0 | ROZPOCET
|  |  | (2,89-0,275+0,14)*(0,14+4,605-0,275+3,94+2,295+0,14)*4,44*2*1,15*0,001 |  |  |  | 0.305 | [14 empty] | VV | 2 | 2 | -1 | 0 | ROZPOCET
|  |  | '"podlaha strovna VZT" /1/ 'PP | [18 empty] | VV | 2 | 1 | -1 | 0 | ROZPOCET
|  |  | "výztuž ŽB desky /2/kari síť /6*100*100/ křížem /1m2= 4,44 'kg/ | [18 empty] | VV | 2 | 1 | -1 | 0 | ROZPOCET
|  |  | (0,975-0,275+0,14)*(0,14+0,14+3,49-0,275-0,275)*4,44*2*1,15*0,001 |  |  |  | 0.028 | [14 empty] | VV | 2 | 2 | -1 | 0 | ROZPOCET
|  |  | '"podlaha strovna VZT" /1/ 'PP | [18 empty] | VV | 2 | 1 | -1 | 0 | ROZPOCET
|  |  | "výztuž ŽB desky /2/kari síť /6*100*100/ křížem /1m2= 4,44 'kg/ | [18 empty] | VV | 2 | 1 | -1 | 0 | ROZPOCET
|  |  | 1,3*0,7*2*-1*4,44*2*1,15*0,001 |  |  |  | -0.019 | [14 empty] | VV | 2 | 2 | -1 | 0 | ROZPOCET
|  |  | Mezisoučet |  |  |  | 0.314 | [14 empty] | VV | 2 | 3 | -1 | 0 | ROZPOCET
|  |  | 'podlaha strovna VZT /1/PP- soklík | [18 empty] | VV | 2 | 1 | -1 | 0 | ROZPOCET
|  |  | "výztuž soklíku ( bude upřesněno se statikem nyní /2/kari síť /6*100*100/ křížem /1m2= 4,44 'kg/ | [18 empty] | VV | 2 | 1 | -1 | 0 | ROZPOCET
|  |  | 1,4*2,76*4,44*2*1,15*0,004 |  |  |  | 0.158 | [14 empty] | VV | 2 | 2 | -1 | 0 | ROZPOCET
|  |  | Mezisoučet |  |  |  | 0.158 | [14 empty] | VV | 2 | 3 | -1 | 0 | ROZPOCET
|  |  | Součet |  |  |  | 0.506 | [14 empty] | VV | 2 | 4 | -1 | 1 | ROZPOCET
6 | K | 278381164 | Základy pod technologická zařízení půdorysné plochy do 2 m2 z betonu prostého tř. C 16/20 |  |  | m3 | 0.891 | 0 |  | 0 |  |  |  | základní | 11.868 | 10.5744 | 2.5523 | 2.2741 | 0 | 0 | 4 | K | 2 |  |  |  | ROZPOCET | 0 | 0 | 0 | 0 | 0 | 1 | 0 | 4
|  |  | sokl pod chladící jednotky ... je ve výkresech VZT ne ve stavebních (2760 x 760 x 150) | [18 empty] | VV | 2 | 1 | -1 | 0 | ROZPOCET
|  |  | 2,76*0,76*0,15 |  |  |  | 0.315 | [14 empty] | VV | 2 | 2 | -1 | 0 | ROZPOCET
|  |  | sokl pod sporáky kuchyň 102 | [18 empty] | VV | 2 | 1 | -1 | 0 | ROZPOCET
|  |  | 1,67*2,3*0,15 |  |  |  | 0.576 | [14 empty] | VV | 2 | 2 | -1 | 0 | ROZPOCET
|  |  | Součet |  |  |  | 0.891 | [14 empty] | VV | 2 | 4 | -1 | 1 | ROZPOCET
7 | K | 279351101 | Zřízení bednění základových zdí jednostranné-sokly |  |  | m2 | 2.247 | 0 |  | 0 |  |  |  | základní | 0.527 | 1.1842 | 0.00157 | 0.0035278 | 0 | 0 | 4 | K | 2 |  |  |  | ROZPOCET | 0 | 0 | 0 | 0 | 0 | 1 | 0 | 4
|  |  | sokl pod chladící jednotky ... je ve výkresech VZT ne ve stavebních (2760 x 760 x 150) | [18 empty] | VV | 2 | 1 | -1 | 0 | ROZPOCET
|  |  | (2,76+0,76)*0,15*2 |  |  |  | 1.056 | [14 empty] | VV | 2 | 2 | -1 | 0 | ROZPOCET
|  |  | sokl pod sporáky kuchyň 102 | [18 empty] | VV | 2 | 1 | -1 | 0 | ROZPOCET
|  |  | (1,67+2,3)*0,15*2 |  |  |  | 1.191 | [14 empty] | VV | 2 | 2 | -1 | 0 | ROZPOCET
|  |  | Součet |  |  |  | 2.247 | [14 empty] | VV | 2 | 4 | -1 | 1 | ROZPOCET
8 | K | 279351102 | Odstranění bednění základových zdí jednostranné |  |  | m2 | 2.247 | 0 |  | 0 |  |  |  | základní | 0.326 | 0.73252 | 0 | 0 | 0 | 0 | 4 | K | 2 |  |  |  | ROZPOCET | 0 | 0 | 0 | 0 | 0 | 1 | 0 | 4
| 3 - Svislé a kompletní konstrukce | [8 empty] | 0 | [5 empty] | 139.709 |  | 27.9194 |  | 0 | 1 | D | 1 |  |  |  | ROZPOCET | [6 empty] | 0
9 | K | 311113121 | Nosná zeď tl 150 mm z hladkých tvárnic ztraceného bednění včetně výplně z betonu tř. C 12/15 |  |  | m2 | 25.92 | 0 |  | 0 |  |  |  | základní | 0.617 | 15.9926 | 0.34662 | 8.9844 | 0 | 0 | 4 | K | 2 |  |  |  | ROZPOCET | 0 | 0 | 0 | 0 | 0 | 1 | 0 | 4
|  |  | '"Nové konstrukce" /1/ 'PP | [18 empty] | VV | 2 | 1 | -1 | 0 | ROZPOCET
|  |  | '17/ "ztracené bednění /150/mm- šachta výtahu m.č" ./02 | [18 empty] | VV | 2 | 1 | -1 | 0 | ROZPOCET
|  |  | (1,5+1,275+1,275)*(2,86+3,44+0,1) |  |  |  | 25.92 | [14 empty] | VV | 2 | 2 | -1 | 0 | ROZPOCET
|  |  | Součet |  |  |  | 25.92 | [14 empty] | VV | 2 | 4 | -1 | 1 | ROZPOCET
10 | K | 311272411 | Zdivo nosné z pórobetonových přesných hladkých tvárnic Ytong hmotnosti 400 kg/m3 |  |  | m3 | 1.512 | 0 |  | 0 |  |  |  | základní | 2.261 | 3.4186 | 0.56422 | 0.85311 | 0 | 0 | 4 | K | 2 |  |  |  | ROZPOCET | 0 | 0 | 0 | 0 | 0 | 1 | 0 | 4
|  |  | '"Nové konstrukce" /1/ 'PP | [18 empty] | VV | 2 | 1 | -1 | 0 | ROZPOCET
|  |  | '1/ "zazdívka okna m.č" ./03 | [18 empty] | VV | 2 | 1 | -1 | 0 | ROZPOCET
|  |  | 0,6*0,6*0,4 |  |  |  | 0.144 | [14 empty] | VV | 2 | 2 | -1 | 0 | ROZPOCET
|  |  | '"Nové konstrukce" /1/ 'PP | [18 empty] | VV | 2 | 1 | -1 | 0 | ROZPOCET
|  |  | '4/ "zazdívka okna m.č" ./04 | [18 empty] | VV | 2 | 1 | -1 | 0 | ROZPOCET
|  |  | 0,6*0,6*0,4 |  |  |  | 0.144 | [14 empty] | VV | 2 | 2 | -1 | 0 | ROZPOCET
|  |  | '"Nové konstrukce" /1/ 'PP | [18 empty] | VV | 2 | 1 | -1 | 0 | ROZPOCET
|  |  | '7/ "zazdívka okna m.č" ./04 | [18 empty] | VV | 2 | 1 | -1 | 0 | ROZPOCET
|  |  | 0,6*0,6*0,4 |  |  |  | 0.144 | [14 empty] | VV | 2 | 2 | -1 | 0 | ROZPOCET
|  |  | '"Nové konstrukce" /1/ 'PP | [18 empty] | VV | 2 | 1 | -1 | 0 | ROZPOCET
|  |  | '9/ "zazdívka okna m.č" ./04 | [18 empty] | VV | 2 | 1 | -1 | 0 | ROZPOCET
|  |  | 0,6*0,6*0,4 |  |  |  | 0.144 | [14 empty] | VV | 2 | 2 | -1 | 0 | ROZPOCET
|  |  | '"Nové konstrukce" /1/ 'PP | [18 empty] | VV | 2 | 1 | -1 | 0 | ROZPOCET
|  |  | '11/ "zazdívka okna m.č" ./04 | [18 empty] | VV | 2 | 1 | -1 | 0 | ROZPOCET
|  |  | 0,6*0,6*0,4 |  |  |  | 0.144 | [14 empty] | VV | 2 | 2 | -1 | 0 | ROZPOCET
|  |  | '"Nové konstrukce" /1/ 'PP | [18 empty] | VV | 2 | 1 | -1 | 0 | ROZPOCET
|  |  | zazdívka okna m.č 14 | [18 empty] | VV | 2 | 1 | -1 | 0 | ROZPOCET
|  |  | 0,6*0,6*0,4 |  |  |  | 0.144 | [14 empty] | VV | 2 | 2 | -1 | 0 | ROZPOCET
|  |  | '"Nové konstrukce" /1/ 'NP | [18 empty] | VV | 2 | 1 | -1 | 0 | ROZPOCET
|  |  | '56/ "zazdívka okna m.č" ./110 | [18 empty] | VV | 2 | 1 | -1 | 0 | ROZPOCET
|  |  | 1,35*0,6*0,4 |  |  |  | 0.324 | [14 empty] | VV | 2 | 2 | -1 | 0 | ROZPOCET
|  |  | '"Nové konstrukce" /1/ 'NP | [18 empty] | VV | 2 | 1 | -1 | 0 | ROZPOCET
|  |  | '56/ "B zazdívka okna m.č" ./106 | [18 empty] | VV | 2 | 1 | -1 | 0 | ROZPOCET
|  |  | 1,35*0,6*0,4 |  |  |  | 0.324 | [14 empty] | VV | 2 | 2 | -1 | 0 | ROZPOCET
[7 empty] | 0 | [14 empty] | VV | 2 | 2 | -1 | 0 | ROZPOCET
[7 empty] | 0 | [14 empty] | VV | 2 | 2 | -1 | 0 | ROZPOCET
|  |  | Součet |  |  |  | 1.512 | [14 empty] | VV | 2 | 4 | -1 | 1 | ROZPOCET
11 | K | 311361821 | Výztuž nosných zdí betonářskou ocelí 10 505 |  |  | t | 0.274 | 0 |  | 0 |  |  |  | základní | 36.738 | 10.0662 | 1.0488 | 0.28737 | 0 | 0 | 4 | K | 2 |  |  |  | ROZPOCET | 0 | 0 | 0 | 0 | 0 | 1 | 0 | 4
|  |  | '"Nové konstrukce" /1/ 'PP | [18 empty] | VV | 2 | 1 | -1 | 0 | ROZPOCET
|  |  | '17/ "výztuž ztraceného bednění - šachta výtahu m.č" ./02 | [18 empty] | VV | 2 | 1 | -1 | 0 | ROZPOCET
|  |  | ((1,5+1,275+1,275)*(2,86+3,44+0,1))*10*0,92*1,15*0,001 |  |  |  | 0.274 | [14 empty] | VV | 2 | 2 | -1 | 0 | ROZPOCET
|  |  | Součet |  |  |  | 0.274 | [14 empty] | VV | 2 | 4 | -1 | 1 | ROZPOCET
12 | K | 317141211 | Překlady ploché z pórobetonu š 125 mm pro světlost otvoru do 900 mm |  |  | kus | 11 | 0 |  | 0 |  |  |  | základní | 0.186 | 2.046 | 0.01807 | 0.19877 | 0 | 0 | 4 | K | 2 |  |  |  | ROZPOCET | 0 | 0 | 0 | 0 | 0 | 1 | 0 | 4
|  |  | '"Nové konstrukce" /1/ 'PP | [18 empty] | VV | 2 | 1 | -1 | 0 | ROZPOCET
|  |  | '17/ "překlad -plochý /125/pro světlost otvoru do/900/nad dveře do výtahu m.č" ./02 | [18 empty] | VV | 2 | 1 | -1 | 0 | ROZPOCET
|  |  | 1 |  |  |  | 1 | [14 empty] | VV | 2 | 2 | -1 | 0 | ROZPOCET
|  |  | '"Nové konstrukce" /1/ 'PP | [18 empty] | VV | 2 | 1 | -1 | 0 | ROZPOCET
|  |  | '18/ "překlad -plochý /125/pro světlost otvoru do/900/nad dveře m.č" ./03 | [18 empty] | VV | 2 | 1 | -1 | 0 | ROZPOCET
|  |  | 1 |  |  |  | 1 | [14 empty] | VV | 2 | 2 | -1 | 0 | ROZPOCET
|  |  | '"Nové konstrukce" /1/ 'PP | [18 empty] | VV | 2 | 1 | -1 | 0 | ROZPOCET
|  |  | '32/ "překlad -plochý /125/pro světlost otvoru do/900/nad dveře m.č" ./11 | [18 empty] | VV | 2 | 1 | -1 | 0 | ROZPOCET
|  |  | 1 |  |  |  | 1 | [14 empty] | VV | 2 | 2 | -1 | 0 | ROZPOCET
|  |  | '"Nové konstrukce" /1/ 'PP | [18 empty] | VV | 2 | 1 | -1 | 0 | ROZPOCET
|  |  | '33/ "překlad -plochý /125/pro světlost otvoru do/900/nad dveře m.č" ./14 | [18 empty] | VV | 2 | 1 | -1 | 0 | ROZPOCET
|  |  | 1 |  |  |  | 1 | [14 empty] | VV | 2 | 2 | -1 | 0 | ROZPOCET
|  |  | '"Nové konstrukce" /1/ 'NP | [18 empty] | VV | 2 | 1 | -1 | 0 | ROZPOCET
|  |  | '59/ "překlad -plochý /125/pro světlost otvoru do/900/nad dveře m.č" ./110 | [18 empty] | VV | 2 | 1 | -1 | 0 | ROZPOCET
|  |  | 1 |  |  |  | 1 | [14 empty] | VV | 2 | 2 | -1 | 0 | ROZPOCET
|  |  | '"Nové konstrukce" /1/ 'NP | [18 empty] | VV | 2 | 1 | -1 | 0 | ROZPOCET
|  |  | '60/ "překlad -plochý /125/pro světlost otvoru do/900/nad dveře m.č" ./109 | [18 empty] | VV | 2 | 1 | -1 | 0 | ROZPOCET
|  |  | 1 |  |  |  | 1 | [14 empty] | VV | 2 | 2 | -1 | 0 | ROZPOCET
|  |  | '"Nové konstrukce" /1/ 'NP | [18 empty] | VV | 2 | 1 | -1 | 0 | ROZPOCET
|  |  | '61/ "překlad -plochý /125/pro světlost otvoru do/900/nad dveře m.č" ./111 | [18 empty] | VV | 2 | 1 | -1 | 0 | ROZPOCET
|  |  | 1 |  |  |  | 1 | [14 empty] | VV | 2 | 2 | -1 | 0 | ROZPOCET
|  |  | '"Nové konstrukce" /1/ 'NP | [18 empty] | VV | 2 | 1 | -1 | 0 | ROZPOCET
|  |  | '62/ "překlad -plochý /125/pro světlost otvoru do/900/nad dveře m.č" ./108 | [18 empty] | VV | 2 | 1 | -1 | 0 | ROZPOCET
|  |  | 1 |  |  |  | 1 | [14 empty] | VV | 2 | 2 | -1 | 0 | ROZPOCET
|  |  | '"Nové konstrukce" /1/ 'NP | [18 empty] | VV | 2 | 1 | -1 | 0 | ROZPOCET
|  |  | '63/ "překlad -plochý /125/pro světlost otvoru do/900/nad dveře m.č" ./106 | [18 empty] | VV | 2 | 1 | -1 | 0 | ROZPOCET
|  |  | 1 |  |  |  | 1 | [14 empty] | VV | 2 | 2 | -1 | 0 | ROZPOCET
|  |  | '"Nové konstrukce" /1/ 'NP | [18 empty] | VV | 2 | 1 | -1 | 0 | ROZPOCET
|  |  | '64/ "překlad -plochý /125/pro světlost otvoru do/900/nad dveře m.č" ./104 | [18 empty] | VV | 2 | 1 | -1 | 0 | ROZPOCET
|  |  | 1 |  |  |  | 1 | [14 empty] | VV | 2 | 2 | -1 | 0 | ROZPOCET
|  |  | '"Nové konstrukce" /1/ 'NP | [18 empty] | VV | 2 | 1 | -1 | 0 | ROZPOCET
|  |  | '65/ "překlad -plochý /125/pro světlost otvoru do/900/nad dveře m.č" ./105 | [18 empty] | VV | 2 | 1 | -1 | 0 | ROZPOCET
|  |  | 1 |  |  |  | 1 | [14 empty] | VV | 2 | 2 | -1 | 0 | ROZPOCET
|  |  | Součet |  |  |  | 11 | [14 empty] | VV | 2 | 4 | -1 | 1 | ROZPOCET
13 | K | 317141218 | Překlady ploché z pórobetonu š 125 mm pro světlost otvoru do 2250 mm |  |  | kus | 1 | 0 |  | 0 |  |  |  | základní | 0.28 | 0.28 | 0.03865 | 0.03865 | 0 | 0 | 4 | K | 2 |  |  |  | ROZPOCET | 0 | 0 | 0 | 0 | 0 | 1 | 0 | 4
|  |  | '"Nové konstrukce" /1/ 'NP | [18 empty] | VV | 2 | 1 | -1 | 0 | ROZPOCET
|  |  | '66/ "překlad -plochý /125/pro světlost otvoru do/2250/nad dveře m.č" ./106 | [18 empty] | VV | 2 | 1 | -1 | 0 | ROZPOCET
|  |  | 1 |  |  |  | 1 | [14 empty] | VV | 2 | 2 | -1 | 0 | ROZPOCET
|  |  | Součet |  |  |  | 1 | [14 empty] | VV | 2 | 4 | -1 | 1 | ROZPOCET
14 | K | 317944323 | Válcované nosníky č.14 až 22 dodatečně osazované do připravených otvorů........osazení profilu IPE/220/ délka /3,625/m vč. kotvení 3 ks |  |  | t | 0.372 | 0 |  | 0 |  |  |  | základní | 36.9 | 13.7268 | 1.09 | 0.40548 | 0 | 0 | 4 | K | 2 |  |  |  | ROZPOCET | 0 | 0 | 0 | 0 | 0 | 1 | 0 | 4
|  |  | '"Nové konstrukce" /1/ 'PP | [18 empty] | VV | 2 | 1 | -1 | 0 | ROZPOCET
|  |  | '14/ "osazení profilu IPE/220/ délka /3,625/m /1/bm=" /31,1/ "kg m.č" ./04 | [18 empty] | VV | 2 | 1 | -1 | 0 | ROZPOCET
|  |  | 3,625*31,1*1,1*0,001 |  |  |  | 0.124 | [14 empty] | VV | 2 | 2 | -1 | 0 | ROZPOCET
|  |  | '"Nové konstrukce" /1/ 'PP | [18 empty] | VV | 2 | 1 | -1 | 0 | ROZPOCET
|  |  | '15/ "osazení profilu IPE/220/ délka /3,625/m /1/bm=" /31,1/ "kg m.č" ./04 | [18 empty] | VV | 2 | 1 | -1 | 0 | ROZPOCET
|  |  | 3,625*31,1*1,1*0,001 |  |  |  | 0.124 | [14 empty] | VV | 2 | 2 | -1 | 0 | ROZPOCET
|  |  | '"Nové konstrukce" /1/ 'PP | [18 empty] | VV | 2 | 1 | -1 | 0 | ROZPOCET
|  |  | '16/ "osazení profilu IPE/220/ délka /3,625/m /1/bm=" /31,1/ "kg m.č" ./04 | [18 empty] | VV | 2 | 1 | -1 | 0 | ROZPOCET
|  |  | 3,625*31,1*1,1*0,001 |  |  |  | 0.124 | [14 empty] | VV | 2 | 2 | -1 | 0 | ROZPOCET
|  |  | Součet |  |  |  | 0.372 | [14 empty] | VV | 2 | 4 | -1 | 1 | ROZPOCET
15 | K | 342272423 | Příčky tl 125 mm z pórobetonových přesných hladkých příčkovek objemové hmotnosti 500 kg/m3 |  |  | m2 | 122.216 | 0 |  | 0 |  |  |  | základní | 0.54 | 65.9966 | 0.08707 | 10.6413 | 0 | 0 | 4 | K | 2 |  |  |  | ROZPOCET | 0 | 0 | 0 | 0 | 0 | 1 | 0 | 4
|  |  | '"Nové konstrukce" /1/ 'PP | [18 empty] | VV | 2 | 1 | -1 | 0 | ROZPOCET
|  |  | '18/ "příčka tl/125/mm m.č" ./03 | [18 empty] | VV | 2 | 1 | -1 | 0 | ROZPOCET
|  |  | (1,2+0,15+1,2+0,15+1,016)*2,5-(0,7*1,97)-(0,8*1,2) |  |  |  | 6.951 | [14 empty] | VV | 2 | 2 | -1 | 0 | ROZPOCET
|  |  | '"Nové konstrukce" /1/ 'PP | [18 empty] | VV | 2 | 1 | -1 | 0 | ROZPOCET
|  |  | '28/ "příčka /125/ m.č" ./03 | [18 empty] | VV | 2 | 1 | -1 | 0 | ROZPOCET
|  |  | 4,075*2,5 |  |  |  | 10.188 | [14 empty] | VV | 2 | 2 | -1 | 0 | ROZPOCET
|  |  | '"Nové konstrukce" /1/ 'PP | [18 empty] | VV | 2 | 1 | -1 | 0 | ROZPOCET
|  |  | '31/ "příčka /125/ m.č" ./06 | [18 empty] | VV | 2 | 1 | -1 | 0 | ROZPOCET
|  |  | 5,775*2,5 |  |  |  | 14.438 | [14 empty] | VV | 2 | 2 | -1 | 0 | ROZPOCET
|  |  | '"Nové konstrukce" /1/ 'PP | [18 empty] | VV | 2 | 1 | -1 | 0 | ROZPOCET
|  |  | '32/ "příčka /125/ m.č" ./11 | [18 empty] | VV | 2 | 1 | -1 | 0 | ROZPOCET
|  |  | 3,875*2,5-(0,8*1,97) |  |  |  | 8.112 | [14 empty] | VV | 2 | 2 | -1 | 0 | ROZPOCET
|  |  | '"Nové konstrukce" /1/ 'PP | [18 empty] | VV | 2 | 1 | -1 | 0 | ROZPOCET
|  |  | '33/ "příčka /125/ m.č" ./14 | [18 empty] | VV | 2 | 1 | -1 | 0 | ROZPOCET
|  |  | (1,15+0,125)*2,5-(0,7*1,97) |  |  |  | 1.809 | [14 empty] | VV | 2 | 2 | -1 | 0 | ROZPOCET
|  |  | '"Nové konstrukce" /1/ 'NP | [18 empty] | VV | 2 | 1 | -1 | 0 | ROZPOCET
|  |  | '57/ "příčka/125/ m.č" ./110 | [18 empty] | VV | 2 | 1 | -1 | 0 | ROZPOCET
|  |  | 2,4*3,44 |  |  |  | 8.256 | [14 empty] | VV | 2 | 2 | -1 | 0 | ROZPOCET
|  |  | '"Nové konstrukce" /1/ 'NP | [18 empty] | VV | 2 | 1 | -1 | 0 | ROZPOCET
|  |  | '58/ "příčka/125/ m.č" ./110/109/111 | [18 empty] | VV | 2 | 1 | -1 | 0 | ROZPOCET
|  |  | (1,2+1,5+1,3+0,5)*3,44-(0,8*1,97*2)-(0,8*1,2) |  |  |  | 11.368 | [14 empty] | VV | 2 | 2 | -1 | 0 | ROZPOCET
|  |  | '"Nové konstrukce" /1/ 'NP | [18 empty] | VV | 2 | 1 | -1 | 0 | ROZPOCET
|  |  | '67/ "příčka/125/ m.č" ./108 | [18 empty] | VV | 2 | 1 | -1 | 0 | ROZPOCET
|  |  | (3,05+0,95+0,5+0,65)*3,44-(0,8*1,97) |  |  |  | 16.14 | [14 empty] | VV | 2 | 2 | -1 | 0 | ROZPOCET
|  |  | '"Nové konstrukce" /1/ 'NP | [18 empty] | VV | 2 | 1 | -1 | 0 | ROZPOCET
|  |  | '68/ "příčka/125/ m.č" ./106 | [18 empty] | VV | 2 | 1 | -1 | 0 | ROZPOCET
|  |  | (2,83+0,125+1,795+0,9)*3,44-(0,9*1,97) |  |  |  | 17.663 | [14 empty] | VV | 2 | 2 | -1 | 0 | ROZPOCET
|  |  | '"Nové konstrukce" /1/ 'NP | [18 empty] | VV | 2 | 1 | -1 | 0 | ROZPOCET
|  |  | '69/ "příčka/125/ m.č" ./105 | [18 empty] | VV | 2 | 1 | -1 | 0 | ROZPOCET
|  |  | 4,875*3,44 |  |  |  | 16.77 | [14 empty] | VV | 2 | 2 | -1 | 0 | ROZPOCET
|  |  | '"Nové konstrukce" /1/ 'NP | [18 empty] | VV | 2 | 1 | -1 | 0 | ROZPOCET
|  |  | '70/ "příčka/125/ m.č" ./105 | [18 empty] | VV | 2 | 1 | -1 | 0 | ROZPOCET
|  |  | 4,54*3,44-(2,1*1,34)-(0,8*1,97) |  |  |  | 11.228 | [14 empty] | VV | 2 | 2 | -1 | 0 | ROZPOCET
|  |  | '"Nové konstrukce" /1/ 'NP | [18 empty] | VV | 2 | 1 | -1 | 0 | ROZPOCET
|  |  | '73/ "příčka/125/ m.č" ./103 | [18 empty] | VV | 2 | 1 | -1 | 0 | ROZPOCET
|  |  | (0,97+0,125+0,1+0,66)*3,44-(0,8*1,97) |  |  |  | 4.805 | [14 empty] | VV | 2 | 2 | -1 | 0 | ROZPOCET
|  |  | Mezisoučet |  |  |  | 127.728 | [14 empty] | VV | 2 | 3 | -1 | 0 | ROZPOCET
|  |  | mínus prostupy 1.PP | [18 empty] | VV | 2 | 1 | -1 | 0 | ROZPOCET
|  |  | (1,35*0,35*-1)+(1,35*0,35*-1) |  |  |  | -0.945 | [14 empty] | VV | 2 | 2 | -1 | 0 | ROZPOCET
|  |  | mínus prostupy 1.NP | [18 empty] | VV | 2 | 1 | -1 | 0 | ROZPOCET
|  |  | mínus prostup př. 69m.č./105 | [18 empty] | VV | 2 | 1 | -1 | 0 | ROZPOCET
|  |  | 1,1*0,455*-1 |  |  |  | -0.501 | [14 empty] | VV | 2 | 2 | -1 | 0 | ROZPOCET
|  |  | 0,6*0,35*-1 |  |  |  | -0.21 | [14 empty] | VV | 2 | 2 | -1 | 0 | ROZPOCET
|  |  | 0,35*0,35*-1 |  |  |  | -0.123 | [14 empty] | VV | 2 | 2 | -1 | 0 | ROZPOCET
|  |  | mínus prostup př. 68m.č./106 | [18 empty] | VV | 2 | 1 | -1 | 0 | ROZPOCET
|  |  | 2,75*0,505*-1 |  |  |  | -1.389 | [14 empty] | VV | 2 | 2 | -1 | 0 | ROZPOCET
|  |  | mínus prostup př. 63m.č./107 | [18 empty] | VV | 2 | 1 | -1 | 0 | ROZPOCET
|  |  | 0,445*0,6*-1 |  |  |  | -0.267 | [14 empty] | VV | 2 | 2 | -1 | 0 | ROZPOCET
|  |  | mínus prostup př. 62m.č./108 | [18 empty] | VV | 2 | 1 | -1 | 0 | ROZPOCET
|  |  | 1,57*0,6*-1 |  |  |  | -0.942 | [14 empty] | VV | 2 | 2 | -1 | 0 | ROZPOCET
|  |  | mínus prostup př. 60m.č./109 | [18 empty] | VV | 2 | 1 | -1 | 0 | ROZPOCET
|  |  | 0,415*0,35*-1 |  |  |  | -0.145 | [14 empty] | VV | 2 | 2 | -1 | 0 | ROZPOCET
|  |  | 0,91*0,455*-1 |  |  |  | -0.414 | [14 empty] | VV | 2 | 2 | -1 | 0 | ROZPOCET
|  |  | mínus prostup př. 67m.č./109 | [18 empty] | VV | 2 | 1 | -1 | 0 | ROZPOCET
|  |  | 1,265*0,455*-1 |  |  |  | -0.576 | [14 empty] | VV | 2 | 2 | -1 | 0 | ROZPOCET
|  |  | Mezisoučet |  |  |  | -5.512 | [14 empty] | VV | 2 | 3 | -1 | 0 | ROZPOCET
[7 empty] | 0 | [14 empty] | VV | 2 | 2 | -1 | 0 | ROZPOCET
|  |  | Součet |  |  |  | 122.216 | [14 empty] | VV | 2 | 4 | -1 | 1 | ROZPOCET
16 | K | 346244382 | Plentování jednostranné v do 300 mm válcovaných nosníků cihlami |  |  | m2 | 6.743 | 0 |  | 0 |  |  |  | základní | 1.13 | 7.6196 | 0.1733 | 1.1686 | 0 | 0 | 4 | K | 2 |  |  |  | ROZPOCET | 0 | 0 | 0 | 0 | 0 | 1 | 0 | 4
|  |  | '"Nové konstrukce" /1/ 'PP | [18 empty] | VV | 2 | 1 | -1 | 0 | ROZPOCET
|  |  | '14/ "osazení profilu IPE/220/ délka /3,625/m /1/bm=" /31,1/ "kg m.č" ./04 | [18 empty] | VV | 2 | 1 | -1 | 0 | ROZPOCET
|  |  | '"Nové konstrukce" /1/ 'PP | [18 empty] | VV | 2 | 1 | -1 | 0 | ROZPOCET
|  |  | '15/ "osazení profilu IPE/220/ délka /3,625/m /1/bm=" /31,1/ "kg m.č" ./04 | [18 empty] | VV | 2 | 1 | -1 | 0 | ROZPOCET
|  |  | '"Nové konstrukce" /1/ 'PP | [18 empty] | VV | 2 | 1 | -1 | 0 | ROZPOCET
|  |  | '16/ "osazení profilu IPE/220/ délka /3,625/m /1/bm=" /31,1/ "kg m.č" ./04 | [18 empty] | VV | 2 | 1 | -1 | 0 | ROZPOCET
|  |  | 3,625*(0,22+0,2+0,2)*3 |  |  |  | 6.743 | [14 empty] | VV | 2 | 2 | -1 | 0 | ROZPOCET
|  |  | Součet |  |  |  | 6.743 | [14 empty] | VV | 2 | 4 | -1 | 1 | ROZPOCET
17 | K | 346271111 | Přizdívky izolační tl 65 mm z cihel betonových dl 290 mm |  |  | m2 | 10.948 | 0 |  | 0 |  |  |  | základní | 0.782 | 8.5613 | 0.1978 | 2.1655 | 0 | 0 | 4 | K | 2 |  |  |  | ROZPOCET | 0 | 0 | 0 | 0 | 0 | 1 | 0 | 4
|  |  | '"podlaha výtah" /1/ 'PP | [18 empty] | VV | 2 | 1 | -1 | 0 | ROZPOCET
|  |  | "cihly např. vápenopískové - obezdívka dna- Zdivo nosné z cihel betonových dl 290 mm na MC 10 | [18 empty] | VV | 2 | 1 | -1 | 0 | ROZPOCET
|  |  | (0,15+0,15+1,2+0,15+0,15+0,15+1,275+0,15+0,15+0,15+1,2+0,15+0,15+0,15+1,275+0,15)*0,14 |  |  |  | 0.945 | [14 empty] | VV | 2 | 2 | -1 | 0 | ROZPOCET
|  |  | Mezisoučet |  |  |  | 0.945 | [14 empty] | VV | 2 | 3 | -1 | 0 | ROZPOCET
|  |  | '"podlaha strovna VZT" /1/ 'PP | [18 empty] | VV | 2 | 1 | -1 | 0 | ROZPOCET
|  |  | 'cihly např. vápenopískové - obezdívka dna | [18 empty] | VV | 2 | 1 | -1 | 0 | ROZPOCET
|  |  | 29,422*0,34 |  |  |  | 10.003 | [14 empty] | VV | 2 | 2 | -1 | 0 | ROZPOCET
|  |  | Součet |  |  |  | 10.948 | [14 empty] | VV | 2 | 4 | -1 | 1 | ROZPOCET
18 | K | 346271112 | Přizdívky izolační tl 140 mm z cihel betonových dl 290 mm |  |  | m2 | 5.884 | 0 |  | 0 |  |  |  | základní | 0.921 | 5.4192 | 0.3664 | 2.1559 | 0 | 0 | 4 | K | 2 |  |  |  | ROZPOCET | 0 | 0 | 0 | 0 | 0 | 1 | 0 | 4
|  |  | '"podlaha strovna VZT" /1/ 'PP | [18 empty] | VV | 2 | 1 | -1 | 0 | ROZPOCET
|  |  | 'cihly např. vápenopískové - obezdívka dna | [18 empty] | VV | 2 | 1 | -1 | 0 | ROZPOCET
|  |  | 29,422*0,2 |  |  |  | 5.884 | [14 empty] | VV | 2 | 2 | -1 | 1 | ROZPOCET
19 | K | 386381111.R | Jímka 600x600x600 mm ze ŽB v strojovně |  |  | kus | 1 | 0 |  | 0 |  |  |  | základní | 6.582 | 6.582 | 1.0203 | 1.0203 | 0 | 0 | 4 | K | 2 |  |  |  | ROZPOCET | 0 | 0 | 0 | 0 | 0 | 1 | 0 | 4
| 34 - Stěny a příčky | [8 empty] | 0 | [5 empty] | 5.5239 |  | 0.67232 |  | 0 | 1 | D | 1 |  |  |  | ROZPOCET | [6 empty] | 0
20 | K | 340238234 | Zazdívka otvorů pl do 1 m2 v příčkách nebo stěnách z příčkovek Ytong tl 125 mm |  |  | m2 | 7.88 | 0 |  | 0 |  |  |  | základní | 0.701 | 5.5239 | 0.08532 | 0.67232 | 0 | 0 | 4 | K | 2 |  |  |  | ROZPOCET | 0 | 0 | 0 | 0 | 0 | 1 | 0 | 4
[7 empty] | 0 | [14 empty] | VV | 2 | 2 | -1 | 0 | ROZPOCET
|  |  | '"Nové konstrukce" /1/ 'PP | [18 empty] | VV | 2 | 1 | -1 | 0 | ROZPOCET
|  |  | '27/ "zazdívka /125/dveří m.č" ./01 | [18 empty] | VV | 2 | 1 | -1 | 0 | ROZPOCET
|  |  | 0,8*1,97 |  |  |  | 1.576 | [14 empty] | VV | 2 | 2 | -1 | 0 | ROZPOCET
|  |  | '"Nové konstrukce" /1/ 'PP | [18 empty] | VV | 2 | 1 | -1 | 0 | ROZPOCET
|  |  | '29/ "zazdívka dveří/125/ m.č" ./04 | [18 empty] | VV | 2 | 1 | -1 | 0 | ROZPOCET
|  |  | 0,8*1,97 |  |  |  | 1.576 | [14 empty] | VV | 2 | 2 | -1 | 0 | ROZPOCET
|  |  | '"Nové konstrukce" /1/ 'PP | [18 empty] | VV | 2 | 1 | -1 | 0 | ROZPOCET
|  |  | '30/ "zazdívka dveří/125/ m.č" ./04 | [18 empty] | VV | 2 | 1 | -1 | 0 | ROZPOCET
|  |  | 0,8*1,97 |  |  |  | 1.576 | [14 empty] | VV | 2 | 2 | -1 | 0 | ROZPOCET
|  |  | '"Nové konstrukce" /1/ 'PP | [18 empty] | VV | 2 | 1 | -1 | 0 | ROZPOCET
|  |  | '52/ "zazdívka /125/ dveří/800*1970/ m.č" ./15 | [18 empty] | VV | 2 | 1 | -1 | 0 | ROZPOCET
|  |  | 0,8*1,97 |  |  |  | 1.576 | [14 empty] | VV | 2 | 2 | -1 | 0 | ROZPOCET
|  |  | '"Nové konstrukce" /1/ 'PP | [18 empty] | VV | 2 | 1 | -1 | 0 | ROZPOCET
|  |  | '55/ "zazdívka /125/dveří m.č" .//08 | [18 empty] | VV | 2 | 1 | -1 | 0 | ROZPOCET
|  |  | 0,8*1,97 |  |  |  | 1.576 | [14 empty] | VV | 2 | 2 | -1 | 0 | ROZPOCET
|  |  | Součet |  |  |  | 7.88 | [14 empty] | VV | 2 | 4 | -1 | 1 | ROZPOCET
| 4 - Vodorovné konstrukce | [8 empty] | 0 | [5 empty] | 7.516 |  | 0.0031 |  | 0 | 1 | D | 1 |  |  |  | ROZPOCET | [6 empty] | 0
21 | K | 4113541.R | Zřízení podpěrné konstrukce- Statické zajištění stability příček- prostupy pro vzt.-rektifikovatelné vzpěry - bude konzultováno v průběhu stavby se statikem |  |  | soubor | 1 | 0 |  | 0 |  |  |  | základní | 0.386 | 0.386 | 0.0031 | 0.0031 | 0 | 0 | 4 | K | 2 |  |  |  | ROZPOCET | 0 | 0 | 0 | 0 | 0 | 1 | 0 | 4
22 | K | 938902123 | Čištění ploch betonových konstrukcí ocelovými kartáči |  |  | m2 | 10 | 0 |  | 0 |  |  |  | základní | 0.703 | 7.03 | 0 | 0 | 0 | 0 | 4 | K | 2 |  |  |  | ROZPOCET | 0 | 0 | 0 | 0 | 0 | 1 | 0 | 4
|  |  | '"podlaha rampa | [18 empty] | VV | 2 | 1 | -1 | 0 | ROZPOCET
|  |  | 'očištění | [18 empty] | VV | 2 | 1 | -1 | 0 | ROZPOCET
|  |  | 10 |  |  |  | 10 | [14 empty] | VV | 2 | 2 | -1 | 0 | ROZPOCET
|  |  | Mezisoučet |  |  |  | 10 | [14 empty] | VV | 2 | 3 | -1 | 0 | ROZPOCET
|  |  | Součet |  |  |  | 10 | [14 empty] | VV | 2 | 4 | -1 | 1 | ROZPOCET
23 | K | 952902121 | Čištění budov zametení drsných podlah |  |  | m2 | 10 | 0 |  | 0 |  |  |  | základní | 0.01 | 0.1 | 0 | 0 | 0 | 0 | 4 | K | 2 |  |  |  | ROZPOCET | 0 | 0 | 0 | 0 | 0 | 1 | 0 | 4
|  |  | '"podlaha rampa | [18 empty] | VV | 2 | 1 | -1 | 0 | ROZPOCET
|  |  | 'očištění | [18 empty] | VV | 2 | 1 | -1 | 0 | ROZPOCET
|  |  | 10 |  |  |  | 10 | [14 empty] | VV | 2 | 2 | -1 | 0 | ROZPOCET
|  |  | Mezisoučet |  |  |  | 10 | [14 empty] | VV | 2 | 3 | -1 | 0 | ROZPOCET
|  |  | Součet |  |  |  | 10 | [14 empty] | VV | 2 | 4 | -1 | 1 | ROZPOCET
| 41 - Stropy a stropní konstrukce | [8 empty] | 0 | [5 empty] | 3.1081 |  | 0.4381 |  | 0 | 1 | D | 1 |  |  |  | ROZPOCET | [6 empty] | 0
24 | K | 411388531 | Zabetonování otvorů pl do 1 m2 ve stropech |  |  | m3 | 0.187 | 0 |  | 0 |  |  |  | základní | 16.621 | 3.1081 | 2.3428 | 0.4381 | 0 | 0 | 4 | K | 2 |  |  |  | ROZPOCET | 0 | 0 | 0 | 0 | 0 | 1 | 0 | 4
|  |  | '"Nové konstrukce" /1/ 'NP | [18 empty] | VV | 2 | 1 | -1 | 0 | ROZPOCET
|  |  | '105/ "zabetonovat stropní díru dříve chodba" /1/ 'NP | [18 empty] | VV | 2 | 1 | -1 | 0 | ROZPOCET
|  |  | 1,2*0,78*0,2 |  |  |  | 0.187 | [14 empty] | VV | 2 | 2 | -1 | 0 | ROZPOCET
|  |  | Součet |  |  |  | 0.187 | [14 empty] | VV | 2 | 4 | -1 | 1 | ROZPOCET
| 6 - Úpravy povrchů, podlahy a osazování výplní | [8 empty] | 0 | [5 empty] | 0 |  | 0 |  | 0 | 1 | D | 1 |  |  |  | ROZPOCET | [6 empty] | 0
| 61 - Úprava povrchů vnitřní | [8 empty] | 0 | [5 empty] | 215.0924 |  | 2.1605 |  | 0 | 1 | D | 1 |  |  |  | ROZPOCET | [6 empty] | 0
25 | K | 612142001 | Potažení vnitřních stěn sklovláknitým pletivem vtlačeným do tenkovrstvé hmoty |  |  | m2 | 266.956 | 0 |  | 0 |  |  |  | základní | 0.36 | 96.1042 | 0.00489 | 1.3054 | 0 | 0 | 4 | K | 2 |  |  |  | ROZPOCET | 0 | 0 | 0 | 0 | 0 | 1 | 0 | 4
|  |  | 'stěny potažení perlinkou | [18 empty] | VV | 2 | 1 | -1 | 0 | ROZPOCET
|  |  | 'S/01 chodba- nové zdivo ytong | [18 empty] | VV | 2 | 1 | -1 | 0 | ROZPOCET
|  |  | 6,911 |  |  |  | 6.911 | [14 empty] | VV | 2 | 2 | -1 | 0 | ROZPOCET
|  |  | 'stěny potažení perlinkou | [18 empty] | VV | 2 | 1 | -1 | 0 | ROZPOCET
|  |  | 'S/01 chodba- nové zdivo ytong | [18 empty] | VV | 2 | 1 | -1 | 0 | ROZPOCET
|  |  | 8,570 |  |  |  | 8.57 | [14 empty] | VV | 2 | 2 | -1 | 0 | ROZPOCET
|  |  | 'stěny potažení perlinkou | [18 empty] | VV | 2 | 1 | -1 | 0 | ROZPOCET
|  |  | 'S/03 přípravna bram- nové zdivo ytong | [18 empty] | VV | 2 | 1 | -1 | 0 | ROZPOCET
|  |  | 16,871 |  |  |  | 16.871 | [14 empty] | VV | 2 | 2 | -1 | 0 | ROZPOCET
|  |  | 'stěny potažení perlinkou | [18 empty] | VV | 2 | 1 | -1 | 0 | ROZPOCET
|  |  | 'S/03 přípravna bram- nové zdivo | [18 empty] | VV | 2 | 1 | -1 | 0 | ROZPOCET
|  |  | 1,763 |  |  |  | 1.763 | [14 empty] | VV | 2 | 2 | -1 | 0 | ROZPOCET
|  |  | 'stěny potažení perlinkou | [18 empty] | VV | 2 | 1 | -1 | 0 | ROZPOCET
|  |  | 'S/03 přípravna bram- obklad nové zdivo | [18 empty] | VV | 2 | 1 | -1 | 0 | ROZPOCET
|  |  | 7,050 |  |  |  | 7.05 | [14 empty] | VV | 2 | 2 | -1 | 0 | ROZPOCET
|  |  | 'stěny potažení perlinkou | [18 empty] | VV | 2 | 1 | -1 | 0 | ROZPOCET
|  |  | 'S/04 strojovna VZT- nové zdivo ytong | [18 empty] | VV | 2 | 1 | -1 | 0 | ROZPOCET
|  |  | 1,440 |  |  |  | 1.44 | [14 empty] | VV | 2 | 2 | -1 | 0 | ROZPOCET
|  |  | 'stěny potažení perlinkou | [18 empty] | VV | 2 | 1 | -1 | 0 | ROZPOCET
|  |  | 'S/04 strojovna VZT- nové zdivo ytong | [18 empty] | VV | 2 | 1 | -1 | 0 | ROZPOCET
|  |  | 4,334 |  |  |  | 4.334 | [14 empty] | VV | 2 | 2 | -1 | 0 | ROZPOCET
|  |  | 'stěny potažení perlinkou | [18 empty] | VV | 2 | 1 | -1 | 0 | ROZPOCET
|  |  | 'S/04 strojovna VZT- nové zdivo ytong | [18 empty] | VV | 2 | 1 | -1 | 0 | ROZPOCET
|  |  | 10,188 |  |  |  | 10.188 | [14 empty] | VV | 2 | 2 | -1 | 0 | ROZPOCET
|  |  | 'stěny potažení perlinkou | [18 empty] | VV | 2 | 1 | -1 | 0 | ROZPOCET
|  |  | 'S/06 prádelna- nové zdivo ytong | [18 empty] | VV | 2 | 1 | -1 | 0 | ROZPOCET
|  |  | 15,750 |  |  |  | 15.75 | [14 empty] | VV | 2 | 2 | -1 | 0 | ROZPOCET
|  |  | 'stěny potažení perlinkou | [18 empty] | VV | 2 | 1 | -1 | 0 | ROZPOCET
|  |  | 'S/07 sklad s chl.boxy- nové zdivo ytong | [18 empty] | VV | 2 | 1 | -1 | 0 | ROZPOCET
|  |  | 14,438 |  |  |  | 14.438 | [14 empty] | VV | 2 | 2 | -1 | 0 | ROZPOCET
|  |  | 'stěny potažení perlinkou | [18 empty] | VV | 2 | 1 | -1 | 0 | ROZPOCET
|  |  | 'S/10 suchý sklad- nové zdivo ytong | [18 empty] | VV | 2 | 1 | -1 | 0 | ROZPOCET
|  |  | 8,112 |  |  |  | 8.112 | [14 empty] | VV | 2 | 2 | -1 | 0 | ROZPOCET
|  |  | 'stěny potažení perlinkou | [18 empty] | VV | 2 | 1 | -1 | 0 | ROZPOCET
|  |  | 'S/11 sklad konzerv- nové zdivo ytong | [18 empty] | VV | 2 | 1 | -1 | 0 | ROZPOCET
|  |  | 8,112 |  |  |  | 8.112 | [14 empty] | VV | 2 | 2 | -1 | 0 | ROZPOCET
|  |  | 'stěny potažení perlinkou | [18 empty] | VV | 2 | 1 | -1 | 0 | ROZPOCET
|  |  | 'S/12 předsíň | [18 empty] | VV | 2 | 1 | -1 | 0 | ROZPOCET
|  |  | 1,503 |  |  |  | 1.503 | [14 empty] | VV | 2 | 2 | -1 | 0 | ROZPOCET
|  |  | 'stěny potažení perlinkou | [18 empty] | VV | 2 | 1 | -1 | 0 | ROZPOCET
|  |  | 'S/14 WC- nové zdivo ytong | [18 empty] | VV | 2 | 1 | -1 | 0 | ROZPOCET
|  |  | 0,639 |  |  |  | 0.639 | [14 empty] | VV | 2 | 2 | -1 | 0 | ROZPOCET
|  |  | 'stěny potažení perlinkou | [18 empty] | VV | 2 | 1 | -1 | 0 | ROZPOCET
|  |  | 'S/14 WC- obklad nové zdivo | [18 empty] | VV | 2 | 1 | -1 | 0 | ROZPOCET
|  |  | 1,176 |  |  |  | 1.176 | [14 empty] | VV | 2 | 2 | -1 | 0 | ROZPOCET
|  |  | 'stěny potažení perlinkou | [18 empty] | VV | 2 | 1 | -1 | 0 | ROZPOCET
|  |  | '102/ 'kuchyň- nové zdivo ytong | [18 empty] | VV | 2 | 1 | -1 | 0 | ROZPOCET
|  |  | 4,043 |  |  |  | 4.043 | [14 empty] | VV | 2 | 2 | -1 | 0 | ROZPOCET
|  |  | 'stěny potažení perlinkou | [18 empty] | VV | 2 | 1 | -1 | 0 | ROZPOCET
|  |  | '105/ 'umývárna bílého nádobí- nové zdivo ytong | [18 empty] | VV | 2 | 1 | -1 | 0 | ROZPOCET
|  |  | 9,966 |  |  |  | 9.966 | [14 empty] | VV | 2 | 2 | -1 | 0 | ROZPOCET
|  |  | 'stěny potažení perlinkou | [18 empty] | VV | 2 | 1 | -1 | 0 | ROZPOCET
|  |  | '105/ 'umývárna bílého nádobí- obklad nové zdivo | [18 empty] | VV | 2 | 1 | -1 | 0 | ROZPOCET
|  |  | 14,970 |  |  |  | 14.97 | [14 empty] | VV | 2 | 2 | -1 | 0 | ROZPOCET
|  |  | 'stěny potažení perlinkou | [18 empty] | VV | 2 | 1 | -1 | 0 | ROZPOCET
|  |  | '106/ 'umývárna provoz.nádobí- nové zdivo ytong | [18 empty] | VV | 2 | 1 | -1 | 0 | ROZPOCET
|  |  | 16,452 |  |  |  | 16.452 | [14 empty] | VV | 2 | 2 | -1 | 0 | ROZPOCET
|  |  | 'stěny potažení perlinkou | [18 empty] | VV | 2 | 1 | -1 | 0 | ROZPOCET
|  |  | '106/ 'umývárna provoz.nádobí- nové zdivo ytong | [18 empty] | VV | 2 | 1 | -1 | 0 | ROZPOCET
|  |  | 2,223 |  |  |  | 2.223 | [14 empty] | VV | 2 | 2 | -1 | 0 | ROZPOCET
|  |  | 'stěny potažení perlinkou | [18 empty] | VV | 2 | 1 | -1 | 0 | ROZPOCET
|  |  | '106/ 'umývárna provoz.nádobí- obklad nové zdivo | [18 empty] | VV | 2 | 1 | -1 | 0 | ROZPOCET
|  |  | 21,077 |  |  |  | 21.077 | [14 empty] | VV | 2 | 2 | -1 | 0 | ROZPOCET
|  |  | 'stěny potažení perlinkou | [18 empty] | VV | 2 | 1 | -1 | 0 | ROZPOCET
|  |  | '106/ 'umývárna provoz.nádobí- obklad nové zdivo | [18 empty] | VV | 2 | 1 | -1 | 0 | ROZPOCET
|  |  | 1,069 |  |  |  | 1.069 | [14 empty] | VV | 2 | 2 | -1 | 0 | ROZPOCET
|  |  | 'stěny potažení perlinkou | [18 empty] | VV | 2 | 1 | -1 | 0 | ROZPOCET
|  |  | '107/ 'chodba- nové zdivo ytong | [18 empty] | VV | 2 | 1 | -1 | 0 | ROZPOCET
|  |  | 28,253 |  |  |  | 28.253 | [14 empty] | VV | 2 | 2 | -1 | 0 | ROZPOCET
|  |  | 'stěny potažení perlinkou | [18 empty] | VV | 2 | 1 | -1 | 0 | ROZPOCET
|  |  | '108/ 'denní sklad | [18 empty] | VV | 2 | 1 | -1 | 0 | ROZPOCET
|  |  | 26,804 |  |  |  | 26.804 | [14 empty] | VV | 2 | 2 | -1 | 0 | ROZPOCET
|  |  | 'stěny potažení perlinkou | [18 empty] | VV | 2 | 1 | -1 | 0 | ROZPOCET
|  |  | '109/ 'denní místnost | [18 empty] | VV | 2 | 1 | -1 | 0 | ROZPOCET
|  |  | 29,040 |  |  |  | 29.04 | [14 empty] | VV | 2 | 2 | -1 | 0 | ROZPOCET
|  |  | 'stěny potažení perlinkou | [18 empty] | VV | 2 | 1 | -1 | 0 | ROZPOCET
|  |  | '110/ 'odpadky- nové zdivo ytong | [18 empty] | VV | 2 | 1 | -1 | 0 | ROZPOCET
|  |  | 7,812 |  |  |  | 7.812 | [14 empty] | VV | 2 | 2 | -1 | 0 | ROZPOCET
|  |  | 'stěny potažení perlinkou | [18 empty] | VV | 2 | 1 | -1 | 0 | ROZPOCET
|  |  | '110/ 'odpadky- obklad nové zdivo | [18 empty] | VV | 2 | 1 | -1 | 0 | ROZPOCET
|  |  | 9,274 |  |  |  | 9.274 | [14 empty] | VV | 2 | 2 | -1 | 0 | ROZPOCET
|  |  | Mezisoučet |  |  |  | 277.84 | [14 empty] | VV | 2 | 3 | -1 | 0 | ROZPOCET
|  |  | snížení doplněné prostupy 4.3.2014 | [18 empty] | VV | 2 | 1 | -1 | 0 | ROZPOCET
|  |  | prostup m.č.S/03 a S/04 | [18 empty] | VV | 2 | 1 | -1 | 0 | ROZPOCET
|  |  | (1,35*0,35*2*-1) |  |  |  | -0.945 | [14 empty] | VV | 2 | 2 | -1 | 0 | ROZPOCET
|  |  | prostup m.č.S/10 a do S/11 | [18 empty] | VV | 2 | 1 | -1 | 0 | ROZPOCET
|  |  | 0,3*0,3*2*-1 |  |  |  | -0.18 | [14 empty] | VV | 2 | 2 | -1 | 0 | ROZPOCET
|  |  | 0,3*0,15*2*-1 |  |  |  | -0.09 | [14 empty] | VV | 2 | 2 | -1 | 0 | ROZPOCET
|  |  | 0,3*0,3*2*-1 |  |  |  | -0.18 | [14 empty] | VV | 2 | 2 | -1 | 0 | ROZPOCET
|  |  | 0,35*0,3*2*-1 |  |  |  | -0.21 | [14 empty] | VV | 2 | 2 | -1 | 0 | ROZPOCET
|  |  | prostup m.č./S07 do S/06 | [18 empty] | VV | 2 | 1 | -1 | 0 | ROZPOCET
|  |  | 0,825*0,3*2*-1 |  |  |  | -0.495 | [14 empty] | VV | 2 | 2 | -1 | 0 | ROZPOCET
|  |  | Mezisoučet |  |  |  | -2.1 | [14 empty] | VV | 2 | 3 | -1 | 0 | ROZPOCET
|  |  | prostup m.č./105 | [18 empty] | VV | 2 | 1 | -1 | 0 | ROZPOCET
|  |  | 1,1*0,455*2*-1 |  |  |  | -1.001 | [14 empty] | VV | 2 | 2 | -1 | 0 | ROZPOCET
|  |  | 0,6*0,35*2*-1 |  |  |  | -0.42 | [14 empty] | VV | 2 | 2 | -1 | 0 | ROZPOCET
|  |  | 0,35*0,35*2*-1 |  |  |  | -0.245 | [14 empty] | VV | 2 | 2 | -1 | 0 | ROZPOCET
|  |  | prostup m.č./106 | [18 empty] | VV | 2 | 1 | -1 | 0 | ROZPOCET
|  |  | 2,75*0,505*2*-1 |  |  |  | -2.778 | [14 empty] | VV | 2 | 2 | -1 | 0 | ROZPOCET
|  |  | prostup m.č./108 | [18 empty] | VV | 2 | 1 | -1 | 0 | ROZPOCET
|  |  | 1,265*0,455*2*-1 |  |  |  | -1.151 | [14 empty] | VV | 2 | 2 | -1 | 0 | ROZPOCET
|  |  | 1,57*0,6*2*-1 |  |  |  | -1.884 | [14 empty] | VV | 2 | 2 | -1 | 0 | ROZPOCET
|  |  | prostup m.č./109 | [18 empty] | VV | 2 | 1 | -1 | 0 | ROZPOCET
|  |  | 0,415*0,35*2*-1 |  |  |  | -0.291 | [14 empty] | VV | 2 | 2 | -1 | 0 | ROZPOCET
|  |  | 0,91*0,455*2*-1 |  |  |  | -0.828 | [14 empty] | VV | 2 | 2 | -1 | 0 | ROZPOCET
|  |  | prostup m.č./107 | [18 empty] | VV | 2 | 1 | -1 | 0 | ROZPOCET
|  |  | 0,455*0,6*2*-1 |  |  |  | -0.546 | [14 empty] | VV | 2 | 2 | -1 | 0 | ROZPOCET
|  |  | Mezisoučet |  |  |  | -9.144 | [14 empty] | VV | 2 | 3 | -1 | 0 | ROZPOCET
|  |  | zazdívka okna m.č.14 1.PP | [18 empty] | VV | 2 | 1 | -1 | 0 | ROZPOCET
|  |  | 0,6*0,6 |  |  |  | 0.36 | [14 empty] | VV | 2 | 2 | -1 | 0 | ROZPOCET
|  |  | Součet |  |  |  | 266.956 | [14 empty] | VV | 2 | 4 | -1 | 1 | ROZPOCET
26 | K | 612181101 | Minerální stěrka tl.do 3 mm vnitřních stěn |  |  | m2 | 266.956 | 0 |  | 0 |  |  |  | základní | 0.218 | 58.1964 | 0.002 | 0.53391 | 0 | 0 | 4 | K | 2 |  |  |  | ROZPOCET | 0 | 0 | 0 | 0 | 0 | 1 | 0 | 4
|  |  | 'stěny potažení perlinkou | [18 empty] | VV | 2 | 1 | -1 | 0 | ROZPOCET
|  |  | 'S/01 chodba- nové zdivo ytong | [18 empty] | VV | 2 | 1 | -1 | 0 | ROZPOCET
|  |  | 6,911 |  |  |  | 6.911 | [14 empty] | VV | 2 | 2 | -1 | 0 | ROZPOCET
|  |  | 'stěny potažení perlinkou | [18 empty] | VV | 2 | 1 | -1 | 0 | ROZPOCET
|  |  | 'S/01 chodba- nové zdivo ytong | [18 empty] | VV | 2 | 1 | -1 | 0 | ROZPOCET
|  |  | 8,570 |  |  |  | 8.57 | [14 empty] | VV | 2 | 2 | -1 | 0 | ROZPOCET
|  |  | 'stěny potažení perlinkou | [18 empty] | VV | 2 | 1 | -1 | 0 | ROZPOCET
|  |  | 'S/03 přípravna bram- nové zdivo ytong | [18 empty] | VV | 2 | 1 | -1 | 0 | ROZPOCET
|  |  | 16,871 |  |  |  | 16.871 | [14 empty] | VV | 2 | 2 | -1 | 0 | ROZPOCET
|  |  | 'stěny potažení perlinkou | [18 empty] | VV | 2 | 1 | -1 | 0 | ROZPOCET
|  |  | 'S/03 přípravna bram- nové zdivo | [18 empty] | VV | 2 | 1 | -1 | 0 | ROZPOCET
|  |  | 1,763 |  |  |  | 1.763 | [14 empty] | VV | 2 | 2 | -1 | 0 | ROZPOCET
|  |  | 'stěny potažení perlinkou | [18 empty] | VV | 2 | 1 | -1 | 0 | ROZPOCET
|  |  | 'S/03 přípravna bram- obklad nové zdivo | [18 empty] | VV | 2 | 1 | -1 | 0 | ROZPOCET
|  |  | 7,050 |  |  |  | 7.05 | [14 empty] | VV | 2 | 2 | -1 | 0 | ROZPOCET
|  |  | 'stěny potažení perlinkou | [18 empty] | VV | 2 | 1 | -1 | 0 | ROZPOCET
|  |  | 'S/04 strojovna VZT- nové zdivo ytong | [18 empty] | VV | 2 | 1 | -1 | 0 | ROZPOCET
|  |  | 1,440 |  |  |  | 1.44 | [14 empty] | VV | 2 | 2 | -1 | 0 | ROZPOCET
|  |  | 'stěny potažení perlinkou | [18 empty] | VV | 2 | 1 | -1 | 0 | ROZPOCET
|  |  | 'S/04 strojovna VZT- nové zdivo ytong | [18 empty] | VV | 2 | 1 | -1 | 0 | ROZPOCET
|  |  | 4,334 |  |  |  | 4.334 | [14 empty] | VV | 2 | 2 | -1 | 0 | ROZPOCET
|  |  | 'stěny potažení perlinkou | [18 empty] | VV | 2 | 1 | -1 | 0 | ROZPOCET
|  |  | 'S/04 strojovna VZT- nové zdivo ytong | [18 empty] | VV | 2 | 1 | -1 | 0 | ROZPOCET
|  |  | 10,188 |  |  |  | 10.188 | [14 empty] | VV | 2 | 2 | -1 | 0 | ROZPOCET
|  |  | 'stěny potažení perlinkou | [18 empty] | VV | 2 | 1 | -1 | 0 | ROZPOCET
|  |  | 'S/06 prádelna- nové zdivo ytong | [18 empty] | VV | 2 | 1 | -1 | 0 | ROZPOCET
|  |  | 15,750 |  |  |  | 15.75 | [14 empty] | VV | 2 | 2 | -1 | 0 | ROZPOCET
|  |  | 'stěny potažení perlinkou | [18 empty] | VV | 2 | 1 | -1 | 0 | ROZPOCET
|  |  | 'S/07 sklad s chl.boxy- nové zdivo ytong | [18 empty] | VV | 2 | 1 | -1 | 0 | ROZPOCET
|  |  | 14,438 |  |  |  | 14.438 | [14 empty] | VV | 2 | 2 | -1 | 0 | ROZPOCET
|  |  | 'stěny potažení perlinkou | [18 empty] | VV | 2 | 1 | -1 | 0 | ROZPOCET
|  |  | 'S/10 suchý sklad- nové zdivo ytong | [18 empty] | VV | 2 | 1 | -1 | 0 | ROZPOCET
|  |  | 8,112 |  |  |  | 8.112 | [14 empty] | VV | 2 | 2 | -1 | 0 | ROZPOCET
|  |  | 'stěny potažení perlinkou | [18 empty] | VV | 2 | 1 | -1 | 0 | ROZPOCET
|  |  | 'S/11 sklad konzerv- nové zdivo ytong | [18 empty] | VV | 2 | 1 | -1 | 0 | ROZPOCET
|  |  | 8,112 |  |  |  | 8.112 | [14 empty] | VV | 2 | 2 | -1 | 0 | ROZPOCET
|  |  | 'stěny potažení perlinkou | [18 empty] | VV | 2 | 1 | -1 | 0 | ROZPOCET
|  |  | 'S/12 předsíň | [18 empty] | VV | 2 | 1 | -1 | 0 | ROZPOCET
|  |  | 1,503 |  |  |  | 1.503 | [14 empty] | VV | 2 | 2 | -1 | 0 | ROZPOCET
|  |  | 'stěny potažení perlinkou | [18 empty] | VV | 2 | 1 | -1 | 0 | ROZPOCET
|  |  | 'S/14 WC- nové zdivo ytong | [18 empty] | VV | 2 | 1 | -1 | 0 | ROZPOCET
|  |  | 0,639 |  |  |  | 0.639 | [14 empty] | VV | 2 | 2 | -1 | 0 | ROZPOCET
|  |  | 'stěny potažení perlinkou | [18 empty] | VV | 2 | 1 | -1 | 0 | ROZPOCET
|  |  | 'S/14 WC- obklad nové zdivo | [18 empty] | VV | 2 | 1 | -1 | 0 | ROZPOCET
|  |  | 1,176 |  |  |  | 1.176 | [14 empty] | VV | 2 | 2 | -1 | 0 | ROZPOCET
|  |  | 'stěny potažení perlinkou | [18 empty] | VV | 2 | 1 | -1 | 0 | ROZPOCET
|  |  | '102/ 'kuchyň- nové zdivo ytong | [18 empty] | VV | 2 | 1 | -1 | 0 | ROZPOCET
|  |  | 4,043 |  |  |  | 4.043 | [14 empty] | VV | 2 | 2 | -1 | 0 | ROZPOCET
|  |  | 'stěny potažení perlinkou | [18 empty] | VV | 2 | 1 | -1 | 0 | ROZPOCET
|  |  | '105/ 'umývárna bílého nádobí- nové zdivo ytong | [18 empty] | VV | 2 | 1 | -1 | 0 | ROZPOCET
|  |  | 9,966 |  |  |  | 9.966 | [14 empty] | VV | 2 | 2 | -1 | 0 | ROZPOCET
|  |  | 'stěny potažení perlinkou | [18 empty] | VV | 2 | 1 | -1 | 0 | ROZPOCET
|  |  | '105/ 'umývárna bílého nádobí- obklad nové zdivo | [18 empty] | VV | 2 | 1 | -1 | 0 | ROZPOCET
|  |  | 14,970 |  |  |  | 14.97 | [14 empty] | VV | 2 | 2 | -1 | 0 | ROZPOCET
|  |  | 'stěny potažení perlinkou | [18 empty] | VV | 2 | 1 | -1 | 0 | ROZPOCET
|  |  | '106/ 'umývárna provoz.nádobí- nové zdivo ytong | [18 empty] | VV | 2 | 1 | -1 | 0 | ROZPOCET
|  |  | 16,452 |  |  |  | 16.452 | [14 empty] | VV | 2 | 2 | -1 | 0 | ROZPOCET
|  |  | 'stěny potažení perlinkou | [18 empty] | VV | 2 | 1 | -1 | 0 | ROZPOCET
|  |  | '106/ 'umývárna provoz.nádobí- nové zdivo ytong | [18 empty] | VV | 2 | 1 | -1 | 0 | ROZPOCET
|  |  | 2,223 |  |  |  | 2.223 | [14 empty] | VV | 2 | 2 | -1 | 0 | ROZPOCET
|  |  | 'stěny potažení perlinkou | [18 empty] | VV | 2 | 1 | -1 | 0 | ROZPOCET
|  |  | '106/ 'umývárna provoz.nádobí- obklad nové zdivo | [18 empty] | VV | 2 | 1 | -1 | 0 | ROZPOCET
|  |  | 21,077 |  |  |  | 21.077 | [14 empty] | VV | 2 | 2 | -1 | 0 | ROZPOCET
|  |  | 'stěny potažení perlinkou | [18 empty] | VV | 2 | 1 | -1 | 0 | ROZPOCET
|  |  | '106/ 'umývárna provoz.nádobí- obklad nové zdivo | [18 empty] | VV | 2 | 1 | -1 | 0 | ROZPOCET
|  |  | 1,069 |  |  |  | 1.069 | [14 empty] | VV | 2 | 2 | -1 | 0 | ROZPOCET
|  |  | 'stěny potažení perlinkou | [18 empty] | VV | 2 | 1 | -1 | 0 | ROZPOCET
|  |  | '107/ 'chodba- nové zdivo ytong | [18 empty] | VV | 2 | 1 | -1 | 0 | ROZPOCET
|  |  | 28,253 |  |  |  | 28.253 | [14 empty] | VV | 2 | 2 | -1 | 0 | ROZPOCET
|  |  | 'stěny potažení perlinkou | [18 empty] | VV | 2 | 1 | -1 | 0 | ROZPOCET
|  |  | '108/ 'denní sklad | [18 empty] | VV | 2 | 1 | -1 | 0 | ROZPOCET
|  |  | 26,804 |  |  |  | 26.804 | [14 empty] | VV | 2 | 2 | -1 | 0 | ROZPOCET
|  |  | 'stěny potažení perlinkou | [18 empty] | VV | 2 | 1 | -1 | 0 | ROZPOCET
|  |  | '109/ 'denní místnost | [18 empty] | VV | 2 | 1 | -1 | 0 | ROZPOCET
|  |  | 29,040 |  |  |  | 29.04 | [14 empty] | VV | 2 | 2 | -1 | 0 | ROZPOCET
|  |  | 'stěny potažení perlinkou | [18 empty] | VV | 2 | 1 | -1 | 0 | ROZPOCET
|  |  | '110/ 'odpadky- nové zdivo ytong | [18 empty] | VV | 2 | 1 | -1 | 0 | ROZPOCET
|  |  | 7,812 |  |  |  | 7.812 | [14 empty] | VV | 2 | 2 | -1 | 0 | ROZPOCET
|  |  | 'stěny potažení perlinkou | [18 empty] | VV | 2 | 1 | -1 | 0 | ROZPOCET
|  |  | '110/ 'odpadky- obklad nové zdivo | [18 empty] | VV | 2 | 1 | -1 | 0 | ROZPOCET
|  |  | 9,274 |  |  |  | 9.274 | [14 empty] | VV | 2 | 2 | -1 | 0 | ROZPOCET
|  |  | Mezisoučet |  |  |  | 277.84 | [14 empty] | VV | 2 | 3 | -1 | 0 | ROZPOCET
|  |  | snížení doplněné prostupy 4.3.2014 | [18 empty] | VV | 2 | 1 | -1 | 0 | ROZPOCET
|  |  | prostup m.č.S/03 a S/04 | [18 empty] | VV | 2 | 1 | -1 | 0 | ROZPOCET
|  |  | (1,35*0,35*2*-1) |  |  |  | -0.945 | [14 empty] | VV | 2 | 2 | -1 | 0 | ROZPOCET
|  |  | prostup m.č.S/10 a do S/11 | [18 empty] | VV | 2 | 1 | -1 | 0 | ROZPOCET
|  |  | 0,3*0,3*2*-1 |  |  |  | -0.18 | [14 empty] | VV | 2 | 2 | -1 | 0 | ROZPOCET
|  |  | 0,3*0,15*2*-1 |  |  |  | -0.09 | [14 empty] | VV | 2 | 2 | -1 | 0 | ROZPOCET
|  |  | 0,3*0,3*2*-1 |  |  |  | -0.18 | [14 empty] | VV | 2 | 2 | -1 | 0 | ROZPOCET
|  |  | 0,35*0,3*2*-1 |  |  |  | -0.21 | [14 empty] | VV | 2 | 2 | -1 | 0 | ROZPOCET
|  |  | prostup m.č./S07 do S/06 | [18 empty] | VV | 2 | 1 | -1 | 0 | ROZPOCET
|  |  | 0,825*0,3*2*-1 |  |  |  | -0.495 | [14 empty] | VV | 2 | 2 | -1 | 0 | ROZPOCET
|  |  | Mezisoučet |  |  |  | -2.1 | [14 empty] | VV | 2 | 3 | -1 | 0 | ROZPOCET
|  |  | prostup m.č./105 | [18 empty] | VV | 2 | 1 | -1 | 0 | ROZPOCET
|  |  | 1,1*0,455*2*-1 |  |  |  | -1.001 | [14 empty] | VV | 2 | 2 | -1 | 0 | ROZPOCET
|  |  | 0,6*0,35*2*-1 |  |  |  | -0.42 | [14 empty] | VV | 2 | 2 | -1 | 0 | ROZPOCET
|  |  | 0,35*0,35*2*-1 |  |  |  | -0.245 | [14 empty] | VV | 2 | 2 | -1 | 0 | ROZPOCET
|  |  | prostup m.č./106 | [18 empty] | VV | 2 | 1 | -1 | 0 | ROZPOCET
|  |  | 2,75*0,505*2*-1 |  |  |  | -2.778 | [14 empty] | VV | 2 | 2 | -1 | 0 | ROZPOCET
|  |  | prostup m.č./108 | [18 empty] | VV | 2 | 1 | -1 | 0 | ROZPOCET
|  |  | 1,265*0,455*2*-1 |  |  |  | -1.151 | [14 empty] | VV | 2 | 2 | -1 | 0 | ROZPOCET
|  |  | 1,57*0,6*2*-1 |  |  |  | -1.884 | [14 empty] | VV | 2 | 2 | -1 | 0 | ROZPOCET
|  |  | prostup m.č./109 | [18 empty] | VV | 2 | 1 | -1 | 0 | ROZPOCET
|  |  | 0,415*0,35*2*-1 |  |  |  | -0.291 | [14 empty] | VV | 2 | 2 | -1 | 0 | ROZPOCET
|  |  | 0,91*0,455*2*-1 |  |  |  | -0.828 | [14 empty] | VV | 2 | 2 | -1 | 0 | ROZPOCET
|  |  | prostup m.č./107 | [18 empty] | VV | 2 | 1 | -1 | 0 | ROZPOCET
|  |  | 0,455*0,6*2*-1 |  |  |  | -0.546 | [14 empty] | VV | 2 | 2 | -1 | 0 | ROZPOCET
|  |  | Mezisoučet |  |  |  | -9.144 | [14 empty] | VV | 2 | 3 | -1 | 0 | ROZPOCET
|  |  | zazdívka okna m.č.14 1.PP | [18 empty] | VV | 2 | 1 | -1 | 0 | ROZPOCET
|  |  | 0,6*0,6 |  |  |  | 0.36 | [14 empty] | VV | 2 | 2 | -1 | 0 | ROZPOCET
|  |  | Součet |  |  |  | 266.956 | [14 empty] | VV | 2 | 4 | -1 | 1 | ROZPOCET
27 | K | 612321121 | Vápenocementová omítka hladká jednovrstvá vnitřních stěn nanášená ručně |  |  | m2 | 5.409 | 0 |  | 0 |  |  |  | základní | 0.39 | 2.1095 | 0.0154 | 0.083299 | 0 | 0 | 4 | K | 2 |  |  |  | ROZPOCET | 0 | 0 | 0 | 0 | 0 | 1 | 0 | 4
|  |  | '"Nové konstrukce" /1/ 'PP | [18 empty] | VV | 2 | 1 | -1 | 0 | ROZPOCET
|  |  | '2/ "nová vnitřní omítka na zazd.okna m.č" ./03 | [18 empty] | VV | 2 | 1 | -1 | 0 | ROZPOCET
|  |  | 0,6*0,6 |  |  |  | 0.36 | [14 empty] | VV | 2 | 2 | -1 | 0 | ROZPOCET
|  |  | '"Nové konstrukce" /1/ 'PP | [18 empty] | VV | 2 | 1 | -1 | 0 | ROZPOCET
|  |  | '5/ "nová vnitřní omítka na zazd.okna m.č" ./04 | [18 empty] | VV | 2 | 1 | -1 | 0 | ROZPOCET
|  |  | 0,6*0,6 |  |  |  | 0.36 | [14 empty] | VV | 2 | 2 | -1 | 0 | ROZPOCET
|  |  | '"Nové konstrukce" /1/ 'PP | [18 empty] | VV | 2 | 1 | -1 | 0 | ROZPOCET
|  |  | '8/ "nová vnitřní omítka na zazd.okna m.č" ./04 | [18 empty] | VV | 2 | 1 | -1 | 0 | ROZPOCET
|  |  | 0,6*0,6 |  |  |  | 0.36 | [14 empty] | VV | 2 | 2 | -1 | 0 | ROZPOCET
|  |  | '"Nové konstrukce" /1/ 'PP | [18 empty] | VV | 2 | 1 | -1 | 0 | ROZPOCET
|  |  | '10/ "nová vnitřní omítka na zazd.okna m.č" ./04 | [18 empty] | VV | 2 | 1 | -1 | 0 | ROZPOCET
|  |  | 0,6*0,6 |  |  |  | 0.36 | [14 empty] | VV | 2 | 2 | -1 | 0 | ROZPOCET
|  |  | nová vnitřní omítka na zazd.okna m.č/110 | [18 empty] | VV | 2 | 1 | -1 | 0 | ROZPOCET
|  |  | 1,35*0,6 |  |  |  | 0.81 | [14 empty] | VV | 2 | 2 | -1 | 0 | ROZPOCET
|  |  | nová vnitřní omítka na zazd.okna m.č/106 | [18 empty] | VV | 2 | 1 | -1 | 0 | ROZPOCET
|  |  | 1,35*2,34 |  |  |  | 3.159 | [14 empty] | VV | 2 | 2 | -1 | 0 | ROZPOCET
|  |  | Součet |  |  |  | 5.409 | [14 empty] | VV | 2 | 4 | -1 | 1 | ROZPOCET
28 | K | 619995001 | Začištění omítek kolem oken, dveří, podlah nebo obkladů |  |  | m | 158.601 | 0 |  | 0 |  |  |  | základní | 0.37 | 58.6824 | 0.0015 | 0.2379 | 0 | 0 | 4 | K | 2 |  |  |  | ROZPOCET | 0 | 0 | 0 | 0 | 0 | 1 | 0 | 4
[7 empty] | 0 | [14 empty] | VV | 2 | 2 | -1 | 0 | ROZPOCET
|  |  | 'začištění | [18 empty] | VV | 2 | 1 | -1 | 0 | ROZPOCET
[7 empty] | 0 | [14 empty] | VV | 2 | 2 | -1 | 0 | ROZPOCET
|  |  | '"Nové konstrukce" /1/ 'PP | [18 empty] | VV | 2 | 1 | -1 | 0 | ROZPOCET
|  |  | '34/ "osazení O/3 - okna jednokřídlého rozměr/600*600/ m.č" ./15 | [18 empty] | VV | 2 | 1 | -1 | 0 | ROZPOCET
|  |  | 0,6+0,6+0,6 |  |  |  | 1.8 | [14 empty] | VV | 2 | 2 | -1 | 0 | ROZPOCET
|  |  | '"Nové konstrukce" /1/ 'PP | [18 empty] | VV | 2 | 1 | -1 | 0 | ROZPOCET
|  |  | '37/ "osazení O/3 - okna jednokřídlého rozměr/600*600/ m.č" ./15 | [18 empty] | VV | 2 | 1 | -1 | 0 | ROZPOCET
|  |  | 0,6+0,6+0,6 |  |  |  | 1.8 | [14 empty] | VV | 2 | 2 | -1 | 0 | ROZPOCET
|  |  | '"Nové konstrukce" /1/ 'PP | [18 empty] | VV | 2 | 1 | -1 | 0 | ROZPOCET
|  |  | '40/ "osazení O/3 - okna jednokřídlého rozměr/600*600/ m.č" ./14 | [18 empty] | VV | 2 | 1 | -1 | 0 | ROZPOCET
|  |  | 0,6+0,6+0,6 |  |  |  | 1.8 | [14 empty] | VV | 2 | 2 | -1 | 0 | ROZPOCET
|  |  | '"Nové konstrukce" /1/ 'PP | [18 empty] | VV | 2 | 1 | -1 | 0 | ROZPOCET
|  |  | '43/ "osazení O/3 - okna jednokřídlého rozměr/600*600/ m.č" ./14 | [18 empty] | VV | 2 | 1 | -1 | 0 | ROZPOCET
|  |  | 0,6+0,6+0,6 |  |  |  | 1.8 | [14 empty] | VV | 2 | 2 | -1 | 0 | ROZPOCET
|  |  | '"Nové konstrukce" /1/ 'PP | [18 empty] | VV | 2 | 1 | -1 | 0 | ROZPOCET
|  |  | '46/ "osazení O/3 - okna jednokřídlého rozměr/600*600/ m.č" ./06 | [18 empty] | VV | 2 | 1 | -1 | 0 | ROZPOCET
|  |  | 0,6+0,6+0,6 |  |  |  | 1.8 | [14 empty] | VV | 2 | 2 | -1 | 0 | ROZPOCET
|  |  | '"Nové konstrukce" /1/ 'PP | [18 empty] | VV | 2 | 1 | -1 | 0 | ROZPOCET
|  |  | '49/ "osazení O/3 - okna jednokřídlého rozměr/600*600/ m.č" ./06 | [18 empty] | VV | 2 | 1 | -1 | 0 | ROZPOCET
|  |  | 0,6+0,6+0,6 |  |  |  | 1.8 | [14 empty] | VV | 2 | 2 | -1 | 0 | ROZPOCET
|  |  | '"Nové konstrukce" /1/ 'NP | [18 empty] | VV | 2 | 1 | -1 | 0 | ROZPOCET
|  |  | '88/ "O/2-montáž okna rozměr /1355*2340/ m.č" ./109 | [18 empty] | VV | 2 | 1 | -1 | 0 | ROZPOCET
|  |  | 1,355+2,34+2,34 |  |  |  | 6.035 | [14 empty] | VV | 2 | 2 | -1 | 0 | ROZPOCET
|  |  | '"Nové konstrukce" /1/ 'NP | [18 empty] | VV | 2 | 1 | -1 | 0 | ROZPOCET
|  |  | '91/ "O/2-montáž okna rozměr /1350*2340/ m.č" ./108 | [18 empty] | VV | 2 | 1 | -1 | 0 | ROZPOCET
|  |  | 1,35+2,34+2,34 |  |  |  | 6.03 | [14 empty] | VV | 2 | 2 | -1 | 0 | ROZPOCET
|  |  | '"Nové konstrukce" /1/ 'NP | [18 empty] | VV | 2 | 1 | -1 | 0 | ROZPOCET
|  |  | '94/ "O/1-montáž okna rozměr /1350*2340/ m.č" ./106 | [18 empty] | VV | 2 | 1 | -1 | 0 | ROZPOCET
|  |  | 1,35+2,34+2,34 |  |  |  | 6.03 | [14 empty] | VV | 2 | 2 | -1 | 0 | ROZPOCET
|  |  | '"Nové konstrukce" /1/ 'NP | [18 empty] | VV | 2 | 1 | -1 | 0 | ROZPOCET
|  |  | '97/ "O/1-montáž okna rozměr /1350*2340/ m.č" ./105 | [18 empty] | VV | 2 | 1 | -1 | 0 | ROZPOCET
|  |  | 1,35+2,34+2,34 |  |  |  | 6.03 | [14 empty] | VV | 2 | 2 | -1 | 0 | ROZPOCET
|  |  | '"Nové konstrukce" /1/ 'PP | [18 empty] | VV | 2 | 1 | -1 | 0 | ROZPOCET
|  |  | '20/ "D/5 osazení dveří /700/ m.č" ./03 | [18 empty] | VV | 2 | 1 | -1 | 0 | ROZPOCET
|  |  | 0,7+1,97+1,97 |  |  |  | 4.64 | [14 empty] | VV | 2 | 2 | -1 | 0 | ROZPOCET
|  |  | '"Nové konstrukce" /1/ 'PP | [18 empty] | VV | 2 | 1 | -1 | 0 | ROZPOCET
|  |  | '22/ "D/4 osazení dveří /1000*1970/ m.č" ./04 | [18 empty] | VV | 2 | 1 | -1 | 0 | ROZPOCET
|  |  | 1+1,97+1,97 |  |  |  | 4.94 | [14 empty] | VV | 2 | 2 | -1 | 0 | ROZPOCET
|  |  | '"Nové konstrukce" /1/ 'PP | [18 empty] | VV | 2 | 1 | -1 | 0 | ROZPOCET
|  |  | '24/ "D/7 osazení dveří /800/ m.č" ./10 | [18 empty] | VV | 2 | 1 | -1 | 0 | ROZPOCET
|  |  | 0,8+1,97+1,97 |  |  |  | 4.74 | [14 empty] | VV | 2 | 2 | -1 | 0 | ROZPOCET
|  |  | '"Nové konstrukce" /1/ 'PP | [18 empty] | VV | 2 | 1 | -1 | 0 | ROZPOCET
|  |  | '26/ "D/6 osazení dveří /800/ m.č" ./10 | [18 empty] | VV | 2 | 1 | -1 | 0 | ROZPOCET
|  |  | 0,8+1,97+1,97 |  |  |  | 4.74 | [14 empty] | VV | 2 | 2 | -1 | 0 | ROZPOCET
|  |  | '"Nové konstrukce" /1/ 'PP | [18 empty] | VV | 2 | 1 | -1 | 0 | ROZPOCET
|  |  | '53/ "D/8 osazení dveří /700/ m.č" ./14 | [18 empty] | VV | 2 | 1 | -1 | 0 | ROZPOCET
|  |  | 0,7+1,97+1,97 |  |  |  | 4.64 | [14 empty] | VV | 2 | 2 | -1 | 0 | ROZPOCET
|  |  | '"Nové konstrukce" /1/ 'NP | [18 empty] | VV | 2 | 1 | -1 | 0 | ROZPOCET
|  |  | '75/ "D/1 - montáž dveře /800/ m.č" ./110 | [18 empty] | VV | 2 | 1 | -1 | 0 | ROZPOCET
|  |  | 0,8+1,97+1,97 |  |  |  | 4.74 | [14 empty] | VV | 2 | 2 | -1 | 0 | ROZPOCET
|  |  | '"Nové konstrukce" /1/ 'NP | [18 empty] | VV | 2 | 1 | -1 | 0 | ROZPOCET
|  |  | '77/ "D/2 - montáž dveře /800/ m.č" ./109 | [18 empty] | VV | 2 | 1 | -1 | 0 | ROZPOCET
|  |  | 0,8+1,97+1,97 |  |  |  | 4.74 | [14 empty] | VV | 2 | 2 | -1 | 0 | ROZPOCET
|  |  | '"Nové konstrukce" /1/ 'NP | [18 empty] | VV | 2 | 1 | -1 | 0 | ROZPOCET
|  |  | '79/ "D/2 - montáž dveře /800/ m.č" ./108 | [18 empty] | VV | 2 | 1 | -1 | 0 | ROZPOCET
|  |  | 0,8+1,97+1,97 |  |  |  | 4.74 | [14 empty] | VV | 2 | 2 | -1 | 0 | ROZPOCET
|  |  | '"Nové konstrukce" /1/ 'NP | [18 empty] | VV | 2 | 1 | -1 | 0 | ROZPOCET
|  |  | '81/ "D/2 - montáž dveře /800/ m.č" ./103 | [18 empty] | VV | 2 | 1 | -1 | 0 | ROZPOCET
|  |  | 0,8+1,97+1,97 |  |  |  | 4.74 | [14 empty] | VV | 2 | 2 | -1 | 0 | ROZPOCET
|  |  | '"Nové konstrukce" /1/ 'NP | [18 empty] | VV | 2 | 1 | -1 | 0 | ROZPOCET
|  |  | '83/ "D/2 - montáž dveře /800/ m.č" ./105 | [18 empty] | VV | 2 | 1 | -1 | 0 | ROZPOCET
|  |  | 0,8+1,97+1,97 |  |  |  | 4.74 | [14 empty] | VV | 2 | 2 | -1 | 0 | ROZPOCET
|  |  | '"Nové konstrukce" /1/ 'NP | [18 empty] | VV | 2 | 1 | -1 | 0 | ROZPOCET
|  |  | '85/ "D/3 - montáž dveře /900/ m.č" ./107 | [18 empty] | VV | 2 | 1 | -1 | 0 | ROZPOCET
|  |  | 0,9+1,97+1,97 |  |  |  | 4.84 | [14 empty] | VV | 2 | 2 | -1 | 0 | ROZPOCET
[7 empty] | 0 | [14 empty] | VV | 2 | 2 | -1 | 0 | ROZPOCET
|  |  | '86/ "D/9 osazení dveří /1050*3215/ m.č" ./110 | [18 empty] | VV | 2 | 1 | -1 | 0 | ROZPOCET
|  |  | 1,05+3,215+3,215 |  |  |  | 7.48 | [14 empty] | VV | 2 | 2 | -1 | 0 | ROZPOCET
|  |  | '"Nové konstrukce" /1/ 'NP | [18 empty] | VV | 2 | 1 | -1 | 0 | ROZPOCET
|  |  | '87/ "O/4 - montáž dveředvojkř.s nadsvětlíkem /1600*3215/ m.č" ./107 | [18 empty] | VV | 2 | 1 | -1 | 0 | ROZPOCET
|  |  | 1,6+3,215+3,215 |  |  |  | 8.03 | [14 empty] | VV | 2 | 2 | -1 | 0 | ROZPOCET
|  |  | Mezisoučet |  |  |  | 102.675 | [14 empty] | VV | 2 | 3 | -1 | 0 | ROZPOCET
|  |  | '"Nové konstrukce" /1/ 'PP | [18 empty] | VV | 2 | 1 | -1 | 0 | ROZPOCET
|  |  | '13/ "začištění omítek po vybourání otvoru - hladká m.č" ./04 | [18 empty] | VV | 2 | 1 | -1 | 0 | ROZPOCET
|  |  | (1,65+2,62+2,62)*0,4 |  |  |  | 2.756 | [14 empty] | VV | 2 | 2 | -1 | 0 | ROZPOCET
|  |  | Mezisoučet |  |  |  | 2.756 | [14 empty] | VV | 2 | 3 | -1 | 0 | ROZPOCET
|  |  | prostup VZT m.č.S/03 | [18 empty] | VV | 2 | 1 | -1 | 0 | ROZPOCET
|  |  | (1,35+1,35+0,35+0,35)*2 |  |  |  | 6.8 | [14 empty] | VV | 2 | 2 | -1 | 0 | ROZPOCET
|  |  | prostup VZT m.č.S/03 | [18 empty] | VV | 2 | 1 | -1 | 0 | ROZPOCET
|  |  | (0,35+0,35+0,35+0,35) |  |  |  | 1.4 | [14 empty] | VV | 2 | 2 | -1 | 0 | ROZPOCET
|  |  | prostup VZT m.č.S/01 | [18 empty] | VV | 2 | 1 | -1 | 0 | ROZPOCET
|  |  | (0,525+0,525+0,225+0,225) |  |  |  | 1.5 | [14 empty] | VV | 2 | 2 | -1 | 0 | ROZPOCET
|  |  | (0,525+0,525+0,225+0,225) |  |  |  | 1.5 | [14 empty] | VV | 2 | 2 | -1 | 0 | ROZPOCET
|  |  | 0,415+0,415+0,3+0,3) | [18 empty] | VV | 2 | 1 | -1 | 0 | ROZPOCET
|  |  | prostup m.č./S/01 a S/05 | [18 empty] | VV | 2 | 1 | -1 | 0 | ROZPOCET
|  |  | 0,6+0,6+0,15+0,15 |  |  |  | 1.5 | [14 empty] | VV | 2 | 2 | -1 | 0 | ROZPOCET
|  |  | prostup m.č./S/01 a S/06 | [18 empty] | VV | 2 | 1 | -1 | 0 | ROZPOCET
|  |  | 0,415+0,3+0,3+0,415 |  |  |  | 1.43 | [14 empty] | VV | 2 | 2 | -1 | 0 | ROZPOCET
|  |  | prostup m.č./S/01 a S/10 | [18 empty] | VV | 2 | 1 | -1 | 0 | ROZPOCET
|  |  | 0,35+0,35+0,3+0,3 |  |  |  | 1.3 | [14 empty] | VV | 2 | 2 | -1 | 0 | ROZPOCET
|  |  | prostup m.č./S/01 a S/11 | [18 empty] | VV | 2 | 1 | -1 | 0 | ROZPOCET
|  |  | 0,3+0,3+0,3+03 |  |  |  | 3.9 | [14 empty] | VV | 2 | 2 | -1 | 0 | ROZPOCET
|  |  | prostup m.č./S/01 a S/15 | [18 empty] | VV | 2 | 1 | -1 | 0 | ROZPOCET
|  |  | 0,3+0,3+0,3+03 |  |  |  | 3.9 | [14 empty] | VV | 2 | 2 | -1 | 0 | ROZPOCET
|  |  | prostup m.č./S/15 doS/13 | [18 empty] | VV | 2 | 1 | -1 | 0 | ROZPOCET
|  |  | 0,3+0,3+015+0,15 |  |  |  | 15.75 | [14 empty] | VV | 2 | 2 | -1 | 0 | ROZPOCET
|  |  | prostup m.č./S/14 doS/13 | [18 empty] | VV | 2 | 1 | -1 | 0 | ROZPOCET
|  |  | 0,28+0,28+0,3+0,3 |  |  |  | 1.16 | [14 empty] | VV | 2 | 2 | -1 | 0 | ROZPOCET
|  |  | prostup m.č./S/14 | [18 empty] | VV | 2 | 1 | -1 | 0 | ROZPOCET
|  |  | 0,3+0,3+0,3+03 |  |  |  | 3.9 | [14 empty] | VV | 2 | 2 | -1 | 0 | ROZPOCET
|  |  | prostup m.č./S/11 doS/07 | [18 empty] | VV | 2 | 1 | -1 | 0 | ROZPOCET
|  |  | 0,84+0,84+0,3+0,3 |  |  |  | 2.28 | [14 empty] | VV | 2 | 2 | -1 | 0 | ROZPOCET
|  |  | prostup m.č./S/06 doS/07 | [18 empty] | VV | 2 | 1 | -1 | 0 | ROZPOCET
|  |  | 0,825+0,825+0,3+0,3 |  |  |  | 2.25 | [14 empty] | VV | 2 | 2 | -1 | 0 | ROZPOCET
|  |  | prostup m.č./S/10 doS/11 | [18 empty] | VV | 2 | 1 | -1 | 0 | ROZPOCET
|  |  | 0,3+0,3+0,3+0,3 |  |  |  | 1.2 | [14 empty] | VV | 2 | 2 | -1 | 0 | ROZPOCET
|  |  | 0,3+0,3+0,15+0,15 |  |  |  | 0.9 | [14 empty] | VV | 2 | 2 | -1 | 0 | ROZPOCET
|  |  | 0,3+0,3+0,3+0,3 |  |  |  | 1.2 | [14 empty] | VV | 2 | 2 | -1 | 0 | ROZPOCET
|  |  | 0,35+0,35+0,3+0,3 |  |  |  | 1.3 | [14 empty] | VV | 2 | 2 | -1 | 0 | ROZPOCET
|  |  | Mezisoučet |  |  |  | 53.17 | [14 empty] | VV | 2 | 3 | -1 | 0 | ROZPOCET
|  |  | Součet |  |  |  | 158.601 | [14 empty] | VV | 2 | 4 | -1 | 1 | ROZPOCET
| 62 - Úprava povrchů vnější | [8 empty] | 0 | [5 empty] | 10.3217 |  | 0.65058 |  | 0 | 1 | D | 1 |  |  |  | ROZPOCET | [6 empty] | 0
29 | K | 622332121 | Škrábaná omítka (břízolitová) vnějších stěn nanášená ručně - rampa |  |  | m2 | 10.59 | 0 |  | 0 |  |  |  | základní | 0.66 | 6.9894 | 0.0416 | 0.44054 | 0 | 0 | 4 | K | 2 |  |  |  | ROZPOCET | 0 | 0 | 0 | 0 | 0 | 1 | 0 | 4
|  |  | rampa | [18 empty] | VV | 2 | 1 | -1 | 0 | ROZPOCET
|  |  | (1,45+6,825)*1,2 |  |  |  | 9.93 | [14 empty] | VV | 2 | 2 | -1 | 0 | ROZPOCET
|  |  | 1,1*1,2*0,5 |  |  |  | 0.66 | [14 empty] | VV | 2 | 2 | -1 | 0 | ROZPOCET
|  |  | Součet |  |  |  | 10.59 | [14 empty] | VV | 2 | 4 | -1 | 1 | ROZPOCET
30 | K | 622332121.1 | Škrábaná omítka (břízolitová) vnějších stěn nanášená ručně na neomítnutý podklad |  |  | m2 | 5.049 | 0 |  | 0 |  |  |  | základní | 0.66 | 3.3323 | 0.0416 | 0.21004 | 0 | 0 | 4 | K | 2 |  |  |  | ROZPOCET | 0 | 0 | 0 | 0 | 0 | 1 | 0 | 4
|  |  | '"Nové konstrukce" /1/ 'PP | [18 empty] | VV | 2 | 1 | -1 | 0 | ROZPOCET
|  |  | '3/ "nová vnější omítka štuk.na zazd.okna m.č" ./03 | [18 empty] | VV | 2 | 1 | -1 | 0 | ROZPOCET
|  |  | 0,6*0,6 |  |  |  | 0.36 | [14 empty] | VV | 2 | 2 | -1 | 0 | ROZPOCET
|  |  | '"Nové konstrukce" /1/ 'PP | [18 empty] | VV | 2 | 1 | -1 | 0 | ROZPOCET
|  |  | '6/ "nová vnější omítka štuk.na zazd.okna m.č" ./04 | [18 empty] | VV | 2 | 1 | -1 | 0 | ROZPOCET
|  |  | 0,6*0,6 |  |  |  | 0.36 | [14 empty] | VV | 2 | 2 | -1 | 0 | ROZPOCET
|  |  | nová vnější omítka štuk.na zazd.okna/110 | [18 empty] | VV | 2 | 1 | -1 | 0 | ROZPOCET
|  |  | 1,35*0,6 |  |  |  | 0.81 | [14 empty] | VV | 2 | 2 | -1 | 0 | ROZPOCET
|  |  | nová vnější omítka štuk.na zazd.okna/106 | [18 empty] | VV | 2 | 1 | -1 | 0 | ROZPOCET
|  |  | 1,35*2,34 |  |  |  | 3.159 | [14 empty] | VV | 2 | 2 | -1 | 0 | ROZPOCET
|  |  | nová vnější omítka štuk.na zazd.okna/S14 - 1.PP | [18 empty] | VV | 2 | 1 | -1 | 0 | ROZPOCET
|  |  | 0,6*0,6 |  |  |  | 0.36 | [14 empty] | VV | 2 | 2 | -1 | 0 | ROZPOCET
|  |  | Součet |  |  |  | 5.049 | [14 empty] | VV | 2 | 4 | -1 | 1 | ROZPOCET
| 63 - Podlahy a podlahové konstrukce | [8 empty] | 0 | [5 empty] | 83.2864 |  | 28.5396 |  | 0 | 1 | D | 1 |  |  |  | ROZPOCET | [6 empty] | 0
31 | K | 632450122 | Vyrovnávací cementový potěr tl do 30 mm ze suchých směsí provedený v pásu |  |  | m2 | 17.33 | 0 |  | 0 |  |  |  | základní | 0.481 | 8.3357 | 0.063 | 1.0918 | 0 | 0 | 4 | K | 2 |  |  |  | ROZPOCET | 0 | 0 | 0 | 0 | 0 | 1 | 0 | 4
[7 empty] | 0 | [14 empty] | VV | 2 | 2 | -1 | 0 | ROZPOCET
|  |  | '"cementový potěr cca" /30/ 'mm | [18 empty] | VV | 2 | 1 | -1 | 0 | ROZPOCET
[7 empty] | 0 | [14 empty] | VV | 2 | 2 | -1 | 0 | ROZPOCET
|  |  | '"podlahy" /1/ 'PP | [18 empty] | VV | 2 | 1 | -1 | 0 | ROZPOCET
|  |  | 'S/12 předsíň | [18 empty] | VV | 2 | 1 | -1 | 0 | ROZPOCET
|  |  | 2,19 |  |  |  | 2.19 | [14 empty] | VV | 2 | 2 | -1 | 0 | ROZPOCET
|  |  | '"podlahy" /1/ 'PP | [18 empty] | VV | 2 | 1 | -1 | 0 | ROZPOCET
|  |  | 'S/13 umývárna | [18 empty] | VV | 2 | 1 | -1 | 0 | ROZPOCET
|  |  | 2,27 |  |  |  | 2.27 | [14 empty] | VV | 2 | 2 | -1 | 0 | ROZPOCET
|  |  | '"podlahy" /1/ 'PP | [18 empty] | VV | 2 | 1 | -1 | 0 | ROZPOCET
|  |  | 'S/14 'WC | [18 empty] | VV | 2 | 1 | -1 | 0 | ROZPOCET
|  |  | 2,13 |  |  |  | 2.13 | [14 empty] | VV | 2 | 2 | -1 | 0 | ROZPOCET
|  |  | '"podlahy" /1/ 'PP | [18 empty] | VV | 2 | 1 | -1 | 0 | ROZPOCET
|  |  | 'S/15 šatna | [18 empty] | VV | 2 | 1 | -1 | 0 | ROZPOCET
|  |  | 10,74 |  |  |  | 10.74 | [14 empty] | VV | 2 | 2 | -1 | 0 | ROZPOCET
|  |  | Součet |  |  |  | 17.33 | [14 empty] | VV | 2 | 4 | -1 | 1 | ROZPOCET
32 | K | 631311114.60 | Mazanina tl do 80 mm z betonu prostého tř. C 16/20 |  |  | m3 | 8.52 | 0 |  | 0 |  |  |  | základní | 3.213 | 27.3748 | 2.2563 | 19.224 | 0 | 0 | 4 | K | 2 |  |  |  | ROZPOCET | 0 | 0 | 0 | 0 | 0 | 1 | 0 | 4
[7 empty] | 0 | [14 empty] | VV | 2 | 2 | -1 | 0 | ROZPOCET
|  |  | '"cementová mazanina tl" /60/ 'mm | [18 empty] | VV | 2 | 1 | -1 | 0 | ROZPOCET
[7 empty] | 0 | [14 empty] | VV | 2 | 2 | -1 | 0 | ROZPOCET
|  |  | '"cementová mazanina tl/60/mm" /1/ 'NP | [18 empty] | VV | 2 | 1 | -1 | 0 | ROZPOCET
|  |  | '102/ 'kuchyň | [18 empty] | VV | 2 | 1 | -1 | 0 | ROZPOCET
|  |  | 63,52 |  |  |  | 63.52 | [14 empty] | VV | 2 | 2 | -1 | 0 | ROZPOCET
|  |  | '"cementová mazanina tl/60/mm" /1/ 'NP | [18 empty] | VV | 2 | 1 | -1 | 0 | ROZPOCET
|  |  | '103/ 'čistá příp.zeleniny | [18 empty] | VV | 2 | 1 | -1 | 0 | ROZPOCET
|  |  | 12,65 |  |  |  | 12.65 | [14 empty] | VV | 2 | 2 | -1 | 0 | ROZPOCET
|  |  | '"cementová mazanina tl/60/mm" /1/ 'NP | [18 empty] | VV | 2 | 1 | -1 | 0 | ROZPOCET
|  |  | '104/ 'čistá příp.masa | [18 empty] | VV | 2 | 1 | -1 | 0 | ROZPOCET
|  |  | 12,84 |  |  |  | 12.84 | [14 empty] | VV | 2 | 2 | -1 | 0 | ROZPOCET
|  |  | '"cementová mazanina tl/60/mm" /1/ 'NP | [18 empty] | VV | 2 | 1 | -1 | 0 | ROZPOCET
|  |  | '105/ 'umývárna bílého nádobí | [18 empty] | VV | 2 | 1 | -1 | 0 | ROZPOCET
|  |  | 13,65 |  |  |  | 13.65 | [14 empty] | VV | 2 | 2 | -1 | 0 | ROZPOCET
|  |  | '"cementová mazanina tl/60/mm" /1/ 'NP | [18 empty] | VV | 2 | 1 | -1 | 0 | ROZPOCET
|  |  | '106/ 'umývárna provoz.nádobí | [18 empty] | VV | 2 | 1 | -1 | 0 | ROZPOCET
|  |  | 7,79 |  |  |  | 7.79 | [14 empty] | VV | 2 | 2 | -1 | 0 | ROZPOCET
|  |  | '"cementová mazanina tl/60/mm" /1/ 'NP | [18 empty] | VV | 2 | 1 | -1 | 0 | ROZPOCET
|  |  | '107/ 'chodba | [18 empty] | VV | 2 | 1 | -1 | 0 | ROZPOCET
|  |  | 13,56 |  |  |  | 13.56 | [14 empty] | VV | 2 | 2 | -1 | 0 | ROZPOCET
|  |  | '"cementová mazanina tl/60/mm" /1/ 'NP | [18 empty] | VV | 2 | 1 | -1 | 0 | ROZPOCET
|  |  | '108/ 'denní sklad | [18 empty] | VV | 2 | 1 | -1 | 0 | ROZPOCET
|  |  | 4,58 |  |  |  | 4.58 | [14 empty] | VV | 2 | 2 | -1 | 0 | ROZPOCET
|  |  | '"cementová mazanina tl/60/mm" /1/ 'NP | [18 empty] | VV | 2 | 1 | -1 | 0 | ROZPOCET
|  |  | '109/ 'denní místnost | [18 empty] | VV | 2 | 1 | -1 | 0 | ROZPOCET
|  |  | 7,89 |  |  |  | 7.89 | [14 empty] | VV | 2 | 2 | -1 | 0 | ROZPOCET
|  |  | '"cementová mazanina tl/60/mm" /1/ 'NP | [18 empty] | VV | 2 | 1 | -1 | 0 | ROZPOCET
|  |  | '110/ 'odpadky | [18 empty] | VV | 2 | 1 | -1 | 0 | ROZPOCET
|  |  | 5,52 |  |  |  | 5.52 | [14 empty] | VV | 2 | 2 | -1 | 0 | ROZPOCET
|  |  | Mezisoučet v m2 |  |  |  | 142 | [14 empty] | VV | 2 | 3 | -1 | 0 | ROZPOCET
|  |  | 142*0,06 |  |  |  | 8.52 | [14 empty] | VV | 2 | 2 | -1 | 0 | ROZPOCET
|  |  | Mezisoučet v m3 |  |  |  | 8.52 | [14 empty] | VV | 2 | 3 | -1 | 1 | ROZPOCET
33 | K | 631311124 | Mazanina tl do 120 mm z betonu prostého tř. C 16/20 |  |  | m3 | 3.415 | 0 |  | 0 |  |  |  | základní | 2.58 | 8.8107 | 2.2563 | 7.7054 | 0 | 0 | 4 | K | 2 |  |  |  | ROZPOCET | 0 | 0 | 0 | 0 | 0 | 1 | 0 | 4
|  |  | '"podlaha strovna VZT" /1/ 'PP | [18 empty] | VV | 2 | 1 | -1 | 0 | ROZPOCET
|  |  | 'betonová mazanina tl/100/mm- dno snížení podlahy | [18 empty] | VV | 2 | 1 | -1 | 0 | ROZPOCET
|  |  | (-0,275+4,605+3,49+2,295)*(2,89-0,275)*0,1 |  |  |  | 2.645 | [14 empty] | VV | 2 | 2 | -1 | 0 | ROZPOCET
[7 empty] | 0 | [14 empty] | VV | 2 | 2 | -1 | 0 | ROZPOCET
|  |  | 'betonová mazanina tl/100/mm- dno snížení podlahy | [18 empty] | VV | 2 | 1 | -1 | 0 | ROZPOCET
|  |  | (0,7*2,94*0,1) |  |  |  | 0.206 | [14 empty] | VV | 2 | 2 | -1 | 0 | ROZPOCET
|  |  | '"podlaha strovna VZT" /1/ 'PP | [18 empty] | VV | 2 | 1 | -1 | 0 | ROZPOCET
|  |  | 'betonová mazanina tl/100/mm- horní plocha -hrana snížení podlahy | [18 empty] | VV | 2 | 1 | -1 | 0 | ROZPOCET
|  |  | (2,89+4,605+3,49+0,275+2,295+0,975-0,275+0,975-0,275)*0,275*0,1 |  |  |  | 0.411 | [14 empty] | VV | 2 | 2 | -1 | 0 | ROZPOCET
|  |  | Mezisoučet |  |  |  | 3.262 | [14 empty] | VV | 2 | 3 | -1 | 0 | ROZPOCET
|  |  | '"podlaha výtah" /1/ 'PP | [18 empty] | VV | 2 | 1 | -1 | 0 | ROZPOCET
|  |  | '"dno šachty - betonová mazanina tl" /100/ 'mm | [18 empty] | VV | 2 | 1 | -1 | 0 | ROZPOCET
|  |  | 1,2*1,275*0,1 |  |  |  | 0.153 | [14 empty] | VV | 2 | 2 | -1 | 0 | ROZPOCET
|  |  | Mezisoučet |  |  |  | 0.153 | [14 empty] | VV | 2 | 3 | -1 | 0 | ROZPOCET
|  |  | Součet |  |  |  | 3.415 | [14 empty] | VV | 2 | 4 | -1 | 1 | ROZPOCET
34 | K | 631319011 | Příplatek k mazanině tl do 80 mm za přehlazení povrchu |  |  | m3 | 8.52 | 0 |  | 0 |  |  |  | základní | 2.7 | 23.004 | 0 | 0 | 0 | 0 | 4 | K | 2 |  |  |  | ROZPOCET | 0 | 0 | 0 | 0 | 0 | 1 | 0 | 4
[7 empty] | 0 | [14 empty] | VV | 2 | 2 | -1 | 0 | ROZPOCET
|  |  | '"cementová mazanina tl" /60/ 'mm | [18 empty] | VV | 2 | 1 | -1 | 0 | ROZPOCET
[7 empty] | 0 | [14 empty] | VV | 2 | 2 | -1 | 0 | ROZPOCET
|  |  | '"cementová mazanina tl/60/mm" /1/ 'NP | [18 empty] | VV | 2 | 1 | -1 | 0 | ROZPOCET
|  |  | '102/ 'kuchyň | [18 empty] | VV | 2 | 1 | -1 | 0 | ROZPOCET
|  |  | 63,52 |  |  |  | 63.52 | [14 empty] | VV | 2 | 2 | -1 | 0 | ROZPOCET
|  |  | '"cementová mazanina tl/60/mm" /1/ 'NP | [18 empty] | VV | 2 | 1 | -1 | 0 | ROZPOCET
|  |  | '103/ 'čistá příp.zeleniny | [18 empty] | VV | 2 | 1 | -1 | 0 | ROZPOCET
|  |  | 12,65 |  |  |  | 12.65 | [14 empty] | VV | 2 | 2 | -1 | 0 | ROZPOCET
|  |  | '"cementová mazanina tl/60/mm" /1/ 'NP | [18 empty] | VV | 2 | 1 | -1 | 0 | ROZPOCET
|  |  | '104/ 'čistá příp.masa | [18 empty] | VV | 2 | 1 | -1 | 0 | ROZPOCET
|  |  | 12,84 |  |  |  | 12.84 | [14 empty] | VV | 2 | 2 | -1 | 0 | ROZPOCET
|  |  | '"cementová mazanina tl/60/mm" /1/ 'NP | [18 empty] | VV | 2 | 1 | -1 | 0 | ROZPOCET
|  |  | '105/ 'umývárna bílého nádobí | [18 empty] | VV | 2 | 1 | -1 | 0 | ROZPOCET
|  |  | 13,65 |  |  |  | 13.65 | [14 empty] | VV | 2 | 2 | -1 | 0 | ROZPOCET
|  |  | '"cementová mazanina tl/60/mm" /1/ 'NP | [18 empty] | VV | 2 | 1 | -1 | 0 | ROZPOCET
|  |  | '106/ 'umývárna provoz.nádobí | [18 empty] | VV | 2 | 1 | -1 | 0 | ROZPOCET
|  |  | 7,79 |  |  |  | 7.79 | [14 empty] | VV | 2 | 2 | -1 | 0 | ROZPOCET
|  |  | '"cementová mazanina tl/60/mm" /1/ 'NP | [18 empty] | VV | 2 | 1 | -1 | 0 | ROZPOCET
|  |  | '107/ 'chodba | [18 empty] | VV | 2 | 1 | -1 | 0 | ROZPOCET
|  |  | 13,56 |  |  |  | 13.56 | [14 empty] | VV | 2 | 2 | -1 | 0 | ROZPOCET
|  |  | '"cementová mazanina tl/60/mm" /1/ 'NP | [18 empty] | VV | 2 | 1 | -1 | 0 | ROZPOCET
|  |  | '108/ 'denní sklad | [18 empty] | VV | 2 | 1 | -1 | 0 | ROZPOCET
|  |  | 4,58 |  |  |  | 4.58 | [14 empty] | VV | 2 | 2 | -1 | 0 | ROZPOCET
|  |  | '"cementová mazanina tl/60/mm" /1/ 'NP | [18 empty] | VV | 2 | 1 | -1 | 0 | ROZPOCET
|  |  | '109/ 'denní místnost | [18 empty] | VV | 2 | 1 | -1 | 0 | ROZPOCET
|  |  | 7,89 |  |  |  | 7.89 | [14 empty] | VV | 2 | 2 | -1 | 0 | ROZPOCET
|  |  | '"cementová mazanina tl/60/mm" /1/ 'NP | [18 empty] | VV | 2 | 1 | -1 | 0 | ROZPOCET
|  |  | '110/ 'odpadky | [18 empty] | VV | 2 | 1 | -1 | 0 | ROZPOCET
|  |  | 5,52 |  |  |  | 5.52 | [14 empty] | VV | 2 | 2 | -1 | 0 | ROZPOCET
|  |  | Mezisoučet v m2 |  |  |  | 142 | [14 empty] | VV | 2 | 3 | -1 | 0 | ROZPOCET
|  |  | 142*0,06 |  |  |  | 8.52 | [14 empty] | VV | 2 | 2 | -1 | 0 | ROZPOCET
|  |  | Mezisoučet v m3 |  |  |  | 8.52 | [14 empty] | VV | 2 | 3 | -1 | 1 | ROZPOCET
35 | K | 631319012 | Příplatek k mazanině tl do 120 mm za přehlazení povrchu |  |  | m3 | 3.415 | 0 |  | 0 |  |  |  | základní | 1.35 | 4.6102 | 0 | 0 | 0 | 0 | 4 | K | 2 |  |  |  | ROZPOCET | 0 | 0 | 0 | 0 | 0 | 1 | 0 | 4
|  |  | '"podlaha strovna VZT" /1/ 'PP | [18 empty] | VV | 2 | 1 | -1 | 0 | ROZPOCET
|  |  | 'betonová mazanina tl/100/mm- dno snížení podlahy | [18 empty] | VV | 2 | 1 | -1 | 0 | ROZPOCET
|  |  | (-0,275+4,605+3,49+2,295)*(2,89-0,275)*0,1 |  |  |  | 2.645 | [14 empty] | VV | 2 | 2 | -1 | 0 | ROZPOCET
[7 empty] | 0 | [14 empty] | VV | 2 | 2 | -1 | 0 | ROZPOCET
|  |  | 'betonová mazanina tl/100/mm- dno snížení podlahy | [18 empty] | VV | 2 | 1 | -1 | 0 | ROZPOCET
|  |  | (0,7*2,94*0,1) |  |  |  | 0.206 | [14 empty] | VV | 2 | 2 | -1 | 0 | ROZPOCET
|  |  | '"podlaha strovna VZT" /1/ 'PP | [18 empty] | VV | 2 | 1 | -1 | 0 | ROZPOCET
|  |  | 'betonová mazanina tl/100/mm- horní plocha -hrana snížení podlahy | [18 empty] | VV | 2 | 1 | -1 | 0 | ROZPOCET
|  |  | (2,89+4,605+3,49+0,275+2,295+0,975-0,275+0,975-0,275)*0,275*0,1 |  |  |  | 0.411 | [14 empty] | VV | 2 | 2 | -1 | 0 | ROZPOCET
|  |  | Mezisoučet |  |  |  | 3.262 | [14 empty] | VV | 2 | 3 | -1 | 0 | ROZPOCET
|  |  | '"podlaha výtah" /1/ 'PP | [18 empty] | VV | 2 | 1 | -1 | 0 | ROZPOCET
|  |  | '"dno šachty - betonová mazanina tl" /100/ 'mm | [18 empty] | VV | 2 | 1 | -1 | 0 | ROZPOCET
|  |  | 1,2*1,275*0,1 |  |  |  | 0.153 | [14 empty] | VV | 2 | 2 | -1 | 0 | ROZPOCET
|  |  | Mezisoučet |  |  |  | 0.153 | [14 empty] | VV | 2 | 3 | -1 | 0 | ROZPOCET
|  |  | Součet |  |  |  | 3.415 | [14 empty] | VV | 2 | 4 | -1 | 1 | ROZPOCET
36 | K | 631319173 | Příplatek k mazanině tl do 120 mm za stržení povrchu spodní vrstvy před vložením výztuže |  |  | m3 | 3.415 | 0 |  | 0 |  |  |  | základní | 0.41 | 1.4002 | 0 | 0 | 0 | 0 | 4 | K | 2 |  |  |  | ROZPOCET | 0 | 0 | 0 | 0 | 0 | 1 | 0 | 4
|  |  | '"podlaha strovna VZT" /1/ 'PP | [18 empty] | VV | 2 | 1 | -1 | 0 | ROZPOCET
|  |  | 'betonová mazanina tl/100/mm- dno snížení podlahy | [18 empty] | VV | 2 | 1 | -1 | 0 | ROZPOCET
|  |  | (-0,275+4,605+3,49+2,295)*(2,89-0,275)*0,1 |  |  |  | 2.645 | [14 empty] | VV | 2 | 2 | -1 | 0 | ROZPOCET
[7 empty] | 0 | [14 empty] | VV | 2 | 2 | -1 | 0 | ROZPOCET
|  |  | 'betonová mazanina tl/100/mm- dno snížení podlahy | [18 empty] | VV | 2 | 1 | -1 | 0 | ROZPOCET
|  |  | (0,7*2,94*0,1) |  |  |  | 0.206 | [14 empty] | VV | 2 | 2 | -1 | 0 | ROZPOCET
|  |  | '"podlaha strovna VZT" /1/ 'PP | [18 empty] | VV | 2 | 1 | -1 | 0 | ROZPOCET
|  |  | 'betonová mazanina tl/100/mm- horní plocha -hrana snížení podlahy | [18 empty] | VV | 2 | 1 | -1 | 0 | ROZPOCET
|  |  | (2,89+4,605+3,49+0,275+2,295+0,975-0,275+0,975-0,275)*0,275*0,1 |  |  |  | 0.411 | [14 empty] | VV | 2 | 2 | -1 | 0 | ROZPOCET
|  |  | Mezisoučet |  |  |  | 3.262 | [14 empty] | VV | 2 | 3 | -1 | 0 | ROZPOCET
|  |  | '"podlaha výtah" /1/ 'PP | [18 empty] | VV | 2 | 1 | -1 | 0 | ROZPOCET
|  |  | '"dno šachty - betonová mazanina tl" /100/ 'mm | [18 empty] | VV | 2 | 1 | -1 | 0 | ROZPOCET
|  |  | 1,2*1,275*0,1 |  |  |  | 0.153 | [14 empty] | VV | 2 | 2 | -1 | 0 | ROZPOCET
|  |  | Mezisoučet |  |  |  | 0.153 | [14 empty] | VV | 2 | 3 | -1 | 0 | ROZPOCET
|  |  | Součet |  |  |  | 3.415 | [14 empty] | VV | 2 | 4 | -1 | 1 | ROZPOCET
37 | K | 631351101 | Zřízení bednění rýh a hran v podlahách |  |  | m2 | 5.128 | 0 |  | 0 |  |  |  | základní | 0.396 | 2.0307 | 0.01352 | 0.069331 | 0 | 0 | 4 | K | 2 |  |  |  | ROZPOCET | 0 | 0 | 0 | 0 | 0 | 1 | 0 | 4
|  |  | '"podlaha strovna VZT" /1/ 'PP | [18 empty] | VV | 2 | 1 | -1 | 0 | ROZPOCET
|  |  | 'bednění horní hrany bet.mazaniny | [18 empty] | VV | 2 | 1 | -1 | 0 | ROZPOCET
|  |  | 14,65*0,35 |  |  |  | 5.128 | [14 empty] | VV | 2 | 2 | -1 | 0 | ROZPOCET
|  |  | Součet |  |  |  | 5.128 | [14 empty] | VV | 2 | 4 | -1 | 1 | ROZPOCET
38 | K | 631351102 | Odstranění bednění rýh a hran v podlahách |  |  | m2 | 5.128 | 0 |  | 0 |  |  |  | základní | 0.24 | 1.2307 | 0 | 0 | 0 | 0 | 4 | K | 2 |  |  |  | ROZPOCET | 0 | 0 | 0 | 0 | 0 | 1 | 0 | 4
|  |  | '"podlaha strovna VZT" /1/ 'PP | [18 empty] | VV | 2 | 1 | -1 | 0 | ROZPOCET
|  |  | 'bednění horní hrany bet.mazaniny | [18 empty] | VV | 2 | 1 | -1 | 0 | ROZPOCET
|  |  | 14,65*0,35 |  |  |  | 5.128 | [14 empty] | VV | 2 | 2 | -1 | 0 | ROZPOCET
|  |  | Součet |  |  |  | 5.128 | [14 empty] | VV | 2 | 4 | -1 | 1 | ROZPOCET
39 | K | 631362021 | Výztuž mazanin svařovanými sítěmi Kari |  |  | t | 0.144 | 0 |  | 0 |  |  |  | základní | 15.231 | 2.1933 | 1.0531 | 0.15164 | 0 | 0 | 4 | K | 2 |  |  |  | ROZPOCET | 0 | 0 | 0 | 0 | 0 | 1 | 0 | 4
|  |  | '"podlaha strovna VZT" /1/ 'PP | [18 empty] | VV | 2 | 1 | -1 | 0 | ROZPOCET
|  |  | "výztuž betonová mazanina tl/100/mm- dno snížení podlahy /1/kari síť /6*100*100/ /1m2=4,44 'kg/ | [18 empty] | VV | 2 | 1 | -1 | 0 | ROZPOCET
|  |  | (-0,275+4,605+3,49+2,295)*(2,89-0,275)*4,44*1,15*0,001 |  |  |  | 0.135 | [14 empty] | VV | 2 | 2 | -1 | 0 | ROZPOCET
|  |  | '"podlaha strovna VZT" /1/ 'PP | [18 empty] | VV | 2 | 1 | -1 | 0 | ROZPOCET
|  |  | "výztuž betonová mazanina tl/100/mm- dno snížení podlahy /1/kari síť /6*100*100/ /1m2= 4,44 'kg/ | [18 empty] | VV | 2 | 1 | -1 | 0 | ROZPOCET
|  |  | (0,7*2,94*0,1)*4,44*1,15*0,001 |  |  |  | 0.001 | [14 empty] | VV | 2 | 2 | -1 | 0 | ROZPOCET
|  |  | Mezisoučet |  |  |  | 0.136 | [14 empty] | VV | 2 | 3 | -1 | 0 | ROZPOCET
|  |  | '"podlaha výtah" /1/ 'PP | [18 empty] | VV | 2 | 1 | -1 | 0 | ROZPOCET
|  |  | "výztuž mazaniny /1/kari síť /6*100*100/ křížem /1m2= 4,44 'kg/ | [18 empty] | VV | 2 | 1 | -1 | 0 | ROZPOCET
|  |  | 1,2*1,275*4,44*1,15*0,001 |  |  |  | 0.008 | [14 empty] | VV | 2 | 2 | -1 | 0 | ROZPOCET
|  |  | Mezisoučet |  |  |  | 0.008 | [14 empty] | VV | 2 | 3 | -1 | 0 | ROZPOCET
|  |  | Součet |  |  |  | 0.144 | [14 empty] | VV | 2 | 4 | -1 | 1 | ROZPOCET
40 | K | 632452411.R | Doplnění cementového potěru hlazeného tl do 10 mm..........rampa |  |  | m2 | 10 | 0 |  | 0 |  |  |  | základní | 0.34 | 3.4 | 0.02634 | 0.2634 | 0 | 0 | 4 | K | 2 |  |  |  | ROZPOCET | 0 | 0 | 0 | 0 | 0 | 1 | 0 | 4
|  |  | rampa - vyrovnání povrchu | [18 empty] | VV | 2 | 1 | -1 | 0 | ROZPOCET
|  |  | 10 |  |  |  | 10 | [14 empty] | VV | 2 | 2 | -1 | 0 | ROZPOCET
|  |  | Součet |  |  |  | 10 | [14 empty] | VV | 2 | 4 | -1 | 1 | ROZPOCET
41 | K | 632682111 | Vyspravení betonových schodišťových stupňů a podest rychletuhnoucím polymerem tl 10 mm..........rampa |  |  | m2 | 1.45 | 0 |  | 0 |  |  |  | základní | 0.618 | 0.8961 | 0.02346 | 0.034017 | 0 | 0 | 4 | K | 2 |  |  |  | ROZPOCET | 0 | 0 | 0 | 0 | 0 | 1 | 0 | 4
|  |  | rampa | [18 empty] | VV | 2 | 1 | -1 | 0 | ROZPOCET
|  |  | 4schodů 1,45*1 | [18 empty] | VV | 2 | 1 | -1 | 0 | ROZPOCET
|  |  | 1,45*1 |  |  |  | 1.45 | [14 empty] | VV | 2 | 2 | -1 | 0 | ROZPOCET
|  |  | Součet |  |  |  | 1.45 | [14 empty] | VV | 2 | 4 | -1 | 1 | ROZPOCET
| 64 - Osazování výplní otvorů | [8 empty] | 0 | [5 empty] | 9.24 |  | 0.13888 |  | 0 | 1 | D | 1 |  |  |  | ROZPOCET | [6 empty] | 0
42 | K | 642942611 | Osazování zárubní nebo rámů dveřních kovových do 2,5 m2 na montážní pěnu |  |  | kus | 11 | 0 |  | 0 |  |  |  | základní | 0.84 | 9.24 | 0.00048 | 0.00528 | 0 | 0 | 4 | K | 2 |  |  |  | ROZPOCET | 0 | 0 | 0 | 0 | 0 | 1 | 0 | 4
|  |  | '"Nové konstrukce" /1/ 'PP | [18 empty] | VV | 2 | 1 | -1 | 0 | ROZPOCET
|  |  | '19/ "osazení zárubně /700/ m.č" ./03 | [18 empty] | VV | 2 | 1 | -1 | 0 | ROZPOCET
|  |  | 1 |  |  |  | 1 | [14 empty] | VV | 2 | 2 | -1 | 0 | ROZPOCET
|  |  | '"Nové konstrukce" /1/ 'PP | [18 empty] | VV | 2 | 1 | -1 | 0 | ROZPOCET
|  |  | '21/ "osazení zárubně /1000/ m.č" ./04 | [18 empty] | VV | 2 | 1 | -1 | 0 | ROZPOCET
|  |  | 1 |  |  |  | 1 | [14 empty] | VV | 2 | 2 | -1 | 0 | ROZPOCET
|  |  | '"Nové konstrukce" /1/ 'PP | [18 empty] | VV | 2 | 1 | -1 | 0 | ROZPOCET
|  |  | '23/ "osazení zárubně /800/ m.č" ./10 | [18 empty] | VV | 2 | 1 | -1 | 0 | ROZPOCET
|  |  | 1 |  |  |  | 1 | [14 empty] | VV | 2 | 2 | -1 | 0 | ROZPOCET
|  |  | '"Nové konstrukce" /1/ 'PP | [18 empty] | VV | 2 | 1 | -1 | 0 | ROZPOCET
|  |  | '25/ "osazení zárubně /800/ m.č" ./10 | [18 empty] | VV | 2 | 1 | -1 | 0 | ROZPOCET
|  |  | 1 |  |  |  | 1 | [14 empty] | VV | 2 | 2 | -1 | 0 | ROZPOCET
|  |  | '"Nové konstrukce" /1/ 'PP | [18 empty] | VV | 2 | 1 | -1 | 0 | ROZPOCET
|  |  | '54/ "osazení zárubně /700/ m.č" ./14 | [18 empty] | VV | 2 | 1 | -1 | 0 | ROZPOCET
|  |  | 1 |  |  |  | 1 | [14 empty] | VV | 2 | 2 | -1 | 0 | ROZPOCET
|  |  | '"Nové konstrukce" /1/ 'NP | [18 empty] | VV | 2 | 1 | -1 | 0 | ROZPOCET
|  |  | '74/ "osazení zárubně /800/ m.č" ./110 | [18 empty] | VV | 2 | 1 | -1 | 0 | ROZPOCET
|  |  | 1 |  |  |  | 1 | [14 empty] | VV | 2 | 2 | -1 | 0 | ROZPOCET
|  |  | '"Nové konstrukce" /1/ 'NP | [18 empty] | VV | 2 | 1 | -1 | 0 | ROZPOCET
|  |  | '76/ "osazení zárubně /800/ m.č" ./109 | [18 empty] | VV | 2 | 1 | -1 | 0 | ROZPOCET
|  |  | 1 |  |  |  | 1 | [14 empty] | VV | 2 | 2 | -1 | 0 | ROZPOCET
|  |  | '"Nové konstrukce" /1/ 'NP | [18 empty] | VV | 2 | 1 | -1 | 0 | ROZPOCET
|  |  | '78/ "osazení zárubně /800/ m.č" ./108 | [18 empty] | VV | 2 | 1 | -1 | 0 | ROZPOCET
|  |  | 1 |  |  |  | 1 | [14 empty] | VV | 2 | 2 | -1 | 0 | ROZPOCET
|  |  | '"Nové konstrukce" /1/ 'NP | [18 empty] | VV | 2 | 1 | -1 | 0 | ROZPOCET
|  |  | '80/ "osazení zárubně /800/ m.č" ./103 | [18 empty] | VV | 2 | 1 | -1 | 0 | ROZPOCET
|  |  | 1 |  |  |  | 1 | [14 empty] | VV | 2 | 2 | -1 | 0 | ROZPOCET
|  |  | '"Nové konstrukce" /1/ 'NP | [18 empty] | VV | 2 | 1 | -1 | 0 | ROZPOCET
|  |  | '82/ "osazení zárubně /800/ m.č" ./105 | [18 empty] | VV | 2 | 1 | -1 | 0 | ROZPOCET
|  |  | 1 |  |  |  | 1 | [14 empty] | VV | 2 | 2 | -1 | 0 | ROZPOCET
|  |  | '"Nové konstrukce" /1/ 'NP | [18 empty] | VV | 2 | 1 | -1 | 0 | ROZPOCET
|  |  | '84/ "osazení zárubně /900/ m.č" ./107 | [18 empty] | VV | 2 | 1 | -1 | 0 | ROZPOCET
|  |  | 1 |  |  |  | 1 | [14 empty] | VV | 2 | 2 | -1 | 0 | ROZPOCET
|  |  | Součet |  |  |  | 11 | [14 empty] | VV | 2 | 4 | -1 | 1 | ROZPOCET
43 | M | 553311280 | zárubeň ocelová pro běžné zdění H 125 700 L/P |  |  | kus | 2 | 0 |  | 0 |  |  |  | základní | 0 | 0 | 0.0119 | 0.0238 | 0 | 0 | 8 | M | 2 |  |  |  | ROZPOCET | 0 | 0 | 0 | 0 | 0 | 1 | 0 | 4
|  |  | '"Nové konstrukce" /1/ 'PP | [18 empty] | VV | 2 | 1 | -1 | 0 | ROZPOCET
|  |  | '19/ "osazení zárubně /700/ m.č" ./03 | [18 empty] | VV | 2 | 1 | -1 | 0 | ROZPOCET
|  |  | 1 |  |  |  | 1 | [14 empty] | VV | 2 | 2 | -1 | 0 | ROZPOCET
|  |  | '"Nové konstrukce" /1/ 'PP | [18 empty] | VV | 2 | 1 | -1 | 0 | ROZPOCET
|  |  | '54/ "osazení zárubně /700/ m.č" ./14 | [18 empty] | VV | 2 | 1 | -1 | 0 | ROZPOCET
|  |  | 1 |  |  |  | 1 | [14 empty] | VV | 2 | 2 | -1 | 0 | ROZPOCET
|  |  | Součet |  |  |  | 2 | [14 empty] | VV | 2 | 4 | -1 | 1 | ROZPOCET
44 | M | 553311300 | zárubeň ocelová pro běžné zdění H 125 800 L/P |  |  | kus | 7 | 0 |  | 0 |  |  |  | základní | 0 | 0 | 0.0121 | 0.0847 | 0 | 0 | 8 | M | 2 |  |  |  | ROZPOCET | 0 | 0 | 0 | 0 | 0 | 1 | 0 | 4
|  |  | '"Nové konstrukce" /1/ 'PP | [18 empty] | VV | 2 | 1 | -1 | 0 | ROZPOCET
|  |  | '23/ "osazení zárubně /800/ m.č" ./10 | [18 empty] | VV | 2 | 1 | -1 | 0 | ROZPOCET
|  |  | 1 |  |  |  | 1 | [14 empty] | VV | 2 | 2 | -1 | 0 | ROZPOCET
|  |  | '"Nové konstrukce" /1/ 'PP | [18 empty] | VV | 2 | 1 | -1 | 0 | ROZPOCET
|  |  | '25/ "osazení zárubně /800/ m.č" ./10 | [18 empty] | VV | 2 | 1 | -1 | 0 | ROZPOCET
|  |  | 1 |  |  |  | 1 | [14 empty] | VV | 2 | 2 | -1 | 0 | ROZPOCET
|  |  | '"Nové konstrukce" /1/ 'NP | [18 empty] | VV | 2 | 1 | -1 | 0 | ROZPOCET
|  |  | '74/ "osazení zárubně /800/ m.č" ./110 | [18 empty] | VV | 2 | 1 | -1 | 0 | ROZPOCET
|  |  | 1 |  |  |  | 1 | [14 empty] | VV | 2 | 2 | -1 | 0 | ROZPOCET
|  |  | '"Nové konstrukce" /1/ 'NP | [18 empty] | VV | 2 | 1 | -1 | 0 | ROZPOCET
|  |  | '76/ "osazení zárubně /800/ m.č" ./109 | [18 empty] | VV | 2 | 1 | -1 | 0 | ROZPOCET
|  |  | 1 |  |  |  | 1 | [14 empty] | VV | 2 | 2 | -1 | 0 | ROZPOCET
|  |  | '"Nové konstrukce" /1/ 'NP | [18 empty] | VV | 2 | 1 | -1 | 0 | ROZPOCET
|  |  | '78/ "osazení zárubně /800/ m.č" ./108 | [18 empty] | VV | 2 | 1 | -1 | 0 | ROZPOCET
|  |  | 1 |  |  |  | 1 | [14 empty] | VV | 2 | 2 | -1 | 0 | ROZPOCET
|  |  | '"Nové konstrukce" /1/ 'NP | [18 empty] | VV | 2 | 1 | -1 | 0 | ROZPOCET
|  |  | '80/ "osazení zárubně /800/ m.č" ./103 | [18 empty] | VV | 2 | 1 | -1 | 0 | ROZPOCET
|  |  | 1 |  |  |  | 1 | [14 empty] | VV | 2 | 2 | -1 | 0 | ROZPOCET
|  |  | '"Nové konstrukce" /1/ 'NP | [18 empty] | VV | 2 | 1 | -1 | 0 | ROZPOCET
|  |  | '82/ "osazení zárubně /800/ m.č" ./105 | [18 empty] | VV | 2 | 1 | -1 | 0 | ROZPOCET
|  |  | 1 |  |  |  | 1 | [14 empty] | VV | 2 | 2 | -1 | 0 | ROZPOCET
|  |  | Součet |  |  |  | 7 | [14 empty] | VV | 2 | 4 | -1 | 1 | ROZPOCET
45 | M | 553311320 | zárubeň ocelová pro běžné zdění H 125 900 L/P |  |  | kus | 1 | 0 |  | 0 |  |  |  | základní | 0 | 0 | 0.0123 | 0.0123 | 0 | 0 | 8 | M | 2 |  |  |  | ROZPOCET | 0 | 0 | 0 | 0 | 0 | 1 | 0 | 4
|  |  | '"Nové konstrukce" /1/ 'NP | [18 empty] | VV | 2 | 1 | -1 | 0 | ROZPOCET
|  |  | '84/ "osazení zárubně /900/ m.č" ./107 | [18 empty] | VV | 2 | 1 | -1 | 0 | ROZPOCET
|  |  | 1 |  |  |  | 1 | [14 empty] | VV | 2 | 2 | -1 | 0 | ROZPOCET
|  |  | Součet |  |  |  | 1 | [14 empty] | VV | 2 | 4 | -1 | 1 | ROZPOCET
46 | M | 553311340 | zárubeň ocelová pro běžné zdění H 125 1000 L/P- atyp. |  |  | kus | 1 | 0 |  | 0 |  |  |  | základní | 0 | 0 | 0.0128 | 0.0128 | 0 | 0 | 8 | M | 2 |  |  |  | ROZPOCET | 0 | 0 | 0 | 0 | 0 | 1 | 0 | 4
|  |  | '"Nové konstrukce" /1/ 'PP | [18 empty] | VV | 2 | 1 | -1 | 0 | ROZPOCET
|  |  | '21/ "osazení zárubně /1000/ m.č" ./04 | [18 empty] | VV | 2 | 1 | -1 | 0 | ROZPOCET
|  |  | 1 |  |  |  | 1 | [14 empty] | VV | 2 | 2 | -1 | 0 | ROZPOCET
|  |  | Součet |  |  |  | 1 | [14 empty] | VV | 2 | 4 | -1 | 1 | ROZPOCET
| 9 - Ostatní konstrukce a práce-bourání | [8 empty] | 0 | [5 empty] | 106.2709 |  | 0.013398 |  | 0 | 1 | D | 1 |  |  |  | ROZPOCET | [6 empty] | 0
47 | K | 938902123 | Čištění ploch betonových konstrukcí ocelovými kartáči |  |  | m2 | 1.82 | 0 |  | 0 |  |  |  | základní | 0.703 | 1.2795 | 0 | 0 | 0 | 0 | 4 | K | 2 |  |  |  | ROZPOCET | 0 | 0 | 0 | 0 | 0 | 1 | 0 | 4
|  |  | '"podlaha strovna VZT" /1/ 'PP | [18 empty] | VV | 2 | 1 | -1 | 0 | ROZPOCET
|  |  | 'očištění zákl. zdiva patek | [18 empty] | VV | 2 | 1 | -1 | 0 | ROZPOCET
|  |  | 1,3*0,7*2 |  |  |  | 1.82 | [14 empty] | VV | 2 | 2 | -1 | 0 | ROZPOCET
|  |  | Mezisoučet |  |  |  | 1.82 | [14 empty] | VV | 2 | 3 | -1 | 0 | ROZPOCET
|  |  | Součet |  |  |  | 1.82 | [14 empty] | VV | 2 | 4 | -1 | 1 | ROZPOCET
48 | K | 952901111 | Vyčištění budov bytové a občanské výstavby při výšce podlaží do 4 m |  |  | m2 | 334.94 | 0 |  | 0 |  |  |  | základní | 0.308 | 103.1615 | 4e-05 | 0.013398 | 0 | 0 | 4 | K | 2 |  |  |  | ROZPOCET | 0 | 0 | 0 | 0 | 0 | 1 | 0 | 4
|  |  | 'S/01 chodba | [18 empty] | VV | 2 | 1 | -1 | 0 | ROZPOCET
|  |  | 37,19 |  |  |  | 37.19 | [14 empty] | VV | 2 | 2 | -1 | 0 | ROZPOCET
|  |  | 'S/02 výtah | [18 empty] | VV | 2 | 1 | -1 | 0 | ROZPOCET
|  |  | 1,53 |  |  |  | 1.53 | [14 empty] | VV | 2 | 2 | -1 | 0 | ROZPOCET
|  |  | 'S/03 přípravna bram | [18 empty] | VV | 2 | 1 | -1 | 0 | ROZPOCET
|  |  | 22,26 |  |  |  | 22.26 | [14 empty] | VV | 2 | 2 | -1 | 0 | ROZPOCET
|  |  | 'S/04 strojovna VZT | [18 empty] | VV | 2 | 1 | -1 | 0 | ROZPOCET
|  |  | 40,99 |  |  |  | 40.99 | [14 empty] | VV | 2 | 2 | -1 | 0 | ROZPOCET
|  |  | 'S/05 centr.úprava vody | [18 empty] | VV | 2 | 1 | -1 | 0 | ROZPOCET
|  |  | 1,8 |  |  |  | 1.8 | [14 empty] | VV | 2 | 2 | -1 | 0 | ROZPOCET
|  |  | 'S/06 prádelna | [18 empty] | VV | 2 | 1 | -1 | 0 | ROZPOCET
|  |  | 22,93 |  |  |  | 22.93 | [14 empty] | VV | 2 | 2 | -1 | 0 | ROZPOCET
|  |  | 'S/07 sklad s chl.boxy | [18 empty] | VV | 2 | 1 | -1 | 0 | ROZPOCET
|  |  | 15,88 |  |  |  | 15.88 | [14 empty] | VV | 2 | 2 | -1 | 0 | ROZPOCET
|  |  | 'S/08 chlaz.zeleniny | [18 empty] | VV | 2 | 1 | -1 | 0 | ROZPOCET
|  |  | 4,95 |  |  |  | 4.95 | [14 empty] | VV | 2 | 2 | -1 | 0 | ROZPOCET
|  |  | 'S/09 chlaz.ryb | [18 empty] | VV | 2 | 1 | -1 | 0 | ROZPOCET
|  |  | 3,43 |  |  |  | 3.43 | [14 empty] | VV | 2 | 2 | -1 | 0 | ROZPOCET
|  |  | 'S/10 suchý sklad | [18 empty] | VV | 2 | 1 | -1 | 0 | ROZPOCET
|  |  | 12,27 |  |  |  | 12.27 | [14 empty] | VV | 2 | 2 | -1 | 0 | ROZPOCET
|  |  | 'S/11 sklad konzerv | [18 empty] | VV | 2 | 1 | -1 | 0 | ROZPOCET
|  |  | 12,38 |  |  |  | 12.38 | [14 empty] | VV | 2 | 2 | -1 | 0 | ROZPOCET
|  |  | 'S/12 předsíň | [18 empty] | VV | 2 | 1 | -1 | 0 | ROZPOCET
|  |  | 2,19 |  |  |  | 2.19 | [14 empty] | VV | 2 | 2 | -1 | 0 | ROZPOCET
|  |  | 'S/13 umývárna | [18 empty] | VV | 2 | 1 | -1 | 0 | ROZPOCET
|  |  | 2,27 |  |  |  | 2.27 | [14 empty] | VV | 2 | 2 | -1 | 0 | ROZPOCET
|  |  | 'S/14 'WC | [18 empty] | VV | 2 | 1 | -1 | 0 | ROZPOCET
|  |  | 2,13 |  |  |  | 2.13 | [14 empty] | VV | 2 | 2 | -1 | 0 | ROZPOCET
|  |  | 'S/15 šatna | [18 empty] | VV | 2 | 1 | -1 | 0 | ROZPOCET
|  |  | 10,74 |  |  |  | 10.74 | [14 empty] | VV | 2 | 2 | -1 | 0 | ROZPOCET
|  |  | '102/ 'kuchyň | [18 empty] | VV | 2 | 1 | -1 | 0 | ROZPOCET
|  |  | 63,52 |  |  |  | 63.52 | [14 empty] | VV | 2 | 2 | -1 | 0 | ROZPOCET
|  |  | '103/ 'čistá příp.zeleniny | [18 empty] | VV | 2 | 1 | -1 | 0 | ROZPOCET
|  |  | 12,65 |  |  |  | 12.65 | [14 empty] | VV | 2 | 2 | -1 | 0 | ROZPOCET
|  |  | '104/ 'čistá příp.masa | [18 empty] | VV | 2 | 1 | -1 | 0 | ROZPOCET
|  |  | 12,84 |  |  |  | 12.84 | [14 empty] | VV | 2 | 2 | -1 | 0 | ROZPOCET
|  |  | '105/ 'umývárna bílého nádobí | [18 empty] | VV | 2 | 1 | -1 | 0 | ROZPOCET
|  |  | 13,65 |  |  |  | 13.65 | [14 empty] | VV | 2 | 2 | -1 | 0 | ROZPOCET
|  |  | '106/ 'umývárna provoz.nádobí | [18 empty] | VV | 2 | 1 | -1 | 0 | ROZPOCET
|  |  | 7,79 |  |  |  | 7.79 | [14 empty] | VV | 2 | 2 | -1 | 0 | ROZPOCET
|  |  | '107/ 'chodba | [18 empty] | VV | 2 | 1 | -1 | 0 | ROZPOCET
|  |  | 13,56 |  |  |  | 13.56 | [14 empty] | VV | 2 | 2 | -1 | 0 | ROZPOCET
|  |  | '108/ 'denní sklad | [18 empty] | VV | 2 | 1 | -1 | 0 | ROZPOCET
|  |  | 4,58 |  |  |  | 4.58 | [14 empty] | VV | 2 | 2 | -1 | 0 | ROZPOCET
|  |  | '109/ 'denní místnost | [18 empty] | VV | 2 | 1 | -1 | 0 | ROZPOCET
|  |  | 7,89 |  |  |  | 7.89 | [14 empty] | VV | 2 | 2 | -1 | 0 | ROZPOCET
|  |  | '110/ 'odpadky | [18 empty] | VV | 2 | 1 | -1 | 0 | ROZPOCET
|  |  | 5,52 |  |  |  | 5.52 | [14 empty] | VV | 2 | 2 | -1 | 0 | ROZPOCET
|  |  | Součet |  |  |  | 334.94 | [14 empty] | VV | 2 | 4 | -1 | 1 | ROZPOCET
49 | K | 952902121 | Čištění budov zametení drsných podlah |  |  | m2 | 182.99 | 0 |  | 0 |  |  |  | základní | 0.01 | 1.8299 | 0 | 0 | 0 | 0 | 4 | K | 2 |  |  |  | ROZPOCET | 0 | 0 | 0 | 0 | 0 | 1 | 0 | 4
|  |  | 'podlaha strovna VZT /1/PP- soklík | [18 empty] | VV | 2 | 1 | -1 | 0 | ROZPOCET
|  |  | '"očištění celkové podlahy m.č" ./04 | [18 empty] | VV | 2 | 1 | -1 | 0 | ROZPOCET
|  |  | 40,99 |  |  |  | 40.99 | [14 empty] | VV | 2 | 2 | -1 | 0 | ROZPOCET
|  |  | '"Podlahy" /1/ 'NP | [18 empty] | VV | 2 | 1 | -1 | 0 | ROZPOCET
|  |  | 'očištění podkladu po vybourání dlažby a podkladní vrstvy | [18 empty] | VV | 2 | 1 | -1 | 0 | ROZPOCET
[7 empty] | 0 | [14 empty] | VV | 2 | 2 | -1 | 0 | ROZPOCET
|  |  | 'očištění podkladu po vybourání dlažby a podkladní vrstvy | [18 empty] | VV | 2 | 1 | -1 | 0 | ROZPOCET
|  |  | '102/ 'kuchyň | [18 empty] | VV | 2 | 1 | -1 | 0 | ROZPOCET
|  |  | 63,52 |  |  |  | 63.52 | [14 empty] | VV | 2 | 2 | -1 | 0 | ROZPOCET
|  |  | 'očištění podkladu po vybourání dlažby a podkladní vrstvy | [18 empty] | VV | 2 | 1 | -1 | 0 | ROZPOCET
|  |  | '103/ 'čistá příp.zeleniny | [18 empty] | VV | 2 | 1 | -1 | 0 | ROZPOCET
|  |  | 12,65 |  |  |  | 12.65 | [14 empty] | VV | 2 | 2 | -1 | 0 | ROZPOCET
|  |  | 'očištění podkladu po vybourání dlažby a podkladní vrstvy | [18 empty] | VV | 2 | 1 | -1 | 0 | ROZPOCET
|  |  | '104/ 'čistá příp.masa | [18 empty] | VV | 2 | 1 | -1 | 0 | ROZPOCET
|  |  | 12,84 |  |  |  | 12.84 | [14 empty] | VV | 2 | 2 | -1 | 0 | ROZPOCET
|  |  | 'očištění podkladu po vybourání dlažby a podkladní vrstvy | [18 empty] | VV | 2 | 1 | -1 | 0 | ROZPOCET
|  |  | '105/ 'umývárna bílého nádobí | [18 empty] | VV | 2 | 1 | -1 | 0 | ROZPOCET
|  |  | 13,65 |  |  |  | 13.65 | [14 empty] | VV | 2 | 2 | -1 | 0 | ROZPOCET
|  |  | 'očištění podkladu po vybourání dlažby a podkladní vrstvy | [18 empty] | VV | 2 | 1 | -1 | 0 | ROZPOCET
|  |  | '106/ 'umývárna provoz.nádobí | [18 empty] | VV | 2 | 1 | -1 | 0 | ROZPOCET
|  |  | 7,79 |  |  |  | 7.79 | [14 empty] | VV | 2 | 2 | -1 | 0 | ROZPOCET
|  |  | 'očištění podkladu po vybourání dlažby a podkladní vrstvy | [18 empty] | VV | 2 | 1 | -1 | 0 | ROZPOCET
|  |  | '107/ 'chodba | [18 empty] | VV | 2 | 1 | -1 | 0 | ROZPOCET
|  |  | 13,56 |  |  |  | 13.56 | [14 empty] | VV | 2 | 2 | -1 | 0 | ROZPOCET
|  |  | 'očištění podkladu po vybourání dlažby a podkladní vrstvy | [18 empty] | VV | 2 | 1 | -1 | 0 | ROZPOCET
|  |  | '108/ 'denní sklad | [18 empty] | VV | 2 | 1 | -1 | 0 | ROZPOCET
|  |  | 4,58 |  |  |  | 4.58 | [14 empty] | VV | 2 | 2 | -1 | 0 | ROZPOCET
|  |  | 'očištění podkladu po vybourání dlažby a podkladní vrstvy | [18 empty] | VV | 2 | 1 | -1 | 0 | ROZPOCET
|  |  | '109/ 'denní místnost | [18 empty] | VV | 2 | 1 | -1 | 0 | ROZPOCET
|  |  | 7,89 |  |  |  | 7.89 | [14 empty] | VV | 2 | 2 | -1 | 0 | ROZPOCET
|  |  | 'očištění podkladu po vybourání dlažby a podkladní vrstvy | [18 empty] | VV | 2 | 1 | -1 | 0 | ROZPOCET
|  |  | '110/ 'odpadky | [18 empty] | VV | 2 | 1 | -1 | 0 | ROZPOCET
|  |  | 5,52 |  |  |  | 5.52 | [14 empty] | VV | 2 | 2 | -1 | 0 | ROZPOCET
|  |  | Součet |  |  |  | 182.99 | [14 empty] | VV | 2 | 4 | -1 | 1 | ROZPOCET
| 94 - Lešení a stavební výtahy | [8 empty] | 0 | [5 empty] | 55.7082 |  | 0.043542 |  | 0 | 1 | D | 1 |  |  |  | ROZPOCET | [6 empty] | 0
50 | K | 941111111 | Montáž lešení řadového trubkového lehkého s podlahami zatížení do 200 kg/m2 š do 0,9 m v do 10 m |  |  | m2 | 22.5 | 0 |  | 0 |  |  |  | základní | 0.14 | 3.15 | 0 | 0 | 0 | 0 | 4 | K | 2 |  |  |  | ROZPOCET | 0 | 0 | 0 | 0 | 0 | 1 | 0 | 4
|  |  | 'lešení pomocné vnější fasáda | [18 empty] | VV | 2 | 1 | -1 | 0 | ROZPOCET
[7 empty] | 0 | [14 empty] | VV | 2 | 2 | -1 | 0 | ROZPOCET
|  |  | 'lešení pomocné vnější fasáda | [18 empty] | VV | 2 | 1 | -1 | 0 | ROZPOCET
|  |  | (2+1,5+2+2)*3 |  |  |  | 22.5 | [14 empty] | VV | 2 | 2 | -1 | 0 | ROZPOCET
|  |  | Součet |  |  |  | 22.5 | [14 empty] | VV | 2 | 4 | -1 | 1 | ROZPOCET
51 | K | 941111211 | Příplatek k lešení řadovému trubkovému lehkému s podlahami š 0,9 m v 10 m za první a ZKD den použití |  |  | m2 | 337.5 | 0 |  | 0 |  |  |  | základní | 0 | 0 | 0 | 0 | 0 | 0 | 4 | K | 2 |  |  |  | ROZPOCET | 0 | 0 | 0 | 0 | 0 | 1 | 0 | 4
|  |  | 'lešení pomocné vnější fasáda | [18 empty] | VV | 2 | 1 | -1 | 0 | ROZPOCET
[7 empty] | 0 | [14 empty] | VV | 2 | 2 | -1 | 0 | ROZPOCET
|  |  | 'lešení pomocné vnější fasáda | [18 empty] | VV | 2 | 1 | -1 | 0 | ROZPOCET
|  |  | (2+1,5+2+2)*3 |  |  |  | 22.5 | [14 empty] | VV | 2 | 2 | -1 | 0 | ROZPOCET
|  |  | Součet |  |  |  | 22.5 | [14 empty] | VV | 2 | 4 | -1 | 1 | ROZPOCET
52 | K | 941111811 | Demontáž lešení řadového trubkového lehkého s podlahami zatížení do 200 kg/m2 š do 0,9 m v do 10 m |  |  | m2 | 22.5 | 0 |  | 0 |  |  |  | základní | 0.087 | 1.9575 | 0 | 0 | 0 | 0 | 4 | K | 2 |  |  |  | ROZPOCET | 0 | 0 | 0 | 0 | 0 | 1 | 0 | 4
|  |  | 'lešení pomocné vnější fasáda | [18 empty] | VV | 2 | 1 | -1 | 0 | ROZPOCET
[7 empty] | 0 | [14 empty] | VV | 2 | 2 | -1 | 0 | ROZPOCET
|  |  | 'lešení pomocné vnější fasáda | [18 empty] | VV | 2 | 1 | -1 | 0 | ROZPOCET
|  |  | (2+1,5+2+2)*3 |  |  |  | 22.5 | [14 empty] | VV | 2 | 2 | -1 | 0 | ROZPOCET
|  |  | Součet |  |  |  | 22.5 | [14 empty] | VV | 2 | 4 | -1 | 1 | ROZPOCET
53 | K | 949101111 | Lešení pomocné pro objekty pozemních staveb s lešeňovou podlahou v do 1,9 m zatížení do 150 kg/m2 |  |  | m2 | 334.94 | 0 |  | 0 |  |  |  | základní | 0.105 | 35.1687 | 0.00013 | 0.043542 | 0 | 0 | 4 | K | 2 |  |  |  | ROZPOCET | 0 | 0 | 0 | 0 | 0 | 1 | 0 | 4
|  |  | 'lešení pomocné | [18 empty] | VV | 2 | 1 | -1 | 0 | ROZPOCET
[7 empty] | 0 | [14 empty] | VV | 2 | 2 | -1 | 0 | ROZPOCET
|  |  | 'S/01 chodba | [18 empty] | VV | 2 | 1 | -1 | 0 | ROZPOCET
|  |  | 37,19 |  |  |  | 37.19 | [14 empty] | VV | 2 | 2 | -1 | 0 | ROZPOCET
|  |  | 'S/02 výtah | [18 empty] | VV | 2 | 1 | -1 | 0 | ROZPOCET
|  |  | 1,53 |  |  |  | 1.53 | [14 empty] | VV | 2 | 2 | -1 | 0 | ROZPOCET
|  |  | 'S/03 přípravna bram | [18 empty] | VV | 2 | 1 | -1 | 0 | ROZPOCET
|  |  | 22,26 |  |  |  | 22.26 | [14 empty] | VV | 2 | 2 | -1 | 0 | ROZPOCET
|  |  | 'S/04 strojovna VZT | [18 empty] | VV | 2 | 1 | -1 | 0 | ROZPOCET
|  |  | 40,99 |  |  |  | 40.99 | [14 empty] | VV | 2 | 2 | -1 | 0 | ROZPOCET
|  |  | 'S/05 centr.úprava vody | [18 empty] | VV | 2 | 1 | -1 | 0 | ROZPOCET
|  |  | 1,8 |  |  |  | 1.8 | [14 empty] | VV | 2 | 2 | -1 | 0 | ROZPOCET
|  |  | 'S/06 prádelna | [18 empty] | VV | 2 | 1 | -1 | 0 | ROZPOCET
|  |  | 22,93 |  |  |  | 22.93 | [14 empty] | VV | 2 | 2 | -1 | 0 | ROZPOCET
|  |  | 'S/07 sklad s chl.boxy | [18 empty] | VV | 2 | 1 | -1 | 0 | ROZPOCET
|  |  | 15,88 |  |  |  | 15.88 | [14 empty] | VV | 2 | 2 | -1 | 0 | ROZPOCET
|  |  | 'S/08 chlaz.zeleniny | [18 empty] | VV | 2 | 1 | -1 | 0 | ROZPOCET
|  |  | 4,95 |  |  |  | 4.95 | [14 empty] | VV | 2 | 2 | -1 | 0 | ROZPOCET
|  |  | 'S/09 chlaz.ryb | [18 empty] | VV | 2 | 1 | -1 | 0 | ROZPOCET
|  |  | 3,43 |  |  |  | 3.43 | [14 empty] | VV | 2 | 2 | -1 | 0 | ROZPOCET
|  |  | 'S/10 suchý sklad | [18 empty] | VV | 2 | 1 | -1 | 0 | ROZPOCET
|  |  | 12,27 |  |  |  | 12.27 | [14 empty] | VV | 2 | 2 | -1 | 0 | ROZPOCET
|  |  | 'S/11 sklad konzerv | [18 empty] | VV | 2 | 1 | -1 | 0 | ROZPOCET
|  |  | 12,38 |  |  |  | 12.38 | [14 empty] | VV | 2 | 2 | -1 | 0 | ROZPOCET
|  |  | 'S/12 předsíň | [18 empty] | VV | 2 | 1 | -1 | 0 | ROZPOCET
|  |  | 2,19 |  |  |  | 2.19 | [14 empty] | VV | 2 | 2 | -1 | 0 | ROZPOCET
|  |  | 'S/13 umývárna | [18 empty] | VV | 2 | 1 | -1 | 0 | ROZPOCET
|  |  | 2,27 |  |  |  | 2.27 | [14 empty] | VV | 2 | 2 | -1 | 0 | ROZPOCET
|  |  | 'S/14 'WC | [18 empty] | VV | 2 | 1 | -1 | 0 | ROZPOCET
|  |  | 2,13 |  |  |  | 2.13 | [14 empty] | VV | 2 | 2 | -1 | 0 | ROZPOCET
|  |  | 'S/15 šatna | [18 empty] | VV | 2 | 1 | -1 | 0 | ROZPOCET
|  |  | 10,74 |  |  |  | 10.74 | [14 empty] | VV | 2 | 2 | -1 | 0 | ROZPOCET
|  |  | '102/ 'kuchyň | [18 empty] | VV | 2 | 1 | -1 | 0 | ROZPOCET
|  |  | 63,52 |  |  |  | 63.52 | [14 empty] | VV | 2 | 2 | -1 | 0 | ROZPOCET
|  |  | '103/ 'čistá příp.zeleniny | [18 empty] | VV | 2 | 1 | -1 | 0 | ROZPOCET
|  |  | 12,65 |  |  |  | 12.65 | [14 empty] | VV | 2 | 2 | -1 | 0 | ROZPOCET
|  |  | '104/ 'čistá příp.masa | [18 empty] | VV | 2 | 1 | -1 | 0 | ROZPOCET
|  |  | 12,84 |  |  |  | 12.84 | [14 empty] | VV | 2 | 2 | -1 | 0 | ROZPOCET
|  |  | '105/ 'umývárna bílého nádobí | [18 empty] | VV | 2 | 1 | -1 | 0 | ROZPOCET
|  |  | 13,65 |  |  |  | 13.65 | [14 empty] | VV | 2 | 2 | -1 | 0 | ROZPOCET
|  |  | '106/ 'umývárna provoz.nádobí | [18 empty] | VV | 2 | 1 | -1 | 0 | ROZPOCET
|  |  | 7,79 |  |  |  | 7.79 | [14 empty] | VV | 2 | 2 | -1 | 0 | ROZPOCET
|  |  | '107/ 'chodba | [18 empty] | VV | 2 | 1 | -1 | 0 | ROZPOCET
|  |  | 13,56 |  |  |  | 13.56 | [14 empty] | VV | 2 | 2 | -1 | 0 | ROZPOCET
|  |  | '108/ 'denní sklad | [18 empty] | VV | 2 | 1 | -1 | 0 | ROZPOCET
|  |  | 4,58 |  |  |  | 4.58 | [14 empty] | VV | 2 | 2 | -1 | 0 | ROZPOCET
|  |  | '109/ 'denní místnost | [18 empty] | VV | 2 | 1 | -1 | 0 | ROZPOCET
|  |  | 7,89 |  |  |  | 7.89 | [14 empty] | VV | 2 | 2 | -1 | 0 | ROZPOCET
|  |  | '110/ 'odpadky | [18 empty] | VV | 2 | 1 | -1 | 0 | ROZPOCET
|  |  | 5,52 |  |  |  | 5.52 | [14 empty] | VV | 2 | 2 | -1 | 0 | ROZPOCET
|  |  | Součet |  |  |  | 334.94 | [14 empty] | VV | 2 | 4 | -1 | 1 | ROZPOCET
54 | K | 949311111 | Montáž lešení trubkového do šachet o půdorysné ploše do 6 m2 v do 10 m |  |  | m | 4.8 | 0 |  | 0 |  |  |  | základní | 1.882 | 9.0336 | 0 | 0 | 0 | 0 | 4 | K | 2 |  |  |  | ROZPOCET | 0 | 0 | 0 | 0 | 0 | 1 | 0 | 4
|  |  | 'lešení prostor- výtah | [18 empty] | VV | 2 | 1 | -1 | 0 | ROZPOCET
[7 empty] | 0 | [14 empty] | VV | 2 | 2 | -1 | 0 | ROZPOCET
|  |  | '111/ 'výtah | [18 empty] | VV | 2 | 1 | -1 | 0 | ROZPOCET
|  |  | 2,8+2,0 |  |  |  | 4.8 | [14 empty] | VV | 2 | 2 | -1 | 0 | ROZPOCET
|  |  | Součet |  |  |  | 4.8 | [14 empty] | VV | 2 | 4 | -1 | 1 | ROZPOCET
55 | K | 949311211 | Příplatek k lešení trubkovému do šachet do 6 m2 v do 30 m za první a ZKD den použití |  |  | m | 144 | 0 |  | 0 |  |  |  | základní | 0 | 0 | 0 | 0 | 0 | 0 | 4 | K | 2 |  |  |  | ROZPOCET | 0 | 0 | 0 | 0 | 0 | 1 | 0 | 4
|  |  | 'lešení prostor- výtah | [18 empty] | VV | 2 | 1 | -1 | 0 | ROZPOCET
[7 empty] | 0 | [14 empty] | VV | 2 | 2 | -1 | 0 | ROZPOCET
|  |  | '111/ 'výtah | [18 empty] | VV | 2 | 1 | -1 | 0 | ROZPOCET
|  |  | 2,8+2,0 |  |  |  | 4.8 | [14 empty] | VV | 2 | 2 | -1 | 0 | ROZPOCET
|  |  | předpoklad cca.30 dní | [18 empty] | VV | 2 | 1 | -1 | 0 | ROZPOCET
|  |  | Součet |  |  |  | 4.8 | [14 empty] | VV | 2 | 4 | -1 | 1 | ROZPOCET
56 | K | 949311811 | Demontáž lešení trubkového do šachet o půdorysné ploše do 6 m2 v do 10 m |  |  | m | 4.8 | 0 |  | 0 |  |  |  | základní | 1.333 | 6.3984 | 0 | 0 | 0 | 0 | 4 | K | 2 |  |  |  | ROZPOCET | 0 | 0 | 0 | 0 | 0 | 1 | 0 | 4
|  |  | 'lešení prostor- výtah | [18 empty] | VV | 2 | 1 | -1 | 0 | ROZPOCET
[7 empty] | 0 | [14 empty] | VV | 2 | 2 | -1 | 0 | ROZPOCET
|  |  | '111/ 'výtah | [18 empty] | VV | 2 | 1 | -1 | 0 | ROZPOCET
|  |  | 2,8+2,0 |  |  |  | 4.8 | [14 empty] | VV | 2 | 2 | -1 | 0 | ROZPOCET
|  |  | Součet |  |  |  | 4.8 | [14 empty] | VV | 2 | 4 | -1 | 1 | ROZPOCET
| 998 - Přesun hmot | [8 empty] | 0 | [5 empty] | 24.9137 |  | 0 |  | 0 | 1 | D | 1 |  |  |  | ROZPOCET | [6 empty] | 0
57 | K | 998011002 | Přesun hmot pro budovy zděné v do 12 m |  |  | t | 78.345 | 0 |  | 0 |  |  |  | základní | 0.318 | 24.9137 | 0 | 0 | 0 | 0 | 4 | K | 2 |  |  |  | ROZPOCET | 0 | 0 | 0 | 0 | 0 | 1 | 0 | 4
| PSV - Práce a dodávky PSV | [8 empty] | 0 | [5 empty] | 1003.3705 |  | 17.4717 |  | 0.22107 | 2 | D | 0 |  |  |  | ROZPOCET | [6 empty] | 0
| 711 - Izolace proti vodě, vlhkosti a plynům | [8 empty] | 0 | [5 empty] | 92.977 |  | 1.4776 |  | 0 | 2 | D | 1 |  |  |  | ROZPOCET | [6 empty] | 0
58 | K | 711111001 | Provedení izolace proti zemní vlhkosti vodorovné za studena nátěrem penetračním |  |  | m2 | 216.804 | 0 |  | 0 |  |  |  | základní | 0.024 | 5.2033 | 0 | 0 | 0 | 0 | 16 | K | 2 |  |  |  | ROZPOCET | 0 | 0 | 0 | 0 | 0 | 1 | 0 | 16
[7 empty] | 0 | [14 empty] | VV | 2 | 2 | -1 | 0 | ROZPOCET
|  |  | 'penetrace podkladu | [18 empty] | VV | 2 | 1 | -1 | 0 | ROZPOCET
[7 empty] | 0 | [14 empty] | VV | 2 | 2 | -1 | 0 | ROZPOCET
|  |  | '"podlahy" /1/ 'PP | [18 empty] | VV | 2 | 1 | -1 | 0 | ROZPOCET
|  |  | 'S/12 předsíň | [18 empty] | VV | 2 | 1 | -1 | 0 | ROZPOCET
|  |  | 2,19 |  |  |  | 2.19 | [14 empty] | VV | 2 | 2 | -1 | 0 | ROZPOCET
|  |  | '"podlahy" /1/ 'PP | [18 empty] | VV | 2 | 1 | -1 | 0 | ROZPOCET
|  |  | 'S/13 umývárna | [18 empty] | VV | 2 | 1 | -1 | 0 | ROZPOCET
|  |  | 2,27 |  |  |  | 2.27 | [14 empty] | VV | 2 | 2 | -1 | 0 | ROZPOCET
|  |  | '"podlahy" /1/ 'PP | [18 empty] | VV | 2 | 1 | -1 | 0 | ROZPOCET
|  |  | 'S/14 'WC | [18 empty] | VV | 2 | 1 | -1 | 0 | ROZPOCET
|  |  | 2,13 |  |  |  | 2.13 | [14 empty] | VV | 2 | 2 | -1 | 0 | ROZPOCET
|  |  | '"podlahy" /1/ 'PP | [18 empty] | VV | 2 | 1 | -1 | 0 | ROZPOCET
|  |  | 'S/15 šatna | [18 empty] | VV | 2 | 1 | -1 | 0 | ROZPOCET
|  |  | 10,74 |  |  |  | 10.74 | [14 empty] | VV | 2 | 2 | -1 | 0 | ROZPOCET
|  |  | Mezisoučet |  |  |  | 17.33 | [14 empty] | VV | 2 | 3 | -1 | 0 | ROZPOCET
[7 empty] | 0 | [14 empty] | VV | 2 | 2 | -1 | 0 | ROZPOCET
|  |  | 'penetrace podkladu nanový cementový potěr | [18 empty] | VV | 2 | 1 | -1 | 0 | ROZPOCET
[7 empty] | 0 | [14 empty] | VV | 2 | 2 | -1 | 0 | ROZPOCET
|  |  | '"podlahy" /1/ 'PP | [18 empty] | VV | 2 | 1 | -1 | 0 | ROZPOCET
|  |  | 'S/12 předsíň | [18 empty] | VV | 2 | 1 | -1 | 0 | ROZPOCET
|  |  | 2,19 |  |  |  | 2.19 | [14 empty] | VV | 2 | 2 | -1 | 0 | ROZPOCET
|  |  | '"podlahy" /1/ 'PP | [18 empty] | VV | 2 | 1 | -1 | 0 | ROZPOCET
|  |  | 'S/13 umývárna | [18 empty] | VV | 2 | 1 | -1 | 0 | ROZPOCET
|  |  | 2,27 |  |  |  | 2.27 | [14 empty] | VV | 2 | 2 | -1 | 0 | ROZPOCET
|  |  | '"podlahy" /1/ 'PP | [18 empty] | VV | 2 | 1 | -1 | 0 | ROZPOCET
|  |  | 'S/14 'WC | [18 empty] | VV | 2 | 1 | -1 | 0 | ROZPOCET
|  |  | 2,13 |  |  |  | 2.13 | [14 empty] | VV | 2 | 2 | -1 | 0 | ROZPOCET
|  |  | '"podlahy" /1/ 'PP | [18 empty] | VV | 2 | 1 | -1 | 0 | ROZPOCET
|  |  | 'S/15 šatna | [18 empty] | VV | 2 | 1 | -1 | 0 | ROZPOCET
|  |  | 10,74 |  |  |  | 10.74 | [14 empty] | VV | 2 | 2 | -1 | 0 | ROZPOCET
|  |  | Mezisoučet |  |  |  | 17.33 | [14 empty] | VV | 2 | 3 | -1 | 0 | ROZPOCET
|  |  | '"podlaha výtah" /1/ 'PP | [18 empty] | VV | 2 | 1 | -1 | 0 | ROZPOCET
|  |  | 'penetrace základ.desky vodorovná | [18 empty] | VV | 2 | 1 | -1 | 0 | ROZPOCET
|  |  | (0,15+0,15+1,2+0,15+0,15)*(0,15+0,15+1,275+0,15+0,15) |  |  |  | 3.375 | [14 empty] | VV | 2 | 2 | -1 | 0 | ROZPOCET
|  |  | Mezisoučet |  |  |  | 3.375 | [14 empty] | VV | 2 | 3 | -1 | 0 | ROZPOCET
|  |  | '"podlaha strovna VZT" /1/ 'PP | [18 empty] | VV | 2 | 1 | -1 | 0 | ROZPOCET
|  |  | 'penetrace základ.desky vodorovná | [18 empty] | VV | 2 | 1 | -1 | 0 | ROZPOCET
|  |  | (2,89)*(4,605+3,94+2,295) |  |  |  | 31.328 | [14 empty] | VV | 2 | 2 | -1 | 0 | ROZPOCET
|  |  | '"podlaha strovna VZT" /1/ 'PP | [18 empty] | VV | 2 | 1 | -1 | 0 | ROZPOCET
|  |  | 'penetrace základ.desky vodorovná | [18 empty] | VV | 2 | 1 | -1 | 0 | ROZPOCET
|  |  | (0,975)*(3,49) |  |  |  | 3.403 | [14 empty] | VV | 2 | 2 | -1 | 0 | ROZPOCET
|  |  | Mezisoučet |  |  |  | 34.731 | [14 empty] | VV | 2 | 3 | -1 | 0 | ROZPOCET
[7 empty] | 0 | [14 empty] | VV | 2 | 2 | -1 | 0 | ROZPOCET
|  |  | '"penetrace podkladu- (zcelení" )/1/ 'NP | [18 empty] | VV | 2 | 1 | -1 | 0 | ROZPOCET
[7 empty] | 0 | [14 empty] | VV | 2 | 2 | -1 | 0 | ROZPOCET
|  |  | '"penetrace podkladu- (zcelení" )/1/ 'NP | [18 empty] | VV | 2 | 1 | -1 | 0 | ROZPOCET
|  |  | '102/ 'kuchyň | [18 empty] | VV | 2 | 1 | -1 | 0 | ROZPOCET
|  |  | 63,52 |  |  |  | 63.52 | [14 empty] | VV | 2 | 2 | -1 | 0 | ROZPOCET
|  |  | '"penetrace podkladu- (zcelení" )/1/ 'NP | [18 empty] | VV | 2 | 1 | -1 | 0 | ROZPOCET
|  |  | '103/ 'čistá příp.zeleniny | [18 empty] | VV | 2 | 1 | -1 | 0 | ROZPOCET
|  |  | 12,65 |  |  |  | 12.65 | [14 empty] | VV | 2 | 2 | -1 | 0 | ROZPOCET
|  |  | '"penetrace podkladu- (zcelení" )/1/ 'NP | [18 empty] | VV | 2 | 1 | -1 | 0 | ROZPOCET
|  |  | '104/ 'čistá příp.masa | [18 empty] | VV | 2 | 1 | -1 | 0 | ROZPOCET
|  |  | 12,84 |  |  |  | 12.84 | [14 empty] | VV | 2 | 2 | -1 | 0 | ROZPOCET
|  |  | '"penetrace podkladu- (zcelení" )/1/ 'NP | [18 empty] | VV | 2 | 1 | -1 | 0 | ROZPOCET
|  |  | '105/ 'umývárna bílého nádobí | [18 empty] | VV | 2 | 1 | -1 | 0 | ROZPOCET
|  |  | 13,65 |  |  |  | 13.65 | [14 empty] | VV | 2 | 2 | -1 | 0 | ROZPOCET
|  |  | '"penetrace podkladu- (zcelení" )/1/ 'NP | [18 empty] | VV | 2 | 1 | -1 | 0 | ROZPOCET
|  |  | '106/ 'umývárna provoz.nádobí | [18 empty] | VV | 2 | 1 | -1 | 0 | ROZPOCET
|  |  | 7,79 |  |  |  | 7.79 | [14 empty] | VV | 2 | 2 | -1 | 0 | ROZPOCET
|  |  | '"penetrace podkladu- (zcelení" )/1/ 'NP | [18 empty] | VV | 2 | 1 | -1 | 0 | ROZPOCET
|  |  | '107/ 'chodba | [18 empty] | VV | 2 | 1 | -1 | 0 | ROZPOCET
|  |  | 13,56 |  |  |  | 13.56 | [14 empty] | VV | 2 | 2 | -1 | 0 | ROZPOCET
|  |  | '"penetrace podkladu- (zcelení" )/1/ 'NP | [18 empty] | VV | 2 | 1 | -1 | 0 | ROZPOCET
|  |  | '108/ 'denní sklad | [18 empty] | VV | 2 | 1 | -1 | 0 | ROZPOCET
|  |  | 4,58 |  |  |  | 4.58 | [14 empty] | VV | 2 | 2 | -1 | 0 | ROZPOCET
|  |  | '"penetrace podkladu- (zcelení" )/1/ 'NP | [18 empty] | VV | 2 | 1 | -1 | 0 | ROZPOCET
|  |  | '109/ 'denní místnost | [18 empty] | VV | 2 | 1 | -1 | 0 | ROZPOCET
|  |  | 7,89 |  |  |  | 7.89 | [14 empty] | VV | 2 | 2 | -1 | 0 | ROZPOCET
|  |  | '"penetrace podkladu- (zcelení" )/1/ 'NP | [18 empty] | VV | 2 | 1 | -1 | 0 | ROZPOCET
|  |  | '110/ 'odpadky | [18 empty] | VV | 2 | 1 | -1 | 0 | ROZPOCET
|  |  | 5,52 |  |  |  | 5.52 | [14 empty] | VV | 2 | 2 | -1 | 0 | ROZPOCET
|  |  | Mezisoučet |  |  |  | 142 | [14 empty] | VV | 2 | 3 | -1 | 0 | ROZPOCET
|  |  | '"podlaha výtah" /1/ 'PP | [18 empty] | VV | 2 | 1 | -1 | 0 | ROZPOCET
|  |  | 'doplnění penetrace stáv.deska cca. | [18 empty] | VV | 2 | 1 | -1 | 0 | ROZPOCET
|  |  | (0,25+0,15+1,275+0,15+0,25+0,25+0,15+1,275+0,15+0,25+0,25+0,15+1,2+0,15+0,25+0,25+0,15+1,2+0,15+0,25)*0,25 |  |  |  | 2.038 | [14 empty] | VV | 2 | 2 | -1 | 0 | ROZPOCET
|  |  | Mezisoučet |  |  |  | 2.038 | [14 empty] | VV | 2 | 3 | -1 | 0 | ROZPOCET
|  |  | Součet |  |  |  | 216.804 | [14 empty] | VV | 2 | 4 | -1 | 1 | ROZPOCET
59 | M | 111631500 | lak asfaltový /9 bal 9 kg |  |  | t | 0.065 | 0 |  | 0 |  |  |  | základní | 0 | 0 | 1 | 0.065 | 0 | 0 | 32 | M | 2 |  |  |  | ROZPOCET | 0 | 0 | 0 | 0 | 0 | 1 | 0 | 16
|  |  | Spotřeba 0,3-0,4kg/m2 dle povrchu, ředidlo technický benzín | [18 empty] | P | 2
[7 empty] | 0 | [14 empty] | VV | 2 | 2 | -1 | 0 | ROZPOCET
|  |  | 'penetrace podkladu | [18 empty] | VV | 2 | 1 | -1 | 0 | ROZPOCET
[7 empty] | 0 | [14 empty] | VV | 2 | 2 | -1 | 0 | ROZPOCET
|  |  | '"podlahy" /1/ 'PP | [18 empty] | VV | 2 | 1 | -1 | 0 | ROZPOCET
|  |  | 'S/12 předsíň | [18 empty] | VV | 2 | 1 | -1 | 0 | ROZPOCET
|  |  | 2,19 |  |  |  | 2.19 | [14 empty] | VV | 2 | 2 | -1 | 0 | ROZPOCET
|  |  | '"podlahy" /1/ 'PP | [18 empty] | VV | 2 | 1 | -1 | 0 | ROZPOCET
|  |  | 'S/13 umývárna | [18 empty] | VV | 2 | 1 | -1 | 0 | ROZPOCET
|  |  | 2,27 |  |  |  | 2.27 | [14 empty] | VV | 2 | 2 | -1 | 0 | ROZPOCET
|  |  | '"podlahy" /1/ 'PP | [18 empty] | VV | 2 | 1 | -1 | 0 | ROZPOCET
|  |  | 'S/14 'WC | [18 empty] | VV | 2 | 1 | -1 | 0 | ROZPOCET
|  |  | 2,13 |  |  |  | 2.13 | [14 empty] | VV | 2 | 2 | -1 | 0 | ROZPOCET
|  |  | '"podlahy" /1/ 'PP | [18 empty] | VV | 2 | 1 | -1 | 0 | ROZPOCET
|  |  | 'S/15 šatna | [18 empty] | VV | 2 | 1 | -1 | 0 | ROZPOCET
|  |  | 10,74 |  |  |  | 10.74 | [14 empty] | VV | 2 | 2 | -1 | 0 | ROZPOCET
|  |  | Mezisoučet |  |  |  | 17.33 | [14 empty] | VV | 2 | 3 | -1 | 0 | ROZPOCET
[7 empty] | 0 | [14 empty] | VV | 2 | 2 | -1 | 0 | ROZPOCET
|  |  | 'penetrace podkladu nanový cementový potěr | [18 empty] | VV | 2 | 1 | -1 | 0 | ROZPOCET
[7 empty] | 0 | [14 empty] | VV | 2 | 2 | -1 | 0 | ROZPOCET
|  |  | '"podlahy" /1/ 'PP | [18 empty] | VV | 2 | 1 | -1 | 0 | ROZPOCET
|  |  | 'S/12 předsíň | [18 empty] | VV | 2 | 1 | -1 | 0 | ROZPOCET
|  |  | 2,19 |  |  |  | 2.19 | [14 empty] | VV | 2 | 2 | -1 | 0 | ROZPOCET
|  |  | '"podlahy" /1/ 'PP | [18 empty] | VV | 2 | 1 | -1 | 0 | ROZPOCET
|  |  | 'S/13 umývárna | [18 empty] | VV | 2 | 1 | -1 | 0 | ROZPOCET
|  |  | 2,27 |  |  |  | 2.27 | [14 empty] | VV | 2 | 2 | -1 | 0 | ROZPOCET
|  |  | '"podlahy" /1/ 'PP | [18 empty] | VV | 2 | 1 | -1 | 0 | ROZPOCET
|  |  | 'S/14 'WC | [18 empty] | VV | 2 | 1 | -1 | 0 | ROZPOCET
|  |  | 2,13 |  |  |  | 2.13 | [14 empty] | VV | 2 | 2 | -1 | 0 | ROZPOCET
|  |  | '"podlahy" /1/ 'PP | [18 empty] | VV | 2 | 1 | -1 | 0 | ROZPOCET
|  |  | 'S/15 šatna | [18 empty] | VV | 2 | 1 | -1 | 0 | ROZPOCET
|  |  | 10,74 |  |  |  | 10.74 | [14 empty] | VV | 2 | 2 | -1 | 0 | ROZPOCET
|  |  | Mezisoučet |  |  |  | 17.33 | [14 empty] | VV | 2 | 3 | -1 | 0 | ROZPOCET
|  |  | '"podlaha výtah" /1/ 'PP | [18 empty] | VV | 2 | 1 | -1 | 0 | ROZPOCET
|  |  | 'penetrace základ.desky vodorovná | [18 empty] | VV | 2 | 1 | -1 | 0 | ROZPOCET
|  |  | (0,15+0,15+1,2+0,15+0,15)*(0,15+0,15+1,275+0,15+0,15) |  |  |  | 3.375 | [14 empty] | VV | 2 | 2 | -1 | 0 | ROZPOCET
|  |  | Mezisoučet |  |  |  | 3.375 | [14 empty] | VV | 2 | 3 | -1 | 0 | ROZPOCET
|  |  | '"podlaha strovna VZT" /1/ 'PP | [18 empty] | VV | 2 | 1 | -1 | 0 | ROZPOCET
|  |  | 'penetrace základ.desky vodorovná | [18 empty] | VV | 2 | 1 | -1 | 0 | ROZPOCET
|  |  | (2,89)*(4,605+3,94+2,295) |  |  |  | 31.328 | [14 empty] | VV | 2 | 2 | -1 | 0 | ROZPOCET
|  |  | '"podlaha strovna VZT" /1/ 'PP | [18 empty] | VV | 2 | 1 | -1 | 0 | ROZPOCET
|  |  | 'penetrace základ.desky vodorovná | [18 empty] | VV | 2 | 1 | -1 | 0 | ROZPOCET
|  |  | (0,975)*(3,49) |  |  |  | 3.403 | [14 empty] | VV | 2 | 2 | -1 | 0 | ROZPOCET
|  |  | Mezisoučet |  |  |  | 34.731 | [14 empty] | VV | 2 | 3 | -1 | 0 | ROZPOCET
[7 empty] | 0 | [14 empty] | VV | 2 | 2 | -1 | 0 | ROZPOCET
|  |  | '"penetrace podkladu- (zcelení" )/1/ 'NP | [18 empty] | VV | 2 | 1 | -1 | 0 | ROZPOCET
[7 empty] | 0 | [14 empty] | VV | 2 | 2 | -1 | 0 | ROZPOCET
|  |  | '"penetrace podkladu- (zcelení" )/1/ 'NP | [18 empty] | VV | 2 | 1 | -1 | 0 | ROZPOCET
|  |  | '102/ 'kuchyň | [18 empty] | VV | 2 | 1 | -1 | 0 | ROZPOCET
|  |  | 63,52 |  |  |  | 63.52 | [14 empty] | VV | 2 | 2 | -1 | 0 | ROZPOCET
|  |  | '"penetrace podkladu- (zcelení" )/1/ 'NP | [18 empty] | VV | 2 | 1 | -1 | 0 | ROZPOCET
|  |  | '103/ 'čistá příp.zeleniny | [18 empty] | VV | 2 | 1 | -1 | 0 | ROZPOCET
|  |  | 12,65 |  |  |  | 12.65 | [14 empty] | VV | 2 | 2 | -1 | 0 | ROZPOCET
|  |  | '"penetrace podkladu- (zcelení" )/1/ 'NP | [18 empty] | VV | 2 | 1 | -1 | 0 | ROZPOCET
|  |  | '104/ 'čistá příp.masa | [18 empty] | VV | 2 | 1 | -1 | 0 | ROZPOCET
|  |  | 12,84 |  |  |  | 12.84 | [14 empty] | VV | 2 | 2 | -1 | 0 | ROZPOCET
|  |  | '"penetrace podkladu- (zcelení" )/1/ 'NP | [18 empty] | VV | 2 | 1 | -1 | 0 | ROZPOCET
|  |  | '105/ 'umývárna bílého nádobí | [18 empty] | VV | 2 | 1 | -1 | 0 | ROZPOCET
|  |  | 13,65 |  |  |  | 13.65 | [14 empty] | VV | 2 | 2 | -1 | 0 | ROZPOCET
|  |  | '"penetrace podkladu- (zcelení" )/1/ 'NP | [18 empty] | VV | 2 | 1 | -1 | 0 | ROZPOCET
|  |  | '106/ 'umývárna provoz.nádobí | [18 empty] | VV | 2 | 1 | -1 | 0 | ROZPOCET
|  |  | 7,79 |  |  |  | 7.79 | [14 empty] | VV | 2 | 2 | -1 | 0 | ROZPOCET
|  |  | '"penetrace podkladu- (zcelení" )/1/ 'NP | [18 empty] | VV | 2 | 1 | -1 | 0 | ROZPOCET
|  |  | '107/ 'chodba | [18 empty] | VV | 2 | 1 | -1 | 0 | ROZPOCET
|  |  | 13,56 |  |  |  | 13.56 | [14 empty] | VV | 2 | 2 | -1 | 0 | ROZPOCET
|  |  | '"penetrace podkladu- (zcelení" )/1/ 'NP | [18 empty] | VV | 2 | 1 | -1 | 0 | ROZPOCET
|  |  | '108/ 'denní sklad | [18 empty] | VV | 2 | 1 | -1 | 0 | ROZPOCET
|  |  | 4,58 |  |  |  | 4.58 | [14 empty] | VV | 2 | 2 | -1 | 0 | ROZPOCET
|  |  | '"penetrace podkladu- (zcelení" )/1/ 'NP | [18 empty] | VV | 2 | 1 | -1 | 0 | ROZPOCET
|  |  | '109/ 'denní místnost | [18 empty] | VV | 2 | 1 | -1 | 0 | ROZPOCET
|  |  | 7,89 |  |  |  | 7.89 | [14 empty] | VV | 2 | 2 | -1 | 0 | ROZPOCET
|  |  | '"penetrace podkladu- (zcelení" )/1/ 'NP | [18 empty] | VV | 2 | 1 | -1 | 0 | ROZPOCET
|  |  | '110/ 'odpadky | [18 empty] | VV | 2 | 1 | -1 | 0 | ROZPOCET
|  |  | 5,52 |  |  |  | 5.52 | [14 empty] | VV | 2 | 2 | -1 | 0 | ROZPOCET
|  |  | Mezisoučet |  |  |  | 142 | [14 empty] | VV | 2 | 3 | -1 | 0 | ROZPOCET
|  |  | '"podlaha výtah" /1/ 'PP | [18 empty] | VV | 2 | 1 | -1 | 0 | ROZPOCET
|  |  | 'doplnění penetrace stáv.deska cca. | [18 empty] | VV | 2 | 1 | -1 | 0 | ROZPOCET
|  |  | (0,25+0,15+1,275+0,15+0,25+0,25+0,15+1,275+0,15+0,25+0,25+0,15+1,2+0,15+0,25+0,25+0,15+1,2+0,15+0,25)*0,25 |  |  |  | 2.038 | [14 empty] | VV | 2 | 2 | -1 | 0 | ROZPOCET
|  |  | Mezisoučet |  |  |  | 2.038 | [14 empty] | VV | 2 | 3 | -1 | 0 | ROZPOCET
|  |  | Součet |  |  |  | 216.804 | [14 empty] | VV | 2 | 4 | -1 | 1 | ROZPOCET
60 | K | 711112001 | Provedení izolace proti zemní vlhkosti svislé za studena nátěrem penetračním |  |  | m2 | 10.559 | 0 |  | 0 |  |  |  | základní | 0.054 | 0.57019 | 0 | 0 | 0 | 0 | 16 | K | 2 |  |  |  | ROZPOCET | 0 | 0 | 0 | 0 | 0 | 1 | 0 | 16
|  |  | '"podlaha výtah" /1/ 'PP | [18 empty] | VV | 2 | 1 | -1 | 0 | ROZPOCET
|  |  | 'penetrace boků dna šachty svislá | [18 empty] | VV | 2 | 1 | -1 | 0 | ROZPOCET
|  |  | (0,15+1,2+0,15)*(0,15+1,275)*(0,1+0,16) |  |  |  | 0.556 | [14 empty] | VV | 2 | 2 | -1 | 0 | ROZPOCET
|  |  | '"podlaha strovna VZT" /1/ 'PP | [18 empty] | VV | 2 | 1 | -1 | 0 | ROZPOCET
|  |  | 'penetrace svislá boky u přizdívek a pův.desky | [18 empty] | VV | 2 | 1 | -1 | 0 | ROZPOCET
|  |  | 29,422*0,34 |  |  |  | 10.003 | [14 empty] | VV | 2 | 2 | -1 | 0 | ROZPOCET
|  |  | '"výška" /340/ 'mm | [18 empty] | VV | 2 | 1 | -1 | 0 | ROZPOCET
|  |  | Součet |  |  |  | 10.559 | [14 empty] | VV | 2 | 4 | -1 | 1 | ROZPOCET
61 | M | 111631500 | lak asfaltový /9 bal 9 kg |  |  | t | 0.011 | 0 |  | 0 |  |  |  | základní | 0 | 0 | 1 | 0.011 | 0 | 0 | 32 | M | 2 |  |  |  | ROZPOCET | 0 | 0 | 0 | 0 | 0 | 1 | 0 | 16
|  |  | '"podlaha výtah" /1/ 'PP | [18 empty] | VV | 2 | 1 | -1 | 0 | ROZPOCET
|  |  | 'penetrace boků dna šachty svislá | [18 empty] | VV | 2 | 1 | -1 | 0 | ROZPOCET
|  |  | (0,15+1,2+0,15)*(0,15+1,275)*(0,1+0,16) |  |  |  | 0.556 | [14 empty] | VV | 2 | 2 | -1 | 0 | ROZPOCET
|  |  | '"podlaha strovna VZT" /1/ 'PP | [18 empty] | VV | 2 | 1 | -1 | 0 | ROZPOCET
|  |  | 'penetrace svislá boky u přizdívek a pův.desky | [18 empty] | VV | 2 | 1 | -1 | 0 | ROZPOCET
|  |  | 29,422*0,34 |  |  |  | 10.003 | [14 empty] | VV | 2 | 2 | -1 | 0 | ROZPOCET
|  |  | '"výška" /340/ 'mm | [18 empty] | VV | 2 | 1 | -1 | 0 | ROZPOCET
|  |  | Součet |  |  |  | 10.559 | [14 empty] | VV | 2 | 4 | -1 | 1 | ROZPOCET
62 | K | 711113117 | Izolace proti zemní vlhkosti vodorovná za studena těsnicí stěrkou |  |  | m2 | 146.4 | 0 |  | 0 |  |  |  | základní | 0.15 | 21.96 | 0.003 | 0.4392 | 0 | 0 | 16 | K | 2 |  |  |  | ROZPOCET | 0 | 0 | 0 | 0 | 0 | 1 | 0 | 16
[7 empty] | 0 | [14 empty] | VV | 2 | 2 | -1 | 0 | ROZPOCET
[7 empty] | 0 | [14 empty] | VV | 2 | 2 | -1 | 0 | ROZPOCET
[7 empty] | 0 | [14 empty] | VV | 2 | 2 | -1 | 0 | ROZPOCET
|  |  | 'hydroizolační stěrka vodorovná | [18 empty] | VV | 2 | 1 | -1 | 0 | ROZPOCET
[7 empty] | 0 | [14 empty] | VV | 2 | 2 | -1 | 0 | ROZPOCET
|  |  | '"podlahy" /1/ 'PP | [18 empty] | VV | 2 | 1 | -1 | 0 | ROZPOCET
|  |  | 'S/13 umývárna | [18 empty] | VV | 2 | 1 | -1 | 0 | ROZPOCET
|  |  | 2,27 |  |  |  | 2.27 | [14 empty] | VV | 2 | 2 | -1 | 0 | ROZPOCET
|  |  | '"podlahy" /1/ 'PP | [18 empty] | VV | 2 | 1 | -1 | 0 | ROZPOCET
|  |  | 'S/14 'WC | [18 empty] | VV | 2 | 1 | -1 | 0 | ROZPOCET
|  |  | 2,13 |  |  |  | 2.13 | [14 empty] | VV | 2 | 2 | -1 | 0 | ROZPOCET
|  |  | Mezisoučet |  |  |  | 4.4 | [14 empty] | VV | 2 | 3 | -1 | 0 | ROZPOCET
|  |  | 'hydroizolační stěrka | [18 empty] | VV | 2 | 1 | -1 | 0 | ROZPOCET
[7 empty] | 0 | [14 empty] | VV | 2 | 2 | -1 | 0 | ROZPOCET
|  |  | '"hydroizolační stěrka" /1/ 'NP | [18 empty] | VV | 2 | 1 | -1 | 0 | ROZPOCET
|  |  | '102/ 'kuchyň | [18 empty] | VV | 2 | 1 | -1 | 0 | ROZPOCET
|  |  | 63,52 |  |  |  | 63.52 | [14 empty] | VV | 2 | 2 | -1 | 0 | ROZPOCET
|  |  | '"hydroizolační stěrka" /1/ 'NP | [18 empty] | VV | 2 | 1 | -1 | 0 | ROZPOCET
|  |  | '103/ 'čistá příp.zeleniny | [18 empty] | VV | 2 | 1 | -1 | 0 | ROZPOCET
|  |  | 12,65 |  |  |  | 12.65 | [14 empty] | VV | 2 | 2 | -1 | 0 | ROZPOCET
|  |  | '"hydroizolační stěrka" /1/ 'NP | [18 empty] | VV | 2 | 1 | -1 | 0 | ROZPOCET
|  |  | '104/ 'čistá příp.masa | [18 empty] | VV | 2 | 1 | -1 | 0 | ROZPOCET
|  |  | 12,84 |  |  |  | 12.84 | [14 empty] | VV | 2 | 2 | -1 | 0 | ROZPOCET
|  |  | '"hydroizolační stěrka" /1/ 'NP | [18 empty] | VV | 2 | 1 | -1 | 0 | ROZPOCET
|  |  | '105/ 'umývárna bílého nádobí | [18 empty] | VV | 2 | 1 | -1 | 0 | ROZPOCET
|  |  | 13,65 |  |  |  | 13.65 | [14 empty] | VV | 2 | 2 | -1 | 0 | ROZPOCET
|  |  | '"hydroizolační stěrka" /1/ 'NP | [18 empty] | VV | 2 | 1 | -1 | 0 | ROZPOCET
|  |  | '106/ 'umývárna provoz.nádobí | [18 empty] | VV | 2 | 1 | -1 | 0 | ROZPOCET
|  |  | 7,79 |  |  |  | 7.79 | [14 empty] | VV | 2 | 2 | -1 | 0 | ROZPOCET
|  |  | '"hydroizolační stěrka" /1/ 'NP | [18 empty] | VV | 2 | 1 | -1 | 0 | ROZPOCET
|  |  | '107/ 'chodba | [18 empty] | VV | 2 | 1 | -1 | 0 | ROZPOCET
|  |  | 13,56 |  |  |  | 13.56 | [14 empty] | VV | 2 | 2 | -1 | 0 | ROZPOCET
|  |  | '"hydroizolační stěrka" /1/ 'NP | [18 empty] | VV | 2 | 1 | -1 | 0 | ROZPOCET
|  |  | '108/ 'denní sklad | [18 empty] | VV | 2 | 1 | -1 | 0 | ROZPOCET
|  |  | 4,58 |  |  |  | 4.58 | [14 empty] | VV | 2 | 2 | -1 | 0 | ROZPOCET
|  |  | '"hydroizolační stěrka" /1/ 'NP | [18 empty] | VV | 2 | 1 | -1 | 0 | ROZPOCET
|  |  | '109/ 'denní místnost | [18 empty] | VV | 2 | 1 | -1 | 0 | ROZPOCET
|  |  | 7,89 |  |  |  | 7.89 | [14 empty] | VV | 2 | 2 | -1 | 0 | ROZPOCET
|  |  | '"hydroizolační stěrka" /1/ 'NP | [18 empty] | VV | 2 | 1 | -1 | 0 | ROZPOCET
|  |  | '110/ 'odpadky | [18 empty] | VV | 2 | 1 | -1 | 0 | ROZPOCET
|  |  | 5,52 |  |  |  | 5.52 | [14 empty] | VV | 2 | 2 | -1 | 0 | ROZPOCET
|  |  | Mezisoučet |  |  |  | 142 | [14 empty] | VV | 2 | 3 | -1 | 0 | ROZPOCET
|  |  | Součet |  |  |  | 146.4 | [14 empty] | VV | 2 | 4 | -1 | 1 | ROZPOCET
63 | K | 711113127 | Izolace proti zemní vlhkosti svislá za studena těsnicí stěrkou |  |  | m2 | 228.229 | 0 |  | 0 |  |  |  | základní | 0.21 | 47.9281 | 0.003 | 0.68469 | 0 | 0 | 16 | K | 2 |  |  |  | ROZPOCET | 0 | 0 | 0 | 0 | 0 | 1 | 0 | 16
|  |  | 'hydroizol. Stěrka svislá pod obklad | [18 empty] | VV | 2 | 1 | -1 | 0 | ROZPOCET
|  |  | 'S/03 přípravna bram- obklad pův.zdivo | [18 empty] | VV | 2 | 1 | -1 | 0 | ROZPOCET
|  |  | 30,090 |  |  |  | 30.09 | [14 empty] | VV | 2 | 2 | -1 | 0 | ROZPOCET
|  |  | 'hydroizol. Stěrka svislá pod obklad | [18 empty] | VV | 2 | 1 | -1 | 0 | ROZPOCET
|  |  | 'S/03 přípravna bram- obklad nové zdivo | [18 empty] | VV | 2 | 1 | -1 | 0 | ROZPOCET
|  |  | 7,050 |  |  |  | 7.05 | [14 empty] | VV | 2 | 2 | -1 | 0 | ROZPOCET
|  |  | 'hydroizol. Stěrka svislá pod obklad | [18 empty] | VV | 2 | 1 | -1 | 0 | ROZPOCET
|  |  | 'S/13 umývárna- obklad pův.zdivo | [18 empty] | VV | 2 | 1 | -1 | 0 | ROZPOCET
|  |  | 10,914 |  |  |  | 10.914 | [14 empty] | VV | 2 | 2 | -1 | 0 | ROZPOCET
|  |  | 'hydroizol. Stěrka svislá pod obklad | [18 empty] | VV | 2 | 1 | -1 | 0 | ROZPOCET
|  |  | 'S/14 WC- obklad pův.zdivo | [18 empty] | VV | 2 | 1 | -1 | 0 | ROZPOCET
|  |  | 10,261 |  |  |  | 10.261 | [14 empty] | VV | 2 | 2 | -1 | 0 | ROZPOCET
|  |  | 'hydroizol. Stěrka svislá pod obklad | [18 empty] | VV | 2 | 1 | -1 | 0 | ROZPOCET
|  |  | 'S/14 WC- obklad nové zdivo | [18 empty] | VV | 2 | 1 | -1 | 0 | ROZPOCET
|  |  | 1,176 |  |  |  | 1.176 | [14 empty] | VV | 2 | 2 | -1 | 0 | ROZPOCET
|  |  | 'hydroizol. Stěrka svislá pod obklad | [18 empty] | VV | 2 | 1 | -1 | 0 | ROZPOCET
|  |  | '102/ 'kuchyň- obklad pův.zdivo | [18 empty] | VV | 2 | 1 | -1 | 0 | ROZPOCET
|  |  | 59,600 |  |  |  | 59.6 | [14 empty] | VV | 2 | 2 | -1 | 0 | ROZPOCET
|  |  | 'hydroizol. Stěrka svislá pod obklad | [18 empty] | VV | 2 | 1 | -1 | 0 | ROZPOCET
|  |  | '102/ 'kuchyň- obklad nové zdivo | [18 empty] | VV | 2 | 1 | -1 | 0 | ROZPOCET
|  |  | 0,000 |  |  |  | 0 | [14 empty] | VV | 2 | 2 | -1 | 0 | ROZPOCET
|  |  | 'hydroizol. Stěrka svislá pod obklad | [18 empty] | VV | 2 | 1 | -1 | 0 | ROZPOCET
|  |  | '103/ 'čistá příp.zeleniny- obklad pův.zdivo | [18 empty] | VV | 2 | 1 | -1 | 0 | ROZPOCET
|  |  | 18,237 |  |  |  | 18.237 | [14 empty] | VV | 2 | 2 | -1 | 0 | ROZPOCET
|  |  | 'hydroizol. Stěrka svislá pod obklad | [18 empty] | VV | 2 | 1 | -1 | 0 | ROZPOCET
|  |  | '104/ 'čistá příp.masa- obklad pův.zdivo | [18 empty] | VV | 2 | 1 | -1 | 0 | ROZPOCET
|  |  | 18,329 |  |  |  | 18.329 | [14 empty] | VV | 2 | 2 | -1 | 0 | ROZPOCET
|  |  | 'hydroizol. Stěrka svislá pod obklad | [18 empty] | VV | 2 | 1 | -1 | 0 | ROZPOCET
|  |  | '105/ 'umývárna bílého nádobí- obklad pův.zdivo | [18 empty] | VV | 2 | 1 | -1 | 0 | ROZPOCET
|  |  | 5,996 |  |  |  | 5.996 | [14 empty] | VV | 2 | 2 | -1 | 0 | ROZPOCET
|  |  | 'hydroizol. Stěrka svislá pod obklad | [18 empty] | VV | 2 | 1 | -1 | 0 | ROZPOCET
|  |  | '105/ 'umývárna bílého nádobí- obklad nové zdivo | [18 empty] | VV | 2 | 1 | -1 | 0 | ROZPOCET
|  |  | 14,970 |  |  |  | 14.97 | [14 empty] | VV | 2 | 2 | -1 | 0 | ROZPOCET
|  |  | 'hydroizol. Stěrka svislá pod obklad | [18 empty] | VV | 2 | 1 | -1 | 0 | ROZPOCET
|  |  | '106/ 'umývárna provoz.nádobí- obklad pův.zdivo | [18 empty] | VV | 2 | 1 | -1 | 0 | ROZPOCET
|  |  | 11,436 |  |  |  | 11.436 | [14 empty] | VV | 2 | 2 | -1 | 0 | ROZPOCET
|  |  | 'hydroizol. Stěrka svislá pod obklad | [18 empty] | VV | 2 | 1 | -1 | 0 | ROZPOCET
|  |  | '106/ 'umývárna provoz.nádobí- obklad nové zdivo | [18 empty] | VV | 2 | 1 | -1 | 0 | ROZPOCET
|  |  | 21,077 |  |  |  | 21.077 | [14 empty] | VV | 2 | 2 | -1 | 0 | ROZPOCET
|  |  | 'hydroizol. Stěrka svislá pod obklad | [18 empty] | VV | 2 | 1 | -1 | 0 | ROZPOCET
|  |  | '106/ 'umývárna provoz.nádobí- obklad nové zdivo | [18 empty] | VV | 2 | 1 | -1 | 0 | ROZPOCET
|  |  | 1,069 |  |  |  | 1.069 | [14 empty] | VV | 2 | 2 | -1 | 0 | ROZPOCET
|  |  | 'hydroizol. Stěrka svislá pod obklad | [18 empty] | VV | 2 | 1 | -1 | 0 | ROZPOCET
|  |  | '110/ 'odpadky- obklad pův.zdivo | [18 empty] | VV | 2 | 1 | -1 | 0 | ROZPOCET
|  |  | 8,750 |  |  |  | 8.75 | [14 empty] | VV | 2 | 2 | -1 | 0 | ROZPOCET
|  |  | 'hydroizol. Stěrka svislá pod obklad | [18 empty] | VV | 2 | 1 | -1 | 0 | ROZPOCET
|  |  | '110/ 'odpadky- obklad nové zdivo | [18 empty] | VV | 2 | 1 | -1 | 0 | ROZPOCET
|  |  | 9,274 |  |  |  | 9.274 | [14 empty] | VV | 2 | 2 | -1 | 0 | ROZPOCET
|  |  | Součet |  |  |  | 228.229 | [14 empty] | VV | 2 | 4 | -1 | 1 | ROZPOCET
64 | K | 711141559 | Provedení izolace proti zemní vlhkosti pásy přitavením vodorovné NAIP |  |  | m2 | 46.144 | 0 |  | 0 |  |  |  | základní | 0.222 | 10.244 | 0.0004 | 0.018458 | 0 | 0 | 16 | K | 2 |  |  |  | ROZPOCET | 0 | 0 | 0 | 0 | 0 | 1 | 0 | 16
|  |  | '"podlaha výtah" /1/ 'PP | [18 empty] | VV | 2 | 1 | -1 | 0 | ROZPOCET
|  |  | 'natavení pásů- hydroizolace- vodorovná | [18 empty] | VV | 2 | 1 | -1 | 0 | ROZPOCET
|  |  | (0,15+0,15+1,2+0,15+0,15)*(0,15+0,15+1,275+0,15+0,15) |  |  |  | 3.375 | [14 empty] | VV | 2 | 2 | -1 | 0 | ROZPOCET
|  |  | '"podlaha výtah" /1/ 'PP | [18 empty] | VV | 2 | 1 | -1 | 0 | ROZPOCET
|  |  | 'doplnění natavením pásů stáv.deska cca. | [18 empty] | VV | 2 | 1 | -1 | 0 | ROZPOCET
|  |  | (0,25+0,15+1,275+0,15+0,25+0,25+0,15+1,275+0,15+0,25+0,25+0,15+1,2+0,15+0,25+0,25+0,15+1,2+0,15+0,25)*0,25 |  |  |  | 2.038 | [14 empty] | VV | 2 | 2 | -1 | 0 | ROZPOCET
|  |  | Mezisoučet |  |  |  | 5.413 | [14 empty] | VV | 2 | 3 | -1 | 0 | ROZPOCET
|  |  | '"podlaha strovna VZT" /1/ 'PP | [18 empty] | VV | 2 | 1 | -1 | 0 | ROZPOCET
|  |  | 'natavení vodorovné izolace desky | [18 empty] | VV | 2 | 1 | -1 | 0 | ROZPOCET
|  |  | (2,89)*(4,605+3,94+2,295) |  |  |  | 31.328 | [14 empty] | VV | 2 | 2 | -1 | 0 | ROZPOCET
|  |  | '"podlaha strovna VZT" /1/ 'PP | [18 empty] | VV | 2 | 1 | -1 | 0 | ROZPOCET
|  |  | 'natavení vodorovné izolace desky | [18 empty] | VV | 2 | 1 | -1 | 0 | ROZPOCET
|  |  | (0,975)*(3,49) |  |  |  | 3.403 | [14 empty] | VV | 2 | 2 | -1 | 0 | ROZPOCET
|  |  | Mezisoučet |  |  |  | 34.731 | [14 empty] | VV | 2 | 3 | -1 | 0 | ROZPOCET
|  |  | 'natavení pásů u vpustí | [18 empty] | VV | 2 | 1 | -1 | 0 | ROZPOCET
|  |  | '"natavení pásů u vpustí" /1/ 'NP | [18 empty] | VV | 2 | 1 | -1 | 0 | ROZPOCET
|  |  | 6*1,0*1,0 |  |  |  | 6 | [14 empty] | VV | 2 | 2 | -1 | 0 | ROZPOCET
|  |  | Mezisoučet |  |  |  | 6 | [14 empty] | VV | 2 | 3 | -1 | 0 | ROZPOCET
|  |  | Součet |  |  |  | 46.144 | [14 empty] | VV | 2 | 4 | -1 | 1 | ROZPOCET
65 | M | 628321320 | pás těžký asfaltovaný |  |  | m2 | 53.066 | 0 |  | 0 |  |  |  | základní | 0 | 0 | 0.00388 | 0.2059 | 0 | 0 | 32 | M | 2 |  |  |  | ROZPOCET | 0 | 0 | 0 | 0 | 0 | 1 | 0 | 16
|  |  | '"podlaha výtah" /1/ 'PP | [18 empty] | VV | 2 | 1 | -1 | 0 | ROZPOCET
|  |  | 'natavení pásů- hydroizolace- vodorovná | [18 empty] | VV | 2 | 1 | -1 | 0 | ROZPOCET
|  |  | (0,15+0,15+1,2+0,15+0,15)*(0,15+0,15+1,275+0,15+0,15) |  |  |  | 3.375 | [14 empty] | VV | 2 | 2 | -1 | 0 | ROZPOCET
|  |  | '"podlaha výtah" /1/ 'PP | [18 empty] | VV | 2 | 1 | -1 | 0 | ROZPOCET
|  |  | 'doplnění natavením pásů stáv.deska cca. | [18 empty] | VV | 2 | 1 | -1 | 0 | ROZPOCET
|  |  | (0,25+0,15+1,275+0,15+0,25+0,25+0,15+1,275+0,15+0,25+0,25+0,15+1,2+0,15+0,25+0,25+0,15+1,2+0,15+0,25)*0,25 |  |  |  | 2.038 | [14 empty] | VV | 2 | 2 | -1 | 0 | ROZPOCET
|  |  | Mezisoučet |  |  |  | 5.413 | [14 empty] | VV | 2 | 3 | -1 | 0 | ROZPOCET
|  |  | '"podlaha strovna VZT" /1/ 'PP | [18 empty] | VV | 2 | 1 | -1 | 0 | ROZPOCET
|  |  | 'natavení vodorovné izolace desky | [18 empty] | VV | 2 | 1 | -1 | 0 | ROZPOCET
|  |  | (2,89)*(4,605+3,94+2,295) |  |  |  | 31.328 | [14 empty] | VV | 2 | 2 | -1 | 0 | ROZPOCET
|  |  | '"podlaha strovna VZT" /1/ 'PP | [18 empty] | VV | 2 | 1 | -1 | 0 | ROZPOCET
|  |  | 'natavení vodorovné izolace desky | [18 empty] | VV | 2 | 1 | -1 | 0 | ROZPOCET
|  |  | (0,975)*(3,49) |  |  |  | 3.403 | [14 empty] | VV | 2 | 2 | -1 | 0 | ROZPOCET
|  |  | Mezisoučet |  |  |  | 34.731 | [14 empty] | VV | 2 | 3 | -1 | 0 | ROZPOCET
|  |  | 'natavení pásů u vpustí | [18 empty] | VV | 2 | 1 | -1 | 0 | ROZPOCET
|  |  | '"natavení pásů u vpustí" /1/ 'NP | [18 empty] | VV | 2 | 1 | -1 | 0 | ROZPOCET
|  |  | 6*1,0*1,0 |  |  |  | 6 | [14 empty] | VV | 2 | 2 | -1 | 0 | ROZPOCET
|  |  | Mezisoučet |  |  |  | 6 | [14 empty] | VV | 2 | 3 | -1 | 0 | ROZPOCET
|  |  | Součet |  |  |  | 46.144 | [14 empty] | VV | 2 | 4 | -1 | 1 | ROZPOCET
66 | K | 711142559 | Provedení izolace proti zemní vlhkosti pásy přitavením svislé NAIP |  |  | m2 | 10.559 | 0 |  | 0 |  |  |  | základní | 0.26 | 2.7453 | 0.00039825 | 0.0042051 | 0 | 0 | 16 | K | 2 |  |  |  | ROZPOCET | 0 | 0 | 0 | 0 | 0 | 1 | 0 | 16
|  |  | '"podlaha výtah" /1/ 'PP | [18 empty] | VV | 2 | 1 | -1 | 0 | ROZPOCET
|  |  | 'natavení pásů - hydroizolace boků dna šachty svislá | [18 empty] | VV | 2 | 1 | -1 | 0 | ROZPOCET
|  |  | (0,15+1,2+0,15)*(0,15+1,275)*(0,1+0,16) |  |  |  | 0.556 | [14 empty] | VV | 2 | 2 | -1 | 0 | ROZPOCET
|  |  | Mezisoučet |  |  |  | 0.556 | [14 empty] | VV | 2 | 3 | -1 | 0 | ROZPOCET
|  |  | '"podlaha strovna VZT" /1/ 'PP | [18 empty] | VV | 2 | 1 | -1 | 0 | ROZPOCET
|  |  | 'natvení pásů svisslých- boky u přizdívek a pův.desky | [18 empty] | VV | 2 | 1 | -1 | 0 | ROZPOCET
|  |  | 29,422*0,34 |  |  |  | 10.003 | [14 empty] | VV | 2 | 2 | -1 | 0 | ROZPOCET
|  |  | Mezisoučet |  |  |  | 10.003 | [14 empty] | VV | 2 | 3 | -1 | 0 | ROZPOCET
|  |  | Součet |  |  |  | 10.559 | [14 empty] | VV | 2 | 4 | -1 | 1 | ROZPOCET
67 | M | 628322800 | pás těžký asfaltovaný (10m) |  |  | m2 | 12.671 | 0 |  | 0 |  |  |  | základní | 0 | 0 | 0.00388 | 0.049163 | 0 | 0 | 32 | M | 2 |  |  |  | ROZPOCET | 0 | 0 | 0 | 0 | 0 | 1 | 0 | 16
|  |  | '"podlaha výtah" /1/ 'PP | [18 empty] | VV | 2 | 1 | -1 | 0 | ROZPOCET
|  |  | 'natavení pásů - hydroizolace boků dna šachty svislá | [18 empty] | VV | 2 | 1 | -1 | 0 | ROZPOCET
|  |  | (0,15+1,2+0,15)*(0,15+1,275)*(0,1+0,16) |  |  |  | 0.556 | [14 empty] | VV | 2 | 2 | -1 | 0 | ROZPOCET
|  |  | Mezisoučet |  |  |  | 0.556 | [14 empty] | VV | 2 | 3 | -1 | 0 | ROZPOCET
|  |  | '"podlaha strovna VZT" /1/ 'PP | [18 empty] | VV | 2 | 1 | -1 | 0 | ROZPOCET
|  |  | 'natvení pásů svisslých- boky u přizdívek a pův.desky | [18 empty] | VV | 2 | 1 | -1 | 0 | ROZPOCET
|  |  | 29,422*0,34 |  |  |  | 10.003 | [14 empty] | VV | 2 | 2 | -1 | 0 | ROZPOCET
|  |  | Mezisoučet |  |  |  | 10.003 | [14 empty] | VV | 2 | 3 | -1 | 0 | ROZPOCET
|  |  | Součet |  |  |  | 10.559 | [14 empty] | VV | 2 | 4 | -1 | 1 | ROZPOCET
68 | K | 998711101 | Přesun hmot tonážní pro izolace proti vodě, vlhkosti a plynům v objektech výšky do 6 m |  |  | t | 1.478 | 0 |  | 0 |  |  |  | základní | 1.567 | 2.316 | 0 | 0 | 0 | 0 | 16 | K | 2 |  |  |  | ROZPOCET | 0 | 0 | 0 | 0 | 0 | 1 | 0 | 16
69 | K | 998711181 | Příplatek k přesunu hmot tonážní 711 prováděný bez použití mechanizace |  |  | t | 1.478 | 0 |  | 0 |  |  |  | základní | 1.36 | 2.0101 | 0 | 0 | 0 | 0 | 16 | K | 2 |  |  |  | ROZPOCET | 0 | 0 | 0 | 0 | 0 | 1 | 0 | 16
| 713 - Izolace tepelné | [8 empty] | 0 | [5 empty] | 1.177 |  | 0.035444 |  | 0 | 2 | D | 1 |  |  |  | ROZPOCET | [6 empty] | 0
70 | K | 713131141 | Montáž izolace tepelné stěn a základů lepením celoplošně rohoží, pásů, dílců, desek- zazděná okna |  |  | m2 | 5.049 | 0 |  | 0 |  |  |  | základní | 0.211 | 1.0653 | 0.006 | 0.030294 | 0 | 0 | 16 | K | 2 |  |  |  | ROZPOCET | 0 | 0 | 0 | 0 | 0 | 1 | 0 | 16
|  |  | '"Nové konstrukce" /1/ 'PP | [18 empty] | VV | 2 | 1 | -1 | 0 | ROZPOCET
|  |  | '3/ "nová vnější omítka štuk.na zazd.okna m.č" ./03 | [18 empty] | VV | 2 | 1 | -1 | 0 | ROZPOCET
|  |  | 0,6*0,6 |  |  |  | 0.36 | [14 empty] | VV | 2 | 2 | -1 | 0 | ROZPOCET
|  |  | '"Nové konstrukce" /1/ 'PP | [18 empty] | VV | 2 | 1 | -1 | 0 | ROZPOCET
|  |  | '6/ "nová vnější omítka štuk.na zazd.okna m.č" ./04 | [18 empty] | VV | 2 | 1 | -1 | 0 | ROZPOCET
|  |  | 0,6*0,6 |  |  |  | 0.36 | [14 empty] | VV | 2 | 2 | -1 | 0 | ROZPOCET
|  |  | nová vnější omítka štuk.na zazd.okna/110 | [18 empty] | VV | 2 | 1 | -1 | 0 | ROZPOCET
|  |  | 1,35*0,6 |  |  |  | 0.81 | [14 empty] | VV | 2 | 2 | -1 | 0 | ROZPOCET
|  |  | nová vnější omítka štuk.na zazd.okna/106 | [18 empty] | VV | 2 | 1 | -1 | 0 | ROZPOCET
|  |  | 1,35*2,34 |  |  |  | 3.159 | [14 empty] | VV | 2 | 2 | -1 | 0 | ROZPOCET
|  |  | Mezisoučet |  |  |  | 4.689 | [14 empty] | VV | 2 | 3 | -1 | 0 | ROZPOCET
|  |  | nová vnější omítka štuk.na zazd.okna/S14 - 1.PP | [18 empty] | VV | 2 | 1 | -1 | 0 | ROZPOCET
|  |  | 0,6*0,6 |  |  |  | 0.36 | [14 empty] | VV | 2 | 2 | -1 | 0 | ROZPOCET
|  |  | Součet |  |  |  | 5.049 | [14 empty] | VV | 2 | 4 | -1 | 1 | ROZPOCET
71 | M | 283758680 | deska z pěnového polystyrenu bílá EPS 70 Z 1000 x 1000 x 50 mm........ dovyrovnání povrchu - zazděných oken |  |  | m2 | 5.15 | 0 |  | 0 |  |  |  | základní | 0 | 0 | 0.001 | 0.00515 | 0 | 0 | 32 | M | 2 |  |  |  | ROZPOCET | 0 | 0 | 0 | 0 | 0 | 1 | 0 | 16
72 | K | 998713101 | Přesun hmot tonážní tonážní pro izolace tepelné v objektech v do 6 m |  |  | t | 0.035 | 0 |  | 0 |  |  |  | základní | 1.74 | 0.0609 | 0 | 0 | 0 | 0 | 16 | K | 2 |  |  |  | ROZPOCET | 0 | 0 | 0 | 0 | 0 | 1 | 0 | 16
73 | K | 998713181 | Příplatek k přesunu hmot tonážní 713 prováděný bez použití mechanizace |  |  | t | 0.035 | 0 |  | 0 |  |  |  | základní | 1.45 | 0.05075 | 0 | 0 | 0 | 0 | 16 | K | 2 |  |  |  | ROZPOCET | 0 | 0 | 0 | 0 | 0 | 1 | 0 | 16
| 721 - Zdravotechnika - vnitřní kanalizace | [8 empty] | 0 | [5 empty] | 5.115 |  | 0.01628 |  | 0 | 2 | D | 1 |  |  |  | ROZPOCET | [6 empty] | 0
74 | K | 721211422 | Vpusť podlahová se svislým odtokem DN 50/75/110 mřížka nerez 138x138 |  |  | kus | 11 | 0 |  | 0 |  |  |  | základní | 0.465 | 5.115 | 0.00148 | 0.01628 | 0 | 0 | 16 | K | 2 |  |  |  | ROZPOCET | 0 | 0 | 0 | 0 | 0 | 1 | 0 | 16
|  |  | vpustě podlahové | [18 empty] | VV | 2 | 1 | -1 | 0 | ROZPOCET
|  |  | m.č./S03 | [18 empty] | VV | 2 | 1 | -1 | 0 | ROZPOCET
|  |  | 1 |  |  |  | 1 | [14 empty] | VV | 2 | 2 | -1 | 0 | ROZPOCET
|  |  | m.č.106 | [18 empty] | VV | 2 | 1 | -1 | 0 | ROZPOCET
|  |  | 1 |  |  |  | 1 | [14 empty] | VV | 2 | 2 | -1 | 0 | ROZPOCET
|  |  | m.č.102- kuchyň | [18 empty] | VV | 2 | 1 | -1 | 0 | ROZPOCET
|  |  | 2 |  |  |  | 2 | [14 empty] | VV | 2 | 2 | -1 | 0 | ROZPOCET
|  |  | 4 |  |  |  | 4 | [14 empty] | VV | 2 | 2 | -1 | 0 | ROZPOCET
|  |  | m.č.103 | [18 empty] | VV | 2 | 1 | -1 | 0 | ROZPOCET
|  |  | 1 |  |  |  | 1 | [14 empty] | VV | 2 | 2 | -1 | 0 | ROZPOCET
|  |  | m.č.105 | [18 empty] | VV | 2 | 1 | -1 | 0 | ROZPOCET
|  |  | 1 |  |  |  | 1 | [14 empty] | VV | 2 | 2 | -1 | 0 | ROZPOCET
|  |  | m.č.106 | [18 empty] | VV | 2 | 1 | -1 | 0 | ROZPOCET
|  |  | 1 |  |  |  | 1 | [14 empty] | VV | 2 | 2 | -1 | 0 | ROZPOCET
|  |  | Součet |  |  |  | 11 | [14 empty] | VV | 2 | 4 | -1 | 1 | ROZPOCET
| 763 - Konstrukce suché výstavby | [8 empty] | 0 | [5 empty] | 56.3886 |  | 0.78114 |  | 0 | 2 | D | 1 |  |  |  | ROZPOCET | [6 empty] | 0
75 | K | 763111331 | SDK příčka tl 75 mm profil CW+UW 50 desky 1xH2 12,5 TI 50 mm EI 30 Rw 41 dB |  |  | m2 | 16.212 | 0 |  | 0 |  |  |  | základní | 0.999 | 16.1958 | 0.02541 | 0.41195 | 0 | 0 | 16 | K | 2 |  |  |  | ROZPOCET | 0 | 0 | 0 | 0 | 0 | 1 | 0 | 16
|  |  | '"Nové konstrukce" /1/ 'NP | [18 empty] | VV | 2 | 1 | -1 | 0 | ROZPOCET
|  |  | '71/ "příčka SDK/50/mm m.č" ./108 | [18 empty] | VV | 2 | 1 | -1 | 0 | ROZPOCET
|  |  | 3,05*3,44 |  |  |  | 10.492 | [14 empty] | VV | 2 | 2 | -1 | 0 | ROZPOCET
|  |  | '"Nové konstrukce" /1/ 'NP | [18 empty] | VV | 2 | 1 | -1 | 0 | ROZPOCET
|  |  | '72/ "příčka SDK/50/mm m.č" ./102 | [18 empty] | VV | 2 | 1 | -1 | 0 | ROZPOCET
|  |  | 5,775*(3,44-2,1) |  |  |  | 7.739 | [14 empty] | VV | 2 | 2 | -1 | 0 | ROZPOCET
|  |  | Mezisoučet |  |  |  | 18.231 | [14 empty] | VV | 2 | 3 | -1 | 0 | ROZPOCET
|  |  | mínus prostupy VZT | [18 empty] | VV | 2 | 1 | -1 | 0 | ROZPOCET
|  |  | prostup m.č./108 ( příčka 71) | [18 empty] | VV | 2 | 1 | -1 | 0 | ROZPOCET
|  |  | 3,05*0,6*-1 |  |  |  | -1.83 | [14 empty] | VV | 2 | 2 | -1 | 0 | ROZPOCET
|  |  | prostup m.č./102 ( příčka 72) | [18 empty] | VV | 2 | 1 | -1 | 0 | ROZPOCET
|  |  | 0,455*0,415*-1 |  |  |  | -0.189 | [14 empty] | VV | 2 | 2 | -1 | 0 | ROZPOCET
|  |  | Mezisoučet |  |  |  | -2.019 | [14 empty] | VV | 2 | 3 | -1 | 0 | ROZPOCET
|  |  | Součet |  |  |  | 16.212 | [14 empty] | VV | 2 | 4 | -1 | 1 | ROZPOCET
76 | K | 763111717 | SDK příčka základní penetrační nátěr |  |  | m2 | 16.212 | 0 |  | 0 |  |  |  | základní | 0.064 | 1.0376 | 0.0002 | 0.0032424 | 0 | 0 | 16 | K | 2 |  |  |  | ROZPOCET | 0 | 0 | 0 | 0 | 0 | 1 | 0 | 16
|  |  | 16,212 |  |  |  | 16.212 | [14 empty] | VV | 2 | 2 | -1 | 1 | ROZPOCET
77 | K | 763111741 | Montáž parotěsné zábrany do SDK příčky |  |  | m2 | 16.212 | 0 |  | 0 |  |  |  | základní | 0.06 | 0.97272 | 0 | 0 | 0 | 0 | 16 | K | 2 |  |  |  | ROZPOCET | 0 | 0 | 0 | 0 | 0 | 1 | 0 | 16
|  |  | '"Nové konstrukce" /1/ 'NP | [18 empty] | VV | 2 | 1 | -1 | 0 | ROZPOCET
|  |  | '71/ "příčka SDK/50/mm m.č" ./108 | [18 empty] | VV | 2 | 1 | -1 | 0 | ROZPOCET
|  |  | 3,05*3,44 |  |  |  | 10.492 | [14 empty] | VV | 2 | 2 | -1 | 0 | ROZPOCET
|  |  | '"Nové konstrukce" /1/ 'NP | [18 empty] | VV | 2 | 1 | -1 | 0 | ROZPOCET
|  |  | '72/ "příčka SDK/50/mm m.č" ./102 | [18 empty] | VV | 2 | 1 | -1 | 0 | ROZPOCET
|  |  | 5,775*(3,44-2,1) |  |  |  | 7.739 | [14 empty] | VV | 2 | 2 | -1 | 0 | ROZPOCET
|  |  | Mezisoučet |  |  |  | 18.231 | [14 empty] | VV | 2 | 3 | -1 | 0 | ROZPOCET
|  |  | mínus prostupy VZT | [18 empty] | VV | 2 | 1 | -1 | 0 | ROZPOCET
|  |  | prostup m.č./108 ( příčka 71) | [18 empty] | VV | 2 | 1 | -1 | 0 | ROZPOCET
|  |  | 3,05*0,6*-1 |  |  |  | -1.83 | [14 empty] | VV | 2 | 2 | -1 | 0 | ROZPOCET
|  |  | prostup m.č./102 ( příčka 72) | [18 empty] | VV | 2 | 1 | -1 | 0 | ROZPOCET
|  |  | 0,455*0,415*-1 |  |  |  | -0.189 | [14 empty] | VV | 2 | 2 | -1 | 0 | ROZPOCET
|  |  | Mezisoučet |  |  |  | -2.019 | [14 empty] | VV | 2 | 3 | -1 | 0 | ROZPOCET
|  |  | Součet |  |  |  | 16.212 | [14 empty] | VV | 2 | 4 | -1 | 1 | ROZPOCET
78 | M | 283292100 | zábrana parotěsná role 1,5 x 50 m |  |  | m2 | 17.833 | 0 |  | 0 |  |  |  | základní | 0 | 0 | 0.00017 | 0.0030316 | 0 | 0 | 32 | M | 2 |  |  |  | ROZPOCET | 0 | 0 | 0 | 0 | 0 | 1 | 0 | 16
79 | K | 763131411 | SDK podhled desky 1xA 12,5 bez TI dvouvrstvá spodní kce profil CD+UD |  |  | m2 | 19.484 | 0 |  | 0 |  |  |  | základní | 0.968 | 18.8605 | 0.01244 | 0.24238 | 0 | 0 | 16 | K | 2 |  |  |  | ROZPOCET | 0 | 0 | 0 | 0 | 0 | 1 | 0 | 16
|  |  | 'SDK obyč- strop | [18 empty] | VV | 2 | 1 | -1 | 0 | ROZPOCET
|  |  | 'S/07 sklad s chl.boxy | [18 empty] | VV | 2 | 1 | -1 | 0 | ROZPOCET
|  |  | 3,86*(0,75+0,4) |  |  |  | 4.439 | [14 empty] | VV | 2 | 2 | -1 | 0 | ROZPOCET
|  |  | 'SDK obyč- strop | [18 empty] | VV | 2 | 1 | -1 | 0 | ROZPOCET
|  |  | '101/ 'jídelna | [18 empty] | VV | 2 | 1 | -1 | 0 | ROZPOCET
|  |  | 1,5*5,725 |  |  |  | 8.588 | [14 empty] | VV | 2 | 2 | -1 | 0 | ROZPOCET
|  |  | 'SDK obyč- strop | [18 empty] | VV | 2 | 1 | -1 | 0 | ROZPOCET
|  |  | '101/ 'jídelna- boky podhledu | [18 empty] | VV | 2 | 1 | -1 | 0 | ROZPOCET
|  |  | (1,5+1,5+5,725)*(3,44-2,7) |  |  |  | 6.457 | [14 empty] | VV | 2 | 2 | -1 | 0 | ROZPOCET
|  |  | Součet |  |  |  | 19.484 | [14 empty] | VV | 2 | 4 | -1 | 1 | ROZPOCET
80 | K | 763131451 | SDK podhled deska 1xH2 12,5 bez TI dvouvrstvá spodní kce profil CD+UD |  |  | m2 | 8.654 | 0 |  | 0 |  |  |  | základní | 0.968 | 8.3771 | 0.01254 | 0.10852 | 0 | 0 | 16 | K | 2 |  |  |  | ROZPOCET | 0 | 0 | 0 | 0 | 0 | 1 | 0 | 16
|  |  | 'SDK impreg.- strop | [18 empty] | VV | 2 | 1 | -1 | 0 | ROZPOCET
|  |  | 'S/06 prádelna | [18 empty] | VV | 2 | 1 | -1 | 0 | ROZPOCET
|  |  | 3,65*(0,75+0,4) |  |  |  | 4.198 | [14 empty] | VV | 2 | 2 | -1 | 0 | ROZPOCET
|  |  | 'SDK impreg.- strop | [18 empty] | VV | 2 | 1 | -1 | 0 | ROZPOCET
|  |  | 'S/11 sklad konzerv | [18 empty] | VV | 2 | 1 | -1 | 0 | ROZPOCET
|  |  | 3,875*(0,75+0,4) |  |  |  | 4.456 | [14 empty] | VV | 2 | 2 | -1 | 0 | ROZPOCET
|  |  | Součet |  |  |  | 8.654 | [14 empty] | VV | 2 | 4 | -1 | 1 | ROZPOCET
81 | K | 763131714 | SDK podhled základní penetrační nátěr |  |  | m2 | 28.138 | 0 |  | 0 |  |  |  | základní | 0.04 | 1.1255 | 0.0001 | 0.0028138 | 0 | 0 | 16 | K | 2 |  |  |  | ROZPOCET | 0 | 0 | 0 | 0 | 0 | 1 | 0 | 16
[7 empty] | 0 | [14 empty] | VV | 2 | 2 | -1 | 0 | ROZPOCET
|  |  | 'SDK impreg.- strop | [18 empty] | VV | 2 | 1 | -1 | 0 | ROZPOCET
[7 empty] | 0 | [14 empty] | VV | 2 | 2 | -1 | 0 | ROZPOCET
|  |  | 'SDK impreg.- strop | [18 empty] | VV | 2 | 1 | -1 | 0 | ROZPOCET
|  |  | 'S/06 prádelna | [18 empty] | VV | 2 | 1 | -1 | 0 | ROZPOCET
|  |  | 3,65*(0,75+0,4) |  |  |  | 4.198 | [14 empty] | VV | 2 | 2 | -1 | 0 | ROZPOCET
|  |  | 'SDK impreg.- strop | [18 empty] | VV | 2 | 1 | -1 | 0 | ROZPOCET
|  |  | 'S/11 sklad konzerv | [18 empty] | VV | 2 | 1 | -1 | 0 | ROZPOCET
|  |  | 3,875*(0,75+0,4) |  |  |  | 4.456 | [14 empty] | VV | 2 | 2 | -1 | 0 | ROZPOCET
[7 empty] | 0 | [14 empty] | VV | 2 | 2 | -1 | 0 | ROZPOCET
|  |  | 'SDK obyč- strop | [18 empty] | VV | 2 | 1 | -1 | 0 | ROZPOCET
[7 empty] | 0 | [14 empty] | VV | 2 | 2 | -1 | 0 | ROZPOCET
|  |  | 'SDK obyč- strop | [18 empty] | VV | 2 | 1 | -1 | 0 | ROZPOCET
|  |  | 'S/07 sklad s chl.boxy | [18 empty] | VV | 2 | 1 | -1 | 0 | ROZPOCET
|  |  | 3,86*(0,75+0,4) |  |  |  | 4.439 | [14 empty] | VV | 2 | 2 | -1 | 0 | ROZPOCET
|  |  | 'SDK obyč- strop | [18 empty] | VV | 2 | 1 | -1 | 0 | ROZPOCET
|  |  | '101/ 'jídelna | [18 empty] | VV | 2 | 1 | -1 | 0 | ROZPOCET
|  |  | 1,5*5,725 |  |  |  | 8.588 | [14 empty] | VV | 2 | 2 | -1 | 0 | ROZPOCET
|  |  | 'SDK obyč- strop | [18 empty] | VV | 2 | 1 | -1 | 0 | ROZPOCET
|  |  | '101/ 'jídelna- boky podhledu | [18 empty] | VV | 2 | 1 | -1 | 0 | ROZPOCET
|  |  | (1,5+1,5+5,725)*(3,44-2,7) |  |  |  | 6.457 | [14 empty] | VV | 2 | 2 | -1 | 0 | ROZPOCET
|  |  | Součet |  |  |  | 28.138 | [14 empty] | VV | 2 | 4 | -1 | 1 | ROZPOCET
82 | K | 763131751 | Montáž parotěsné zábrany do SDK podhledu |  |  | m2 | 28.138 | 0 |  | 0 |  |  |  | základní | 0.066 | 1.8571 | 0 | 0 | 0 | 0 | 16 | K | 2 |  |  |  | ROZPOCET | 0 | 0 | 0 | 0 | 0 | 1 | 0 | 16
[7 empty] | 0 | [14 empty] | VV | 2 | 2 | -1 | 0 | ROZPOCET
|  |  | 'SDK impreg.- strop | [18 empty] | VV | 2 | 1 | -1 | 0 | ROZPOCET
[7 empty] | 0 | [14 empty] | VV | 2 | 2 | -1 | 0 | ROZPOCET
|  |  | 'SDK impreg.- strop | [18 empty] | VV | 2 | 1 | -1 | 0 | ROZPOCET
|  |  | 'S/06 prádelna | [18 empty] | VV | 2 | 1 | -1 | 0 | ROZPOCET
|  |  | 3,65*(0,75+0,4) |  |  |  | 4.198 | [14 empty] | VV | 2 | 2 | -1 | 0 | ROZPOCET
|  |  | 'SDK impreg.- strop | [18 empty] | VV | 2 | 1 | -1 | 0 | ROZPOCET
|  |  | 'S/11 sklad konzerv | [18 empty] | VV | 2 | 1 | -1 | 0 | ROZPOCET
|  |  | 3,875*(0,75+0,4) |  |  |  | 4.456 | [14 empty] | VV | 2 | 2 | -1 | 0 | ROZPOCET
[7 empty] | 0 | [14 empty] | VV | 2 | 2 | -1 | 0 | ROZPOCET
|  |  | 'SDK obyč- strop | [18 empty] | VV | 2 | 1 | -1 | 0 | ROZPOCET
[7 empty] | 0 | [14 empty] | VV | 2 | 2 | -1 | 0 | ROZPOCET
|  |  | 'SDK obyč- strop | [18 empty] | VV | 2 | 1 | -1 | 0 | ROZPOCET
|  |  | 'S/07 sklad s chl.boxy | [18 empty] | VV | 2 | 1 | -1 | 0 | ROZPOCET
|  |  | 3,86*(0,75+0,4) |  |  |  | 4.439 | [14 empty] | VV | 2 | 2 | -1 | 0 | ROZPOCET
|  |  | 'SDK obyč- strop | [18 empty] | VV | 2 | 1 | -1 | 0 | ROZPOCET
|  |  | '101/ 'jídelna | [18 empty] | VV | 2 | 1 | -1 | 0 | ROZPOCET
|  |  | 1,5*5,725 |  |  |  | 8.588 | [14 empty] | VV | 2 | 2 | -1 | 0 | ROZPOCET
|  |  | 'SDK obyč- strop | [18 empty] | VV | 2 | 1 | -1 | 0 | ROZPOCET
|  |  | '101/ 'jídelna- boky podhledu | [18 empty] | VV | 2 | 1 | -1 | 0 | ROZPOCET
|  |  | (1,5+1,5+5,725)*(3,44-2,7) |  |  |  | 6.457 | [14 empty] | VV | 2 | 2 | -1 | 0 | ROZPOCET
|  |  | Součet |  |  |  | 28.138 | [14 empty] | VV | 2 | 4 | -1 | 1 | ROZPOCET
83 | M | 283292100 | zábrana parotěsná role 1,5 x 50 m |  |  | m2 | 30.952 | 0 |  | 0 |  |  |  | základní | 0 | 0 | 0.00017 | 0.0052618 | 0 | 0 | 32 | M | 2 |  |  |  | ROZPOCET | 0 | 0 | 0 | 0 | 0 | 1 | 0 | 16
[7 empty] | 0 | [14 empty] | VV | 2 | 2 | -1 | 0 | ROZPOCET
|  |  | 'SDK impreg.- strop | [18 empty] | VV | 2 | 1 | -1 | 0 | ROZPOCET
[7 empty] | 0 | [14 empty] | VV | 2 | 2 | -1 | 0 | ROZPOCET
|  |  | 'SDK impreg.- strop | [18 empty] | VV | 2 | 1 | -1 | 0 | ROZPOCET
|  |  | 'S/06 prádelna | [18 empty] | VV | 2 | 1 | -1 | 0 | ROZPOCET
|  |  | 3,65*(0,75+0,4) |  |  |  | 4.198 | [14 empty] | VV | 2 | 2 | -1 | 0 | ROZPOCET
|  |  | 'SDK impreg.- strop | [18 empty] | VV | 2 | 1 | -1 | 0 | ROZPOCET
|  |  | 'S/11 sklad konzerv | [18 empty] | VV | 2 | 1 | -1 | 0 | ROZPOCET
|  |  | 3,875*(0,75+0,4) |  |  |  | 4.456 | [14 empty] | VV | 2 | 2 | -1 | 0 | ROZPOCET
[7 empty] | 0 | [14 empty] | VV | 2 | 2 | -1 | 0 | ROZPOCET
|  |  | 'SDK obyč- strop | [18 empty] | VV | 2 | 1 | -1 | 0 | ROZPOCET
[7 empty] | 0 | [14 empty] | VV | 2 | 2 | -1 | 0 | ROZPOCET
|  |  | 'SDK obyč- strop | [18 empty] | VV | 2 | 1 | -1 | 0 | ROZPOCET
|  |  | 'S/07 sklad s chl.boxy | [18 empty] | VV | 2 | 1 | -1 | 0 | ROZPOCET
|  |  | 3,86*(0,75+0,4) |  |  |  | 4.439 | [14 empty] | VV | 2 | 2 | -1 | 0 | ROZPOCET
|  |  | 'SDK obyč- strop | [18 empty] | VV | 2 | 1 | -1 | 0 | ROZPOCET
|  |  | '101/ 'jídelna | [18 empty] | VV | 2 | 1 | -1 | 0 | ROZPOCET
|  |  | 1,5*5,725 |  |  |  | 8.588 | [14 empty] | VV | 2 | 2 | -1 | 0 | ROZPOCET
|  |  | 'SDK obyč- strop | [18 empty] | VV | 2 | 1 | -1 | 0 | ROZPOCET
|  |  | '101/ 'jídelna- boky podhledu | [18 empty] | VV | 2 | 1 | -1 | 0 | ROZPOCET
|  |  | (1,5+1,5+5,725)*(3,44-2,7) |  |  |  | 6.457 | [14 empty] | VV | 2 | 2 | -1 | 0 | ROZPOCET
|  |  | Součet |  |  |  | 28.138 | [14 empty] | VV | 2 | 4 | -1 | 1 | ROZPOCET
84 | K | 763131765 | Příplatek k SDK podhledu za výšku zavěšení přes 0,5 do 1,0 m |  |  | m2 | 28.138 | 0 |  | 0 |  |  |  | základní | 0.08 | 2.251 | 4e-05 | 0.0011255 | 0 | 0 | 16 | K | 2 |  |  |  | ROZPOCET | 0 | 0 | 0 | 0 | 0 | 1 | 0 | 16
[7 empty] | 0 | [14 empty] | VV | 2 | 2 | -1 | 0 | ROZPOCET
|  |  | 'SDK impreg.- strop | [18 empty] | VV | 2 | 1 | -1 | 0 | ROZPOCET
[7 empty] | 0 | [14 empty] | VV | 2 | 2 | -1 | 0 | ROZPOCET
|  |  | 'SDK impreg.- strop | [18 empty] | VV | 2 | 1 | -1 | 0 | ROZPOCET
|  |  | 'S/06 prádelna | [18 empty] | VV | 2 | 1 | -1 | 0 | ROZPOCET
|  |  | 3,65*(0,75+0,4) |  |  |  | 4.198 | [14 empty] | VV | 2 | 2 | -1 | 0 | ROZPOCET
|  |  | 'SDK impreg.- strop | [18 empty] | VV | 2 | 1 | -1 | 0 | ROZPOCET
|  |  | 'S/11 sklad konzerv | [18 empty] | VV | 2 | 1 | -1 | 0 | ROZPOCET
|  |  | 3,875*(0,75+0,4) |  |  |  | 4.456 | [14 empty] | VV | 2 | 2 | -1 | 0 | ROZPOCET
[7 empty] | 0 | [14 empty] | VV | 2 | 2 | -1 | 0 | ROZPOCET
|  |  | 'SDK obyč- strop | [18 empty] | VV | 2 | 1 | -1 | 0 | ROZPOCET
[7 empty] | 0 | [14 empty] | VV | 2 | 2 | -1 | 0 | ROZPOCET
|  |  | 'SDK obyč- strop | [18 empty] | VV | 2 | 1 | -1 | 0 | ROZPOCET
|  |  | 'S/07 sklad s chl.boxy | [18 empty] | VV | 2 | 1 | -1 | 0 | ROZPOCET
|  |  | 3,86*(0,75+0,4) |  |  |  | 4.439 | [14 empty] | VV | 2 | 2 | -1 | 0 | ROZPOCET
|  |  | 'SDK obyč- strop | [18 empty] | VV | 2 | 1 | -1 | 0 | ROZPOCET
|  |  | '101/ 'jídelna | [18 empty] | VV | 2 | 1 | -1 | 0 | ROZPOCET
|  |  | 1,5*5,725 |  |  |  | 8.588 | [14 empty] | VV | 2 | 2 | -1 | 0 | ROZPOCET
|  |  | 'SDK obyč- strop | [18 empty] | VV | 2 | 1 | -1 | 0 | ROZPOCET
|  |  | '101/ 'jídelna- boky podhledu | [18 empty] | VV | 2 | 1 | -1 | 0 | ROZPOCET
|  |  | (1,5+1,5+5,725)*(3,44-2,7) |  |  |  | 6.457 | [14 empty] | VV | 2 | 2 | -1 | 0 | ROZPOCET
|  |  | Součet |  |  |  | 28.138 | [14 empty] | VV | 2 | 4 | -1 | 1 | ROZPOCET
85 | K | 763131771 | Příplatek k SDK podhledu za rovinnost kvality Q3 |  |  | m2 | 28.138 | 0 |  | 0 |  |  |  | základní | 0.1 | 2.8138 | 0.0001 | 0.0028138 | 0 | 0 | 16 | K | 2 |  |  |  | ROZPOCET | 0 | 0 | 0 | 0 | 0 | 1 | 0 | 16
[7 empty] | 0 | [14 empty] | VV | 2 | 2 | -1 | 0 | ROZPOCET
|  |  | 'SDK impreg.- strop | [18 empty] | VV | 2 | 1 | -1 | 0 | ROZPOCET
[7 empty] | 0 | [14 empty] | VV | 2 | 2 | -1 | 0 | ROZPOCET
|  |  | 'SDK impreg.- strop | [18 empty] | VV | 2 | 1 | -1 | 0 | ROZPOCET
|  |  | 'S/06 prádelna | [18 empty] | VV | 2 | 1 | -1 | 0 | ROZPOCET
|  |  | 3,65*(0,75+0,4) |  |  |  | 4.198 | [14 empty] | VV | 2 | 2 | -1 | 0 | ROZPOCET
|  |  | 'SDK impreg.- strop | [18 empty] | VV | 2 | 1 | -1 | 0 | ROZPOCET
|  |  | 'S/11 sklad konzerv | [18 empty] | VV | 2 | 1 | -1 | 0 | ROZPOCET
|  |  | 3,875*(0,75+0,4) |  |  |  | 4.456 | [14 empty] | VV | 2 | 2 | -1 | 0 | ROZPOCET
[7 empty] | 0 | [14 empty] | VV | 2 | 2 | -1 | 0 | ROZPOCET
|  |  | 'SDK obyč- strop | [18 empty] | VV | 2 | 1 | -1 | 0 | ROZPOCET
[7 empty] | 0 | [14 empty] | VV | 2 | 2 | -1 | 0 | ROZPOCET
|  |  | 'SDK obyč- strop | [18 empty] | VV | 2 | 1 | -1 | 0 | ROZPOCET
|  |  | 'S/07 sklad s chl.boxy | [18 empty] | VV | 2 | 1 | -1 | 0 | ROZPOCET
|  |  | 3,86*(0,75+0,4) |  |  |  | 4.439 | [14 empty] | VV | 2 | 2 | -1 | 0 | ROZPOCET
|  |  | 'SDK obyč- strop | [18 empty] | VV | 2 | 1 | -1 | 0 | ROZPOCET
|  |  | '101/ 'jídelna | [18 empty] | VV | 2 | 1 | -1 | 0 | ROZPOCET
|  |  | 1,5*5,725 |  |  |  | 8.588 | [14 empty] | VV | 2 | 2 | -1 | 0 | ROZPOCET
|  |  | 'SDK obyč- strop | [18 empty] | VV | 2 | 1 | -1 | 0 | ROZPOCET
|  |  | '101/ 'jídelna- boky podhledu | [18 empty] | VV | 2 | 1 | -1 | 0 | ROZPOCET
|  |  | (1,5+1,5+5,725)*(3,44-2,7) |  |  |  | 6.457 | [14 empty] | VV | 2 | 2 | -1 | 0 | ROZPOCET
|  |  | Součet |  |  |  | 28.138 | [14 empty] | VV | 2 | 4 | -1 | 1 | ROZPOCET
86 | K | 998763302 | Přesun hmot tonážní pro sádrokartonové konstrukce v objektech v do 12 m |  |  | t | 0.781 | 0 |  | 0 |  |  |  | základní | 2.39 | 1.8666 | 0 | 0 | 0 | 0 | 16 | K | 2 |  |  |  | ROZPOCET | 0 | 0 | 0 | 0 | 0 | 1 | 0 | 16
87 | K | 998763381 | Příplatek k přesunu hmot tonážní 763 SDK prováděný bez použití mechanizace |  |  | t | 0.781 | 0 |  | 0 |  |  |  | základní | 1.32 | 1.0309 | 0 | 0 | 0 | 0 | 16 | K | 2 |  |  |  | ROZPOCET | 0 | 0 | 0 | 0 | 0 | 1 | 0 | 16
| 764 - Konstrukce klempířské | [8 empty] | 0 | [5 empty] | 14.6476 |  | 0.1002 |  | 0 | 2 | D | 1 |  |  |  | ROZPOCET | [6 empty] | 0
181 | K | 764214611 | K/6- oplechování zakrytí VZT r.š. 1230 mm délka v bm 9,7m |  |  | m2 | 9.7 | 0 |  | 0 |  |  |  | základní | 1.125 | 10.9125 | 0.00782 | 0.075854 | 0 | 0 | 16 | K | 2 |  |  |  | ROZPOCET | 0 | 0 | 0 | 0 | 0 | 1 | 0 | 16
88 | K | 764711113.R | Oplechování parapetu z plechů s upraveným povrchem rš 170 mm |  |  | m | 8.6 | 0 |  | 0 |  |  |  | základní | 0.262 | 2.2532 | 0.00168 | 0.014448 | 0 | 0 | 4 | K | 2 |  |  |  | ROZPOCET | 0 | 0 | 0 | 0 | 0 | 1 | 0 | 4
|  |  | K/1 parapet r.š.170 | [18 empty] | VV | 2 | 1 | -1 | 0 | ROZPOCET
|  |  | 5,6 |  |  |  | 5.6 | [14 empty] | VV | 2 | 2 | -1 | 0 | ROZPOCET
|  |  | K/2 | [18 empty] | VV | 2 | 1 | -1 | 0 | ROZPOCET
|  |  | 3 |  |  |  | 3 | [14 empty] | VV | 2 | 2 | -1 | 0 | ROZPOCET
|  |  | Součet |  |  |  | 8.6 | [14 empty] | VV | 2 | 4 | -1 | 1 | ROZPOCET
89 | K | 764731116.K5 | Oplechování základové patky rš 585 mm |  |  | m | 2 | 0 |  | 0 |  |  |  | základní | 0.419 | 0.838 | 0.00495 | 0.0099 | 0 | 0 | 16 | K | 2 |  |  |  | ROZPOCET | 0 | 0 | 0 | 0 | 0 | 1 | 0 | 16
|  |  | '"Nové konstrukce" /1/ 'NP | [18 empty] | VV | 2 | 1 | -1 | 0 | ROZPOCET
|  |  | '106/ "K/5 oplechování základové patky" /2/ bm | [18 empty] | VV | 2 | 1 | -1 | 0 | ROZPOCET
|  |  | 2 |  |  |  | 2 | [14 empty] | VV | 2 | 2 | -1 | 0 | ROZPOCET
|  |  | '"r.š" ./585 'mm | [18 empty] | VV | 2 | 1 | -1 | 0 | ROZPOCET
|  |  | Součet |  |  |  | 2 | [14 empty] | VV | 2 | 4 | -1 | 1 | ROZPOCET
90 | K | 998764101 | Přesun hmot tonážní pro konstrukce klempířské v objektech v do 6 m |  |  | t | 0.086 | 0 |  | 0 |  |  |  | základní | 4.737 | 0.40738 | 0 | 0 | 0 | 0 | 16 | K | 2 |  |  |  | ROZPOCET | 0 | 0 | 0 | 0 | 0 | 1 | 0 | 16
91 | K | 998764181 | Příplatek k přesunu hmot tonážní 764 prováděný bez použití mechanizace |  |  | t | 0.086 | 0 |  | 0 |  |  |  | základní | 2.75 | 0.2365 | 0 | 0 | 0 | 0 | 16 | K | 2 |  |  |  | ROZPOCET | 0 | 0 | 0 | 0 | 0 | 1 | 0 | 16
| 766 - Konstrukce truhlářské | [8 empty] | 0 | [5 empty] | 81.2318 |  | 0.62723 |  | 0.0077 | 2 | D | 1 |  |  |  | ROZPOCET | [6 empty] | 0
92 | K | 766621111 | Montáž oken dvojitých otevíravých výšky do 1,5m s rámem do zdiva |  |  | m2 | 1.8 | 0 |  | 0 |  |  |  | základní | 1.444 | 2.5992 | 0.00025701 | 0.00046263 | 0 | 0 | 16 | K | 2 |  |  |  | ROZPOCET | 0 | 0 | 0 | 0 | 0 | 1 | 0 | 16
|  |  | '"Nové konstrukce" /1/ 'PP | [18 empty] | VV | 2 | 1 | -1 | 0 | ROZPOCET
|  |  | '34/ "osazení O/3 - okna jednokřídlého rozměr/600*600/ m.č" ./15 | [18 empty] | VV | 2 | 1 | -1 | 0 | ROZPOCET
|  |  | 1 |  |  |  | 1 | [14 empty] | VV | 2 | 2 | -1 | 0 | ROZPOCET
|  |  | '"Nové konstrukce" /1/ 'PP | [18 empty] | VV | 2 | 1 | -1 | 0 | ROZPOCET
|  |  | '37/ "osazení O/3 - okna jednokřídlého rozměr/600*600/ m.č" ./15 | [18 empty] | VV | 2 | 1 | -1 | 0 | ROZPOCET
|  |  | 1 |  |  |  | 1 | [14 empty] | VV | 2 | 2 | -1 | 0 | ROZPOCET
|  |  | '"Nové konstrukce" /1/ 'PP | [18 empty] | VV | 2 | 1 | -1 | 0 | ROZPOCET
|  |  | '40/ "osazení O/3 - okna jednokřídlého rozměr/600*600/ m.č" ./14 | [18 empty] | VV | 2 | 1 | -1 | 0 | ROZPOCET
|  |  | 0 |  |  |  | 0 | [14 empty] | VV | 2 | 2 | -1 | 0 | ROZPOCET
|  |  | '"Nové konstrukce" /1/ 'PP | [18 empty] | VV | 2 | 1 | -1 | 0 | ROZPOCET
|  |  | '43/ "osazení O/3 - okna jednokřídlého rozměr/600*600/ m.č" ./14 | [18 empty] | VV | 2 | 1 | -1 | 0 | ROZPOCET
|  |  | 1 |  |  |  | 1 | [14 empty] | VV | 2 | 2 | -1 | 0 | ROZPOCET
|  |  | '"Nové konstrukce" /1/ 'PP | [18 empty] | VV | 2 | 1 | -1 | 0 | ROZPOCET
|  |  | '46/ "osazení O/3 - okna jednokřídlého rozměr/600*600/ m.č" ./06 | [18 empty] | VV | 2 | 1 | -1 | 0 | ROZPOCET
|  |  | 1 |  |  |  | 1 | [14 empty] | VV | 2 | 2 | -1 | 0 | ROZPOCET
|  |  | '"Nové konstrukce" /1/ 'PP | [18 empty] | VV | 2 | 1 | -1 | 0 | ROZPOCET
|  |  | '49/ "osazení O/3 - okna jednokřídlého rozměr/600*600/ m.č" ./06 | [18 empty] | VV | 2 | 1 | -1 | 0 | ROZPOCET
|  |  | 1 |  |  |  | 1 | [14 empty] | VV | 2 | 2 | -1 | 0 | ROZPOCET
|  |  | Mezisoučet počet ks |  |  |  | 5 | [14 empty] | VV | 2 | 3 | -1 | 0 | ROZPOCET
|  |  | 5*0,6*0,6 |  |  |  | 1.8 | [14 empty] | VV | 2 | 2 | -1 | 0 | ROZPOCET
|  |  | Mezisoučet v m2 |  |  |  | 1.8 | [14 empty] | VV | 2 | 3 | -1 | 1 | ROZPOCET
93 | M | 611301000 | okno jednokřídlové otvíravé a sklápěcí OS1A 60x60 cm |  |  | kus | 5 | 0 |  | 0 |  |  |  | základní | 0 | 0 | 0.012 | 0.06 | 0 | 0 | 32 | M | 2 |  |  |  | ROZPOCET | 0 | 0 | 0 | 0 | 0 | 1 | 0 | 16
|  |  | '"Nové konstrukce" /1/ 'PP | [18 empty] | VV | 2 | 1 | -1 | 0 | ROZPOCET
|  |  | '34/ "osazení O/3 - okna jednokřídlého rozměr/600*600/ m.č" ./15 | [18 empty] | VV | 2 | 1 | -1 | 0 | ROZPOCET
|  |  | 1 |  |  |  | 1 | [14 empty] | VV | 2 | 2 | -1 | 0 | ROZPOCET
|  |  | '"Nové konstrukce" /1/ 'PP | [18 empty] | VV | 2 | 1 | -1 | 0 | ROZPOCET
|  |  | '37/ "osazení O/3 - okna jednokřídlého rozměr/600*600/ m.č" ./15 | [18 empty] | VV | 2 | 1 | -1 | 0 | ROZPOCET
|  |  | 1 |  |  |  | 1 | [14 empty] | VV | 2 | 2 | -1 | 0 | ROZPOCET
|  |  | '"Nové konstrukce" /1/ 'PP | [18 empty] | VV | 2 | 1 | -1 | 0 | ROZPOCET
|  |  | '40/ "osazení O/3 - okna jednokřídlého rozměr/600*600/ m.č" ./14 | [18 empty] | VV | 2 | 1 | -1 | 0 | ROZPOCET
|  |  | 0 |  |  |  | 0 | [14 empty] | VV | 2 | 2 | -1 | 0 | ROZPOCET
|  |  | '"Nové konstrukce" /1/ 'PP | [18 empty] | VV | 2 | 1 | -1 | 0 | ROZPOCET
|  |  | '43/ "osazení O/3 - okna jednokřídlého rozměr/600*600/ m.č" ./14 | [18 empty] | VV | 2 | 1 | -1 | 0 | ROZPOCET
|  |  | 1 |  |  |  | 1 | [14 empty] | VV | 2 | 2 | -1 | 0 | ROZPOCET
|  |  | '"Nové konstrukce" /1/ 'PP | [18 empty] | VV | 2 | 1 | -1 | 0 | ROZPOCET
|  |  | '46/ "osazení O/3 - okna jednokřídlého rozměr/600*600/ m.č" ./06 | [18 empty] | VV | 2 | 1 | -1 | 0 | ROZPOCET
|  |  | 1 |  |  |  | 1 | [14 empty] | VV | 2 | 2 | -1 | 0 | ROZPOCET
|  |  | '"Nové konstrukce" /1/ 'PP | [18 empty] | VV | 2 | 1 | -1 | 0 | ROZPOCET
|  |  | '49/ "osazení O/3 - okna jednokřídlého rozměr/600*600/ m.č" ./06 | [18 empty] | VV | 2 | 1 | -1 | 0 | ROZPOCET
|  |  | 1 |  |  |  | 1 | [14 empty] | VV | 2 | 2 | -1 | 0 | ROZPOCET
|  |  | Součet |  |  |  | 5 | [14 empty] | VV | 2 | 4 | -1 | 1 | ROZPOCET
94 | K | 766621112 | Montáž oken dvojitých otevíravých výšky přes 1,5 do 2,5m s rámem do zdiva |  |  | m2 | 12.648 | 0 |  | 0 |  |  |  | základní | 1.84 | 23.2723 | 0.0002615 | 0.0033074 | 0 | 0 | 16 | K | 2 |  |  |  | ROZPOCET | 0 | 0 | 0 | 0 | 0 | 1 | 0 | 16
|  |  | '"Nové konstrukce" /1/ 'NP | [18 empty] | VV | 2 | 1 | -1 | 0 | ROZPOCET
|  |  | '88/ "O/2-montáž okna rozměr /1355*2340/ m.č" ./109 | [18 empty] | VV | 2 | 1 | -1 | 0 | ROZPOCET
|  |  | 1 |  |  |  | 1 | [14 empty] | VV | 2 | 2 | -1 | 0 | ROZPOCET
|  |  | '"Nové konstrukce" /1/ 'NP | [18 empty] | VV | 2 | 1 | -1 | 0 | ROZPOCET
|  |  | '91/ "O/2-montáž okna rozměr /1350*2340/ m.č" ./108 | [18 empty] | VV | 2 | 1 | -1 | 0 | ROZPOCET
|  |  | 1 |  |  |  | 1 | [14 empty] | VV | 2 | 2 | -1 | 0 | ROZPOCET
|  |  | '"Nové konstrukce" /1/ 'NP | [18 empty] | VV | 2 | 1 | -1 | 0 | ROZPOCET
|  |  | '94/ "O/1-montáž okna rozměr /1350*2340/ m.č" ./106 | [18 empty] | VV | 2 | 1 | -1 | 0 | ROZPOCET
|  |  | 1 |  |  |  | 1 | [14 empty] | VV | 2 | 2 | -1 | 0 | ROZPOCET
|  |  | '"Nové konstrukce" /1/ 'NP | [18 empty] | VV | 2 | 1 | -1 | 0 | ROZPOCET
|  |  | '97/ "O/1-montáž okna rozměr /1350*2340/ m.č" ./105 | [18 empty] | VV | 2 | 1 | -1 | 0 | ROZPOCET
|  |  | 1 |  |  |  | 1 | [14 empty] | VV | 2 | 2 | -1 | 0 | ROZPOCET
|  |  | Mezisoučet počet ks |  |  |  | 4 | [14 empty] | VV | 2 | 3 | -1 | 0 | ROZPOCET
|  |  | 1,355*2,34 |  |  |  | 3.171 | [14 empty] | VV | 2 | 2 | -1 | 0 | ROZPOCET
|  |  | 1,35*2,34*3 |  |  |  | 9.477 | [14 empty] | VV | 2 | 2 | -1 | 0 | ROZPOCET
|  |  | Mezisoučet v m2 |  |  |  | 12.648 | [14 empty] | VV | 2 | 3 | -1 | 1 | ROZPOCET
95 | M | 61130592.RO2 | O/2- okna rozměr /1355*2340/ m.č./109 |  |  | kus | 1 | 0 |  | 0 |  |  |  | základní | 0 | 0 | 0.063 | 0.063 | 0 | 0 | 32 | M | 2 |  |  |  | ROZPOCET | 0 | 0 | 0 | 0 | 0 | 1 | 0 | 16
|  |  | '"Nové konstrukce" /1/ 'NP | [18 empty] | VV | 2 | 1 | -1 | 0 | ROZPOCET
|  |  | '88/ "O/2-montáž okna rozměr /1355*2340/ m.č" ./109 | [18 empty] | VV | 2 | 1 | -1 | 0 | ROZPOCET
|  |  | 1 |  |  |  | 1 | [14 empty] | VV | 2 | 2 | -1 | 0 | ROZPOCET
|  |  | Součet |  |  |  | 1 | [14 empty] | VV | 2 | 4 | -1 | 1 | ROZPOCET
96 | M | 61130592.RO2-1 | O/2- okna rozměr /1350*2340/ m.č./108 |  |  | kus | 1 | 0 |  | 0 |  |  |  | základní | 0 | 0 | 0.061 | 0.061 | 0 | 0 | 32 | M | 2 |  |  |  | ROZPOCET | 0 | 0 | 0 | 0 | 0 | 1 | 0 | 16
|  |  | '"Nové konstrukce" /1/ 'NP | [18 empty] | VV | 2 | 1 | -1 | 0 | ROZPOCET
|  |  | 91/ "O/2-montáž okna rozměr /1350*2340/ m.č" ./108 | [18 empty] | VV | 2 | 1 | -1 | 0 | ROZPOCET
|  |  | 1 |  |  |  | 1 | [14 empty] | VV | 2 | 2 | -1 | 0 | ROZPOCET
|  |  | Součet |  |  |  | 1 | [14 empty] | VV | 2 | 4 | -1 | 1 | ROZPOCET
97 | M | 61130592.RO1 | O/1okna rozměr /1350*2340/ m.č./106 |  |  | kus | 1 | 0 |  | 0 |  |  |  | základní | 0 | 0 | 0.061 | 0.061 | 0 | 0 | 32 | M | 2 |  |  |  | ROZPOCET | 0 | 0 | 0 | 0 | 0 | 1 | 0 | 16
|  |  | '"Nové konstrukce" /1/ 'NP | [18 empty] | VV | 2 | 1 | -1 | 0 | ROZPOCET
|  |  | 94/ O/1-montáž okna rozměr /1350*2340/ m.č./106 | [18 empty] | VV | 2 | 1 | -1 | 0 | ROZPOCET
|  |  | 1 |  |  |  | 1 | [14 empty] | VV | 2 | 2 | -1 | 0 | ROZPOCET
|  |  | Součet |  |  |  | 1 | [14 empty] | VV | 2 | 4 | -1 | 1 | ROZPOCET
98 | M | 61130592.RO1-1 | O/1okna rozměr /1350*2340/ m.č./105 |  |  | kus | 1 | 0 |  | 0 |  |  |  | základní | 0 | 0 | 0.061 | 0.061 | 0 | 0 | 32 | M | 2 |  |  |  | ROZPOCET | 0 | 0 | 0 | 0 | 0 | 1 | 0 | 16
|  |  | '"Nové konstrukce" /1/ 'NP | [18 empty] | VV | 2 | 1 | -1 | 0 | ROZPOCET
|  |  | 97/ O/1-montáž okna rozměr /1350*2340/ m.č./105 | [18 empty] | VV | 2 | 1 | -1 | 0 | ROZPOCET
|  |  | 1 |  |  |  | 1 | [14 empty] | VV | 2 | 2 | -1 | 0 | ROZPOCET
|  |  | Součet |  |  |  | 1 | [14 empty] | VV | 2 | 4 | -1 | 1 | ROZPOCET
99 | K | 766621723.R | Montáž oken - sitě do oken-atyp. |  |  | m2 | 14.448 | 0 |  | 0 |  |  |  | základní | 0.4 | 5.7792 | 0 | 0 | 0 | 0 | 16 | K | 2 |  |  |  | ROZPOCET | 0 | 0 | 0 | 0 | 0 | 1 | 0 | 16
|  |  | '"Nové konstrukce" /1/ 'PP | [18 empty] | VV | 2 | 1 | -1 | 0 | ROZPOCET
|  |  | '34/ "osazení O/3 - okna jednokřídlého rozměr/600*600/ m.č" ./15 | [18 empty] | VV | 2 | 1 | -1 | 0 | ROZPOCET
|  |  | 1 |  |  |  | 1 | [14 empty] | VV | 2 | 2 | -1 | 0 | ROZPOCET
|  |  | '"Nové konstrukce" /1/ 'PP | [18 empty] | VV | 2 | 1 | -1 | 0 | ROZPOCET
|  |  | '37/ "osazení O/3 - okna jednokřídlého rozměr/600*600/ m.č" ./15 | [18 empty] | VV | 2 | 1 | -1 | 0 | ROZPOCET
|  |  | 1 |  |  |  | 1 | [14 empty] | VV | 2 | 2 | -1 | 0 | ROZPOCET
|  |  | '"Nové konstrukce" /1/ 'PP | [18 empty] | VV | 2 | 1 | -1 | 0 | ROZPOCET
|  |  | '40/ "osazení O/3 - okna jednokřídlého rozměr/600*600/ m.č" ./14 | [18 empty] | VV | 2 | 1 | -1 | 0 | ROZPOCET
|  |  | 0 |  |  |  | 0 | [14 empty] | VV | 2 | 2 | -1 | 0 | ROZPOCET
|  |  | '"Nové konstrukce" /1/ 'PP | [18 empty] | VV | 2 | 1 | -1 | 0 | ROZPOCET
|  |  | '43/ "osazení O/3 - okna jednokřídlého rozměr/600*600/ m.č" ./14 | [18 empty] | VV | 2 | 1 | -1 | 0 | ROZPOCET
|  |  | 1 |  |  |  | 1 | [14 empty] | VV | 2 | 2 | -1 | 0 | ROZPOCET
|  |  | '"Nové konstrukce" /1/ 'PP | [18 empty] | VV | 2 | 1 | -1 | 0 | ROZPOCET
|  |  | '46/ "osazení O/3 - okna jednokřídlého rozměr/600*600/ m.č" ./06 | [18 empty] | VV | 2 | 1 | -1 | 0 | ROZPOCET
|  |  | 1 |  |  |  | 1 | [14 empty] | VV | 2 | 2 | -1 | 0 | ROZPOCET
|  |  | '"Nové konstrukce" /1/ 'PP | [18 empty] | VV | 2 | 1 | -1 | 0 | ROZPOCET
|  |  | '49/ "osazení O/3 - okna jednokřídlého rozměr/600*600/ m.č" ./06 | [18 empty] | VV | 2 | 1 | -1 | 0 | ROZPOCET
|  |  | 1 |  |  |  | 1 | [14 empty] | VV | 2 | 2 | -1 | 0 | ROZPOCET
|  |  | Mezisoučet počet ks |  |  |  | 5 | [14 empty] | VV | 2 | 3 | -1 | 0 | ROZPOCET
|  |  | '"Nové konstrukce" /1/ 'NP | [18 empty] | VV | 2 | 1 | -1 | 0 | ROZPOCET
|  |  | '88/ "O/2-montáž okna rozměr /1355*2340/ m.č" ./109 | [18 empty] | VV | 2 | 1 | -1 | 0 | ROZPOCET
|  |  | 1 |  |  |  | 1 | [14 empty] | VV | 2 | 2 | -1 | 0 | ROZPOCET
|  |  | '"Nové konstrukce" /1/ 'NP | [18 empty] | VV | 2 | 1 | -1 | 0 | ROZPOCET
|  |  | '91/ "O/2-montáž okna rozměr /1350*2340/ m.č" ./108 | [18 empty] | VV | 2 | 1 | -1 | 0 | ROZPOCET
|  |  | 1 |  |  |  | 1 | [14 empty] | VV | 2 | 2 | -1 | 0 | ROZPOCET
|  |  | '"Nové konstrukce" /1/ 'NP | [18 empty] | VV | 2 | 1 | -1 | 0 | ROZPOCET
|  |  | '94/ "O/1-montáž okna rozměr /1350*2340/ m.č" ./106 | [18 empty] | VV | 2 | 1 | -1 | 0 | ROZPOCET
|  |  | 1 |  |  |  | 1 | [14 empty] | VV | 2 | 2 | -1 | 0 | ROZPOCET
|  |  | '"Nové konstrukce" /1/ 'NP | [18 empty] | VV | 2 | 1 | -1 | 0 | ROZPOCET
|  |  | '97/ "O/1-montáž okna rozměr /1350*2340/ m.č" ./105 | [18 empty] | VV | 2 | 1 | -1 | 0 | ROZPOCET
|  |  | 1 |  |  |  | 1 | [14 empty] | VV | 2 | 2 | -1 | 0 | ROZPOCET
|  |  | Mezisoučet počet ks |  |  |  | 4 | [14 empty] | VV | 2 | 3 | -1 | 0 | ROZPOCET
|  |  | 1,355*2,34 |  |  |  | 3.171 | [14 empty] | VV | 2 | 2 | -1 | 0 | ROZPOCET
|  |  | 1,35*2,34*3 |  |  |  | 9.477 | [14 empty] | VV | 2 | 2 | -1 | 0 | ROZPOCET
|  |  | Mezisoučet v m2 |  |  |  | 12.648 | [14 empty] | VV | 2 | 3 | -1 | 0 | ROZPOCET
|  |  | 5*0,6*0,6 |  |  |  | 1.8 | [14 empty] | VV | 2 | 2 | -1 | 0 | ROZPOCET
|  |  | Mezisoučet v m2 |  |  |  | 1.8 | [14 empty] | VV | 2 | 3 | -1 | 0 | ROZPOCET
[7 empty] | 0 | [14 empty] | VV | 2 | 2 | -1 | 0 | ROZPOCET
|  |  | celkem v m2 | [18 empty] | VV | 2 | 1 | -1 | 0 | ROZPOCET
|  |  | 12,648+1,8 |  |  |  | 14.448 | [14 empty] | VV | 2 | 2 | -1 | 0 | ROZPOCET
|  |  | Mezisoučet |  |  |  | 14.448 | [14 empty] | VV | 2 | 3 | -1 | 1 | ROZPOCET
100 | M | 3168.R | síť proti hmyzu |  |  | m2 | 14.448 | 0 |  | 0 |  |  |  | základní | 0 | 0 | 0.0032 | 0.046234 | 0 | 0 | 32 | M | 2 |  |  |  | ROZPOCET | 0 | 0 | 0 | 0 | 0 | 1 | 0 | 16
101 | K | 766660001 | Montáž dveřních křídel otvíravých 1křídlových š do 0,8 m do ocelové zárubně |  |  | kus | 9 | 0 |  | 0 |  |  |  | základní | 1.682 | 15.138 | 0 | 0 | 0 | 0 | 16 | K | 2 |  |  |  | ROZPOCET | 0 | 0 | 0 | 0 | 0 | 1 | 0 | 16
|  |  | '"Nové konstrukce" /1/ 'PP | [18 empty] | VV | 2 | 1 | -1 | 0 | ROZPOCET
|  |  | '20/ "D/5 osazení dveří /700/ m.č" ./03 | [18 empty] | VV | 2 | 1 | -1 | 0 | ROZPOCET
|  |  | 1 |  |  |  | 1 | [14 empty] | VV | 2 | 2 | -1 | 0 | ROZPOCET
|  |  | '"Nové konstrukce" /1/ 'PP | [18 empty] | VV | 2 | 1 | -1 | 0 | ROZPOCET
|  |  | '24/ "D/7 osazení dveří /800/ m.č" ./10 | [18 empty] | VV | 2 | 1 | -1 | 0 | ROZPOCET
|  |  | 1 |  |  |  | 1 | [14 empty] | VV | 2 | 2 | -1 | 0 | ROZPOCET
|  |  | '"Nové konstrukce" /1/ 'PP | [18 empty] | VV | 2 | 1 | -1 | 0 | ROZPOCET
|  |  | '26/ "D/6 osazení dveří /800/ m.č" ./10 | [18 empty] | VV | 2 | 1 | -1 | 0 | ROZPOCET
|  |  | 1 |  |  |  | 1 | [14 empty] | VV | 2 | 2 | -1 | 0 | ROZPOCET
|  |  | '"Nové konstrukce" /1/ 'PP | [18 empty] | VV | 2 | 1 | -1 | 0 | ROZPOCET
|  |  | '53/ "D/8 osazení dveří /700/ m.č" ./14 | [18 empty] | VV | 2 | 1 | -1 | 0 | ROZPOCET
|  |  | 1 |  |  |  | 1 | [14 empty] | VV | 2 | 2 | -1 | 0 | ROZPOCET
|  |  | '"Nové konstrukce" /1/ 'NP | [18 empty] | VV | 2 | 1 | -1 | 0 | ROZPOCET
|  |  | '75/ "D/1 - montáž dveře /800/ m.č" ./110 | [18 empty] | VV | 2 | 1 | -1 | 0 | ROZPOCET
|  |  | 1 |  |  |  | 1 | [14 empty] | VV | 2 | 2 | -1 | 0 | ROZPOCET
|  |  | '"Nové konstrukce" /1/ 'NP | [18 empty] | VV | 2 | 1 | -1 | 0 | ROZPOCET
|  |  | '77/ "D/2 - montáž dveře /800/ m.č" ./109 | [18 empty] | VV | 2 | 1 | -1 | 0 | ROZPOCET
|  |  | 1 |  |  |  | 1 | [14 empty] | VV | 2 | 2 | -1 | 0 | ROZPOCET
|  |  | '"Nové konstrukce" /1/ 'NP | [18 empty] | VV | 2 | 1 | -1 | 0 | ROZPOCET
|  |  | '79/ "D/2 - montáž dveře /800/ m.č" ./108 | [18 empty] | VV | 2 | 1 | -1 | 0 | ROZPOCET
|  |  | 1 |  |  |  | 1 | [14 empty] | VV | 2 | 2 | -1 | 0 | ROZPOCET
|  |  | '"Nové konstrukce" /1/ 'NP | [18 empty] | VV | 2 | 1 | -1 | 0 | ROZPOCET
|  |  | '81/ "D/2 - montáž dveře /800/ m.č" ./103 | [18 empty] | VV | 2 | 1 | -1 | 0 | ROZPOCET
|  |  | 1 |  |  |  | 1 | [14 empty] | VV | 2 | 2 | -1 | 0 | ROZPOCET
|  |  | '"Nové konstrukce" /1/ 'NP | [18 empty] | VV | 2 | 1 | -1 | 0 | ROZPOCET
|  |  | '83/ "D/2 - montáž dveře /800/ m.č" ./105 | [18 empty] | VV | 2 | 1 | -1 | 0 | ROZPOCET
|  |  | 1 |  |  |  | 1 | [14 empty] | VV | 2 | 2 | -1 | 0 | ROZPOCET
|  |  | Součet |  |  |  | 9 | [14 empty] | VV | 2 | 4 | -1 | 1 | ROZPOCET
102 | M | 611601620 | dveře dřevěné vnitřní hladké plné 1křídlové bílé solo 70x197 cm |  |  | kus | 2 | 0 |  | 0 |  |  |  | základní | 0 | 0 | 0.0155 | 0.031 | 0 | 0 | 32 | M | 2 |  |  |  | ROZPOCET | 0 | 0 | 0 | 0 | 0 | 1 | 0 | 16
|  |  | '"Nové konstrukce" /1/ 'PP | [18 empty] | VV | 2 | 1 | -1 | 0 | ROZPOCET
|  |  | '20/ "D/5 osazení dveří /700/ m.č" ./03 | [18 empty] | VV | 2 | 1 | -1 | 0 | ROZPOCET
|  |  | 1 |  |  |  | 1 | [14 empty] | VV | 2 | 2 | -1 | 0 | ROZPOCET
|  |  | '"Nové konstrukce" /1/ 'PP | [18 empty] | VV | 2 | 1 | -1 | 0 | ROZPOCET
|  |  | '53/ "D/8 osazení dveří /700/ m.č" ./14 | [18 empty] | VV | 2 | 1 | -1 | 0 | ROZPOCET
|  |  | 1 |  |  |  | 1 | [14 empty] | VV | 2 | 2 | -1 | 0 | ROZPOCET
|  |  | Součet |  |  |  | 2 | [14 empty] | VV | 2 | 4 | -1 | 1 | ROZPOCET
103 | M | 611601920 | dveře dřevěné vnitřní hladké plné 1křídlové bílé 80x197 cm |  |  | kus | 7 | 0 |  | 0 |  |  |  | základní | 0 | 0 | 0.016 | 0.112 | 0 | 0 | 32 | M | 2 |  |  |  | ROZPOCET | 0 | 0 | 0 | 0 | 0 | 1 | 0 | 16
|  |  | '"Nové konstrukce" /1/ 'PP | [18 empty] | VV | 2 | 1 | -1 | 0 | ROZPOCET
|  |  | '24/ "D/7 osazení dveří /800/ m.č" ./10 | [18 empty] | VV | 2 | 1 | -1 | 0 | ROZPOCET
|  |  | 1 |  |  |  | 1 | [14 empty] | VV | 2 | 2 | -1 | 0 | ROZPOCET
|  |  | '"Nové konstrukce" /1/ 'PP | [18 empty] | VV | 2 | 1 | -1 | 0 | ROZPOCET
|  |  | '26/ "D/6 osazení dveří /800/ m.č" ./10 | [18 empty] | VV | 2 | 1 | -1 | 0 | ROZPOCET
|  |  | 1 |  |  |  | 1 | [14 empty] | VV | 2 | 2 | -1 | 0 | ROZPOCET
|  |  | '"Nové konstrukce" /1/ 'NP | [18 empty] | VV | 2 | 1 | -1 | 0 | ROZPOCET
|  |  | '75/ "D/1 - montáž dveře /800/ m.č" ./110 | [18 empty] | VV | 2 | 1 | -1 | 0 | ROZPOCET
|  |  | 1 |  |  |  | 1 | [14 empty] | VV | 2 | 2 | -1 | 0 | ROZPOCET
|  |  | '"Nové konstrukce" /1/ 'NP | [18 empty] | VV | 2 | 1 | -1 | 0 | ROZPOCET
|  |  | '77/ "D/2 - montáž dveře /800/ m.č" ./109 | [18 empty] | VV | 2 | 1 | -1 | 0 | ROZPOCET
|  |  | 1 |  |  |  | 1 | [14 empty] | VV | 2 | 2 | -1 | 0 | ROZPOCET
|  |  | '"Nové konstrukce" /1/ 'NP | [18 empty] | VV | 2 | 1 | -1 | 0 | ROZPOCET
|  |  | '79/ "D/2 - montáž dveře /800/ m.č" ./108 | [18 empty] | VV | 2 | 1 | -1 | 0 | ROZPOCET
|  |  | 1 |  |  |  | 1 | [14 empty] | VV | 2 | 2 | -1 | 0 | ROZPOCET
|  |  | '"Nové konstrukce" /1/ 'NP | [18 empty] | VV | 2 | 1 | -1 | 0 | ROZPOCET
|  |  | '81/ "D/2 - montáž dveře /800/ m.č" ./103 | [18 empty] | VV | 2 | 1 | -1 | 0 | ROZPOCET
|  |  | 1 |  |  |  | 1 | [14 empty] | VV | 2 | 2 | -1 | 0 | ROZPOCET
|  |  | '"Nové konstrukce" /1/ 'NP | [18 empty] | VV | 2 | 1 | -1 | 0 | ROZPOCET
|  |  | '83/ "D/2 - montáž dveře /800/ m.č" ./105 | [18 empty] | VV | 2 | 1 | -1 | 0 | ROZPOCET
|  |  | 1 |  |  |  | 1 | [14 empty] | VV | 2 | 2 | -1 | 0 | ROZPOCET
|  |  | Součet |  |  |  | 7 | [14 empty] | VV | 2 | 4 | -1 | 1 | ROZPOCET
104 | K | 766660002 | Montáž dveřních křídel otvíravých 1křídlových š přes 0,8 m do ocelové zárubně |  |  | kus | 2 | 0 |  | 0 |  |  |  | základní | 1.825 | 3.65 | 0 | 0 | 0 | 0 | 16 | K | 2 |  |  |  | ROZPOCET | 0 | 0 | 0 | 0 | 0 | 1 | 0 | 16
|  |  | '"Nové konstrukce" /1/ 'PP | [18 empty] | VV | 2 | 1 | -1 | 0 | ROZPOCET
|  |  | '22/ "D/4 osazení dveří /1000*1970/ m.č" ./04 | [18 empty] | VV | 2 | 1 | -1 | 0 | ROZPOCET
|  |  | 1 |  |  |  | 1 | [14 empty] | VV | 2 | 2 | -1 | 0 | ROZPOCET
|  |  | '"Nové konstrukce" /1/ 'NP | [18 empty] | VV | 2 | 1 | -1 | 0 | ROZPOCET
|  |  | '85/ "D/3 - montáž dveře /900/ m.č" ./107 | [18 empty] | VV | 2 | 1 | -1 | 0 | ROZPOCET
|  |  | 1 |  |  |  | 1 | [14 empty] | VV | 2 | 2 | -1 | 0 | ROZPOCET
|  |  | Součet |  |  |  | 2 | [14 empty] | VV | 2 | 4 | -1 | 1 | ROZPOCET
105 | M | 611602220 | dveře dřevěné vnitřní hladké plné 1křídlové 90x197 Prefa C |  |  | kus | 1 | 0 |  | 0 |  |  |  | základní | 0 | 0 | 0.0175 | 0.0175 | 0 | 0 | 32 | M | 2 |  |  |  | ROZPOCET | 0 | 0 | 0 | 0 | 0 | 1 | 0 | 16
|  |  | '"Nové konstrukce" /1/ 'NP | [18 empty] | VV | 2 | 1 | -1 | 0 | ROZPOCET
|  |  | '85/ "D/3 - montáž dveře /900/ m.č" ./107 | [18 empty] | VV | 2 | 1 | -1 | 0 | ROZPOCET
|  |  | 1 |  |  |  | 1 | [14 empty] | VV | 2 | 2 | -1 | 0 | ROZPOCET
|  |  | Součet |  |  |  | 1 | [14 empty] | VV | 2 | 4 | -1 | 1 | ROZPOCET
106 | K | 766660461 | Montáž vchodových dveří 2křídlových s nadsvětlíkem do zdiva |  |  | kus | 1 | 0 |  | 0 |  |  |  | základní | 9.462 | 9.462 | 0.00080973 | 0.00080973 | 0 | 0 | 16 | K | 2 |  |  |  | ROZPOCET | 0 | 0 | 0 | 0 | 0 | 1 | 0 | 16
|  |  | '"Nové konstrukce" /1/ 'NP | [18 empty] | VV | 2 | 1 | -1 | 0 | ROZPOCET
|  |  | '87/ "O/4 - montáž dveře dvojkř.s nadsvětlíkem /1600*3215/ m.č" ./107 | [18 empty] | VV | 2 | 1 | -1 | 0 | ROZPOCET
|  |  | 1 |  |  |  | 1 | [14 empty] | VV | 2 | 2 | -1 | 0 | ROZPOCET
|  |  | Součet |  |  |  | 1 | [14 empty] | VV | 2 | 4 | -1 | 1 | ROZPOCET
107 | M | 549146220 | klika včetně štítu a montážního materiálu Jana BB 72 matný nikl |  |  | kus | 11 | 0 |  | 0 |  |  |  | základní | 0 | 0 | 0.0012 | 0.0132 | 0 | 0 | 32 | M | 2 |  |  |  | ROZPOCET | 0 | 0 | 0 | 0 | 0 | 1 | 0 | 16
|  |  | č.zboží ACE00002 cena zahrnuje kování včetně rozet a montážního materiálu | [18 empty] | P | 2
108 | M | 611602430.D4 | dveře dřevěné vnitřní hladké plné 1křídlové bílé100x197 cm |  |  | kus | 1 | 0 |  | 0 |  |  |  | základní | 0 | 0 | 0.0275 | 0.0275 | 0 | 0 | 32 | M | 2 |  |  |  | ROZPOCET | 0 | 0 | 0 | 0 | 0 | 1 | 0 | 16
|  |  | '"Nové konstrukce" /1/ 'PP | [18 empty] | VV | 2 | 1 | -1 | 0 | ROZPOCET
|  |  | '22/ "D/4 osazení dveří /1000*1970/ m.č" ./04 | [18 empty] | VV | 2 | 1 | -1 | 0 | ROZPOCET
|  |  | 1 |  |  |  | 1 | [14 empty] | VV | 2 | 2 | -1 | 0 | ROZPOCET
|  |  | Součet |  |  |  | 1 | [14 empty] | VV | 2 | 4 | -1 | 1 | ROZPOCET
109 | M | 6117311.RO4 | O/4 - dveře dvojkř.s nadsvětlíkem /1600*3215/ m.č./107- atyp. |  |  | kus | 1 | 0 |  | 0 |  |  |  | základní | 0 | 0 | 0.044 | 0.044 | 0 | 0 | 32 | M | 2 |  |  |  | ROZPOCET | 0 | 0 | 0 | 0 | 0 | 1 | 0 | 16
110 | K | 76666191.R | Doplnění dveřních křídel - kování- bude upřesněno s investorem |  |  | m2 | 11 | 0 |  | 0 |  |  |  | základní | 1.393 | 15.323 | 0 | 0 | 0.0007 | 0.0077 | 16 | K | 2 |  |  |  | ROZPOCET | 0 | 0 | 0 | 0 | 0 | 1 | 0 | 16
|  |  | '"Nové konstrukce" /1/ 'PP | [18 empty] | VV | 2 | 1 | -1 | 0 | ROZPOCET
|  |  | '20/ "D/5 osazení dveří /700/ m.č" ./03 | [18 empty] | VV | 2 | 1 | -1 | 0 | ROZPOCET
|  |  | 1 |  |  |  | 1 | [14 empty] | VV | 2 | 2 | -1 | 0 | ROZPOCET
|  |  | '"Nové konstrukce" /1/ 'PP | [18 empty] | VV | 2 | 1 | -1 | 0 | ROZPOCET
|  |  | '24/ "D/7 osazení dveří /800/ m.č" ./10 | [18 empty] | VV | 2 | 1 | -1 | 0 | ROZPOCET
|  |  | 1 |  |  |  | 1 | [14 empty] | VV | 2 | 2 | -1 | 0 | ROZPOCET
|  |  | '"Nové konstrukce" /1/ 'PP | [18 empty] | VV | 2 | 1 | -1 | 0 | ROZPOCET
|  |  | '26/ "D/6 osazení dveří /800/ m.č" ./10 | [18 empty] | VV | 2 | 1 | -1 | 0 | ROZPOCET
|  |  | 1 |  |  |  | 1 | [14 empty] | VV | 2 | 2 | -1 | 0 | ROZPOCET
|  |  | '"Nové konstrukce" /1/ 'PP | [18 empty] | VV | 2 | 1 | -1 | 0 | ROZPOCET
|  |  | '53/ "D/8 osazení dveří /700/ m.č" ./14 | [18 empty] | VV | 2 | 1 | -1 | 0 | ROZPOCET
|  |  | 1 |  |  |  | 1 | [14 empty] | VV | 2 | 2 | -1 | 0 | ROZPOCET
|  |  | '"Nové konstrukce" /1/ 'NP | [18 empty] | VV | 2 | 1 | -1 | 0 | ROZPOCET
|  |  | '75/ "D/1 - montáž dveře /800/ m.č" ./110 | [18 empty] | VV | 2 | 1 | -1 | 0 | ROZPOCET
|  |  | 1 |  |  |  | 1 | [14 empty] | VV | 2 | 2 | -1 | 0 | ROZPOCET
|  |  | '"Nové konstrukce" /1/ 'NP | [18 empty] | VV | 2 | 1 | -1 | 0 | ROZPOCET
|  |  | '77/ "D/2 - montáž dveře /800/ m.č" ./109 | [18 empty] | VV | 2 | 1 | -1 | 0 | ROZPOCET
|  |  | 1 |  |  |  | 1 | [14 empty] | VV | 2 | 2 | -1 | 0 | ROZPOCET
|  |  | '"Nové konstrukce" /1/ 'NP | [18 empty] | VV | 2 | 1 | -1 | 0 | ROZPOCET
|  |  | '79/ "D/2 - montáž dveře /800/ m.č" ./108 | [18 empty] | VV | 2 | 1 | -1 | 0 | ROZPOCET
|  |  | 1 |  |  |  | 1 | [14 empty] | VV | 2 | 2 | -1 | 0 | ROZPOCET
|  |  | '"Nové konstrukce" /1/ 'NP | [18 empty] | VV | 2 | 1 | -1 | 0 | ROZPOCET
|  |  | '81/ "D/2 - montáž dveře /800/ m.č" ./103 | [18 empty] | VV | 2 | 1 | -1 | 0 | ROZPOCET
|  |  | 1 |  |  |  | 1 | [14 empty] | VV | 2 | 2 | -1 | 0 | ROZPOCET
|  |  | '"Nové konstrukce" /1/ 'NP | [18 empty] | VV | 2 | 1 | -1 | 0 | ROZPOCET
|  |  | '83/ "D/2 - montáž dveře /800/ m.č" ./105 | [18 empty] | VV | 2 | 1 | -1 | 0 | ROZPOCET
|  |  | 1 |  |  |  | 1 | [14 empty] | VV | 2 | 2 | -1 | 0 | ROZPOCET
|  |  | Mezisoučet |  |  |  | 9 | [14 empty] | VV | 2 | 3 | -1 | 0 | ROZPOCET
|  |  | '"Nové konstrukce" /1/ 'PP | [18 empty] | VV | 2 | 1 | -1 | 0 | ROZPOCET
|  |  | '22/ "D/4 osazení dveří /1000*1970/ m.č" ./04 | [18 empty] | VV | 2 | 1 | -1 | 0 | ROZPOCET
|  |  | 1 |  |  |  | 1 | [14 empty] | VV | 2 | 2 | -1 | 0 | ROZPOCET
|  |  | '"Nové konstrukce" /1/ 'NP | [18 empty] | VV | 2 | 1 | -1 | 0 | ROZPOCET
|  |  | '85/ "D/3 - montáž dveře /900/ m.č" ./107 | [18 empty] | VV | 2 | 1 | -1 | 0 | ROZPOCET
|  |  | 1 |  |  |  | 1 | [14 empty] | VV | 2 | 2 | -1 | 0 | ROZPOCET
|  |  | Součet |  |  |  | 11 | [14 empty] | VV | 2 | 4 | -1 | 1 | ROZPOCET
111 | K | 766694111 | Montáž parapetních desek dřevěných, laminovaných šířky do 30 cm délky do 1,0 m |  |  | kus | 5 | 0 |  | 0 |  |  |  | základní | 0.345 | 1.725 | 0 | 0 | 0 | 0 | 16 | K | 2 |  |  |  | ROZPOCET | 0 | 0 | 0 | 0 | 0 | 1 | 0 | 16
|  |  | '"Nové konstrukce" /1/ 'PP | [18 empty] | VV | 2 | 1 | -1 | 0 | ROZPOCET
|  |  | '35/ "osazení vnitřního parapetu m.č" ./15 | [18 empty] | VV | 2 | 1 | -1 | 0 | ROZPOCET
|  |  | 1 |  |  |  | 1 | [14 empty] | VV | 2 | 2 | -1 | 0 | ROZPOCET
|  |  | '"Nové konstrukce" /1/ 'PP | [18 empty] | VV | 2 | 1 | -1 | 0 | ROZPOCET
|  |  | '38/ "osazení vnitřního parapetu m.č" ./15 | [18 empty] | VV | 2 | 1 | -1 | 0 | ROZPOCET
|  |  | 1 |  |  |  | 1 | [14 empty] | VV | 2 | 2 | -1 | 0 | ROZPOCET
|  |  | '"Nové konstrukce" /1/ 'PP | [18 empty] | VV | 2 | 1 | -1 | 0 | ROZPOCET
|  |  | '41/ "osazení vnitřního parapetu m.č" ./14 | [18 empty] | VV | 2 | 1 | -1 | 0 | ROZPOCET
|  |  | 0 |  |  |  | 0 | [14 empty] | VV | 2 | 2 | -1 | 0 | ROZPOCET
|  |  | '"Nové konstrukce" /1/ 'PP | [18 empty] | VV | 2 | 1 | -1 | 0 | ROZPOCET
|  |  | '44/ "osazení vnitřního parapetu m.č" ./14 | [18 empty] | VV | 2 | 1 | -1 | 0 | ROZPOCET
|  |  | 1 |  |  |  | 1 | [14 empty] | VV | 2 | 2 | -1 | 0 | ROZPOCET
|  |  | '"Nové konstrukce" /1/ 'PP | [18 empty] | VV | 2 | 1 | -1 | 0 | ROZPOCET
|  |  | '47/ "osazení vnitřního parapetu m.č" ./06 | [18 empty] | VV | 2 | 1 | -1 | 0 | ROZPOCET
|  |  | 1 |  |  |  | 1 | [14 empty] | VV | 2 | 2 | -1 | 0 | ROZPOCET
|  |  | '"Nové konstrukce" /1/ 'PP | [18 empty] | VV | 2 | 1 | -1 | 0 | ROZPOCET
|  |  | '50/ "osazení vnitřního parapetu m.č" ./06 | [18 empty] | VV | 2 | 1 | -1 | 0 | ROZPOCET
|  |  | 1 |  |  |  | 1 | [14 empty] | VV | 2 | 2 | -1 | 0 | ROZPOCET
|  |  | Součet |  |  |  | 5 | [14 empty] | VV | 2 | 4 | -1 | 1 | ROZPOCET
112 | M | 607941010 | deska parapetní dřevotřísková vnitřní POSTFORMING 0,2 x 1 m |  |  | m | 3 | 0 |  | 0 |  |  |  | základní | 0 | 0 | 0.003 | 0.009 | 0 | 0 | 32 | M | 2 |  |  |  | ROZPOCET | 0 | 0 | 0 | 0 | 0 | 1 | 0 | 16
|  |  | '"Nové konstrukce" /1/ 'PP | [18 empty] | VV | 2 | 1 | -1 | 0 | ROZPOCET
|  |  | '35/ "osazení vnitřního parapetu m.č" ./15 | [18 empty] | VV | 2 | 1 | -1 | 0 | ROZPOCET
|  |  | 0,6 |  |  |  | 0.6 | [14 empty] | VV | 2 | 2 | -1 | 0 | ROZPOCET
|  |  | '"Nové konstrukce" /1/ 'PP | [18 empty] | VV | 2 | 1 | -1 | 0 | ROZPOCET
|  |  | '38/ "osazení vnitřního parapetu m.č" ./15 | [18 empty] | VV | 2 | 1 | -1 | 0 | ROZPOCET
|  |  | 0,6 |  |  |  | 0.6 | [14 empty] | VV | 2 | 2 | -1 | 0 | ROZPOCET
|  |  | '"Nové konstrukce" /1/ 'PP | [18 empty] | VV | 2 | 1 | -1 | 0 | ROZPOCET
|  |  | '41/ "osazení vnitřního parapetu m.č" ./14 | [18 empty] | VV | 2 | 1 | -1 | 0 | ROZPOCET
|  |  | 0 |  |  |  | 0 | [14 empty] | VV | 2 | 2 | -1 | 0 | ROZPOCET
|  |  | '"Nové konstrukce" /1/ 'PP | [18 empty] | VV | 2 | 1 | -1 | 0 | ROZPOCET
|  |  | '44/ "osazení vnitřního parapetu m.č" ./14 | [18 empty] | VV | 2 | 1 | -1 | 0 | ROZPOCET
|  |  | 0,6 |  |  |  | 0.6 | [14 empty] | VV | 2 | 2 | -1 | 0 | ROZPOCET
|  |  | '"Nové konstrukce" /1/ 'PP | [18 empty] | VV | 2 | 1 | -1 | 0 | ROZPOCET
|  |  | '47/ "osazení vnitřního parapetu m.č" ./06 | [18 empty] | VV | 2 | 1 | -1 | 0 | ROZPOCET
|  |  | 0,6 |  |  |  | 0.6 | [14 empty] | VV | 2 | 2 | -1 | 0 | ROZPOCET
|  |  | '"Nové konstrukce" /1/ 'PP | [18 empty] | VV | 2 | 1 | -1 | 0 | ROZPOCET
|  |  | '50/ "osazení vnitřního parapetu m.č" ./06 | [18 empty] | VV | 2 | 1 | -1 | 0 | ROZPOCET
|  |  | 0,6 |  |  |  | 0.6 | [14 empty] | VV | 2 | 2 | -1 | 0 | ROZPOCET
|  |  | Součet |  |  |  | 3 | [14 empty] | VV | 2 | 4 | -1 | 1 | ROZPOCET
113 | K | 766694112 | Montáž parapetních desek dřevěných, laminovaných šířky do 30 cm délky do 1,6 m |  |  | kus | 4 | 0 |  | 0 |  |  |  | základní | 0.464 | 1.856 | 0 | 0 | 0 | 0 | 16 | K | 2 |  |  |  | ROZPOCET | 0 | 0 | 0 | 0 | 0 | 1 | 0 | 16
|  |  | '"Nové konstrukce" /1/ 'NP | [18 empty] | VV | 2 | 1 | -1 | 0 | ROZPOCET
|  |  | '89/ "vnitřní parapet délka/1,355/mm m.č" ./109 | [18 empty] | VV | 2 | 1 | -1 | 0 | ROZPOCET
|  |  | 1 |  |  |  | 1 | [14 empty] | VV | 2 | 2 | -1 | 0 | ROZPOCET
|  |  | '"Nové konstrukce" /1/ 'NP | [18 empty] | VV | 2 | 1 | -1 | 0 | ROZPOCET
|  |  | '92/ "vnitřní parapet délka/1,350/mm m.č" ./108 | [18 empty] | VV | 2 | 1 | -1 | 0 | ROZPOCET
|  |  | 1 |  |  |  | 1 | [14 empty] | VV | 2 | 2 | -1 | 0 | ROZPOCET
|  |  | '"Nové konstrukce" /1/ 'NP | [18 empty] | VV | 2 | 1 | -1 | 0 | ROZPOCET
|  |  | '95/ "vnitřní parapet délka/1,350/mm m.č" ./106 | [18 empty] | VV | 2 | 1 | -1 | 0 | ROZPOCET
|  |  | 1 |  |  |  | 1 | [14 empty] | VV | 2 | 2 | -1 | 0 | ROZPOCET
|  |  | '"Nové konstrukce" /1/ 'NP | [18 empty] | VV | 2 | 1 | -1 | 0 | ROZPOCET
|  |  | '98/ "vnitřní parapet délka/1,350/mm m.č" ./105 | [18 empty] | VV | 2 | 1 | -1 | 0 | ROZPOCET
|  |  | 1 |  |  |  | 1 | [14 empty] | VV | 2 | 2 | -1 | 0 | ROZPOCET
|  |  | Součet |  |  |  | 4 | [14 empty] | VV | 2 | 4 | -1 | 1 | ROZPOCET
114 | M | 607941010 | deska parapetní dřevotřísková vnitřní POSTFORMING 0,2 x 1 m |  |  | m | 5.405 | 0 |  | 0 |  |  |  | základní | 0 | 0 | 0.003 | 0.016215 | 0 | 0 | 32 | M | 2 |  |  |  | ROZPOCET | 0 | 0 | 0 | 0 | 0 | 1 | 0 | 16
|  |  | '"Nové konstrukce" /1/ 'NP | [18 empty] | VV | 2 | 1 | -1 | 0 | ROZPOCET
|  |  | '89/ "vnitřní parapet délka/1,355/mm m.č" ./109 | [18 empty] | VV | 2 | 1 | -1 | 0 | ROZPOCET
|  |  | 1,355 |  |  |  | 1.355 | [14 empty] | VV | 2 | 2 | -1 | 0 | ROZPOCET
|  |  | '"Nové konstrukce" /1/ 'NP | [18 empty] | VV | 2 | 1 | -1 | 0 | ROZPOCET
|  |  | '92/ "vnitřní parapet délka/1,350/mm m.č" ./108 | [18 empty] | VV | 2 | 1 | -1 | 0 | ROZPOCET
|  |  | 1,35 |  |  |  | 1.35 | [14 empty] | VV | 2 | 2 | -1 | 0 | ROZPOCET
|  |  | '"Nové konstrukce" /1/ 'NP | [18 empty] | VV | 2 | 1 | -1 | 0 | ROZPOCET
|  |  | '95/ "vnitřní parapet délka/1,350/mm m.č" ./106 | [18 empty] | VV | 2 | 1 | -1 | 0 | ROZPOCET
|  |  | 1,35 |  |  |  | 1.35 | [14 empty] | VV | 2 | 2 | -1 | 0 | ROZPOCET
|  |  | '"Nové konstrukce" /1/ 'NP | [18 empty] | VV | 2 | 1 | -1 | 0 | ROZPOCET
|  |  | '98/ "vnitřní parapet délka/1,350/mm m.č" ./105 | [18 empty] | VV | 2 | 1 | -1 | 0 | ROZPOCET
|  |  | 1,35 |  |  |  | 1.35 | [14 empty] | VV | 2 | 2 | -1 | 0 | ROZPOCET
|  |  | Součet |  |  |  | 5.405 | [14 empty] | VV | 2 | 4 | -1 | 1 | ROZPOCET
115 | K | 998766102 | Přesun hmot tonážní pro konstrukce truhlářské v objektech v do 12 m |  |  | t | 0.627 | 0 |  | 0 |  |  |  | základní | 2.421 | 1.518 | 0 | 0 | 0 | 0 | 16 | K | 2 |  |  |  | ROZPOCET | 0 | 0 | 0 | 0 | 0 | 1 | 0 | 16
116 | K | 998766181 | Příplatek k přesunu hmot tonážní 766 prováděný bez použití mechanizace |  |  | t | 0.627 | 0 |  | 0 |  |  |  | základní | 1.45 | 0.90915 | 0 | 0 | 0 | 0 | 16 | K | 2 |  |  |  | ROZPOCET | 0 | 0 | 0 | 0 | 0 | 1 | 0 | 16
| 767 - Konstrukce zámečnické | [8 empty] | 0 | [5 empty] | 22.4467 |  | 0.2385 |  | 0 | 2 | D | 1 |  |  |  | ROZPOCET | [6 empty] | 0
117 | K | 767640112 | Montáž dveří ocelových vchodových jednokřídlových s nadsvětlíkem |  |  | kus | 1 | 0 |  | 0 |  |  |  | základní | 9.1 | 9.1 | 0 | 0 | 0 | 0 | 16 | K | 2 |  |  |  | ROZPOCET | 0 | 0 | 0 | 0 | 0 | 1 | 0 | 16
|  |  | '"Nové konstrukce" /1/ 'NP | [18 empty] | VV | 2 | 1 | -1 | 0 | ROZPOCET
|  |  | '86/ 'D/9 osazení dveří /1050*3215/ m.č./110- plechové | [18 empty] | VV | 2 | 1 | -1 | 0 | ROZPOCET
|  |  | 1 |  |  |  | 1 | [14 empty] | VV | 2 | 2 | -1 | 0 | ROZPOCET
|  |  | Součet |  |  |  | 1 | [14 empty] | VV | 2 | 4 | -1 | 1 | ROZPOCET
118 | M | 5534115.RD9 | dveře ocelové exteriérové zateplené PN 74 6563 jednokřídlé s nadsvětlíkem rozměr 1050*3215 mm - atyp. m.č./110 |  |  | kus | 1 | 0 |  | 0 |  |  |  | základní | 0 | 0 | 0.098 | 0.098 | 0 | 0 | 32 | M | 2 |  |  |  | ROZPOCET | 0 | 0 | 0 | 0 | 0 | 1 | 0 | 16
119 | K | 7679.R | elektrická stahovací roleta rozměr /5,775*2,1/ - výdej m.č./101- bude upřesněno s investorem |  |  | m2 | 12.128 | 0 |  | 0 |  |  |  | základní | 0.2 | 2.4256 | 0.00501 | 0.060761 | 0 | 0 | 16 | K | 2 |  |  |  | ROZPOCET | 0 | 0 | 0 | 0 | 0 | 1 | 0 | 16
|  |  | '"Nové konstrukce" /1/ 'NP | [18 empty] | VV | 2 | 1 | -1 | 0 | ROZPOCET
|  |  | '100/ "elektrická stahovací roleta rozměr /5,775*2,1/ - výdej m.č" ./101 | [18 empty] | VV | 2 | 1 | -1 | 0 | ROZPOCET
|  |  | 1ks | [18 empty] | VV | 2 | 1 | -1 | 0 | ROZPOCET
|  |  | 5,775*2,1 |  |  |  | 12.128 | [14 empty] | VV | 2 | 2 | -1 | 0 | ROZPOCET
|  |  | Součet |  |  |  | 12.128 | [14 empty] | VV | 2 | 4 | -1 | 1 | ROZPOCET
120 | K | 7679.R 2 | elektrická stahovací roleta rozměr /2100*1340/ - výdej m.č./105- bude upřesněno s investorem |  |  | m2 | 2.814 | 0 |  | 0 |  |  |  | základní | 0.2 | 0.5628 | 0.00501 | 0.014098 | 0 | 0 | 16 | K | 2 |  |  |  | ROZPOCET | 0 | 0 | 0 | 0 | 0 | 1 | 0 | 16
|  |  | '"Nové konstrukce" /1/ 'NP | [18 empty] | VV | 2 | 1 | -1 | 0 | ROZPOCET
|  |  | elektrická stahovací roleta rozměr /2100*1340/ - výdej m.č./105 | [18 empty] | VV | 2 | 1 | -1 | 0 | ROZPOCET
|  |  | 1ks | [18 empty] | VV | 2 | 1 | -1 | 0 | ROZPOCET
|  |  | 2,1*1,34 |  |  |  | 2.814 | [14 empty] | VV | 2 | 2 | -1 | 0 | ROZPOCET
|  |  | Součet |  |  |  | 2.814 | [14 empty] | VV | 2 | 4 | -1 | 1 | ROZPOCET
121 | K | 7679951.R | pás nerez na táci délka cca./6,7/bm -m.č./101-jídelna |  |  | m | 6.7 | 0 |  | 0 |  |  |  | základní | 0.2 | 1.34 | 0.00501 | 0.033567 | 0 | 0 | 16 | K | 2 |  |  |  | ROZPOCET | 0 | 0 | 0 | 0 | 0 | 1 | 0 | 16
|  |  | '"Nové konstrukce" /1/ 'NP | [18 empty] | VV | 2 | 1 | -1 | 0 | ROZPOCET
|  |  | 102/ 'pás nerez na táci délka cca./6,7/bm -m.č./101-jídelna | [18 empty] | VV | 2 | 1 | -1 | 0 | ROZPOCET
|  |  | 6,7 |  |  |  | 6.7 | [14 empty] | VV | 2 | 2 | -1 | 0 | ROZPOCET
|  |  | Součet |  |  |  | 6.7 | [14 empty] | VV | 2 | 4 | -1 | 1 | ROZPOCET
122 | K | 767995111 | Montáž atypických zámečnických konstrukcí hmotnosti do 5 kg...........profil L proti olamování - rampa |  |  | kg | 29.665 | 0 |  | 0 |  |  |  | základní | 0.266 | 7.8909 | 7e-05 | 0.0020765 | 0 | 0 | 16 | K | 2 |  |  |  | ROZPOCET | 0 | 0 | 0 | 0 | 0 | 1 | 0 | 16
|  |  | profil L proti olamování - rampa | [18 empty] | VV | 2 | 1 | -1 | 0 | ROZPOCET
|  |  | úhelník L 50*50*5 1 bm=3,49 kg | [18 empty] | VV | 2 | 1 | -1 | 0 | ROZPOCET
|  |  | 8,5 m | [18 empty] | VV | 2 | 1 | -1 | 0 | ROZPOCET
|  |  | 8,5*3,49 |  |  |  | 29.665 | [14 empty] | VV | 2 | 2 | -1 | 0 | ROZPOCET
|  |  | Součet |  |  |  | 29.665 | [14 empty] | VV | 2 | 4 | -1 | 1 | ROZPOCET
123 | M | 132337280.1 | tyč ocelová L nerovnoramenná, zn.oceli S 235 JR 50x50x5 mm |  |  | t | 0.03 | 0 |  | 0 |  |  |  | základní | 0 | 0 | 1 | 0.03 | 0 | 0 | 32 | M | 2 |  |  |  | ROZPOCET | 0 | 0 | 0 | 0 | 0 | 1 | 0 | 16
|  |  | Hmotnost: 2,42 kg/m | [18 empty] | P | 2
|  |  | 29,665*0,001 |  |  |  | 0.03 | [14 empty] | VV | 2 | 2 | -1 | 1 | ROZPOCET
124 | K | 998767101 | Přesun hmot tonážní pro zámečnické konstrukce v objektech v do 6 m |  |  | t | 0.239 | 0 |  | 0 |  |  |  | základní | 3.327 | 0.79515 | 0 | 0 | 0 | 0 | 16 | K | 2 |  |  |  | ROZPOCET | 0 | 0 | 0 | 0 | 0 | 1 | 0 | 16
125 | K | 998767181 | Příplatek k přesunu hmot tonážní 767 prováděný bez použití mechanizace |  |  | t | 0.239 | 0 |  | 0 |  |  |  | základní | 1.39 | 0.33221 | 0 | 0 | 0 | 0 | 16 | K | 2 |  |  |  | ROZPOCET | 0 | 0 | 0 | 0 | 0 | 1 | 0 | 16
| 771 - Podlahy z dlaždic | [8 empty] | 0 | [5 empty] | 281.422 |  | 7.3096 |  | 0 | 2 | D | 1 |  |  |  | ROZPOCET | [6 empty] | 0
126 | K | 771474111 | Montáž soklíků z dlaždic keramických rovných flexibilní lepidlo v do 65 mm |  |  | m | 90.64 | 0 |  | 0 |  |  |  | základní | 0.161 | 14.593 | 0.00032 | 0.029005 | 0 | 0 | 16 | K | 2 |  |  |  | ROZPOCET | 0 | 0 | 0 | 0 | 0 | 1 | 0 | 16
[7 empty] | 0 | [14 empty] | VV | 2 | 2 | -1 | 0 | ROZPOCET
|  |  | 'soklíky dlažby | [18 empty] | VV | 2 | 1 | -1 | 0 | ROZPOCET
|  |  | '"podlahy" /1/ 'PP | [18 empty] | VV | 2 | 1 | -1 | 0 | ROZPOCET
|  |  | 'S/12 předsíň | [18 empty] | VV | 2 | 1 | -1 | 0 | ROZPOCET
|  |  | 1,9+1,9+1,15+1,15-0,7-0,6-0,8-0,8 |  |  |  | 3.2 | [14 empty] | VV | 2 | 2 | -1 | 0 | ROZPOCET
|  |  | '"soklíky dlažby" /1/ 'NP | [18 empty] | VV | 2 | 1 | -1 | 0 | ROZPOCET
|  |  | '109/ 'denní místnost | [18 empty] | VV | 2 | 1 | -1 | 0 | ROZPOCET
|  |  | 3,05+3,05+2,8+2,8-0,8 |  |  |  | 10.9 | [14 empty] | VV | 2 | 2 | -1 | 0 | ROZPOCET
|  |  | '"soklíky dlažby" /1/ 'NP | [18 empty] | VV | 2 | 1 | -1 | 0 | ROZPOCET
|  |  | '108/ 'denní sklad | [18 empty] | VV | 2 | 1 | -1 | 0 | ROZPOCET
|  |  | 3,05+1,35+1,35-0,8 |  |  |  | 4.95 | [14 empty] | VV | 2 | 2 | -1 | 0 | ROZPOCET
|  |  | '"soklíky dlažby" /1/ 'NP | [18 empty] | VV | 2 | 1 | -1 | 0 | ROZPOCET
|  |  | '107/ 'chodba | [18 empty] | VV | 2 | 1 | -1 | 0 | ROZPOCET
|  |  | 17,58-0,8-0,8-0,8-0,9-0,8 |  |  |  | 13.48 | [14 empty] | VV | 2 | 2 | -1 | 0 | ROZPOCET
|  |  | Mezisoučet |  |  |  | 32.53 | [14 empty] | VV | 2 | 3 | -1 | 0 | ROZPOCET
|  |  | soklík | [18 empty] | VV | 2 | 1 | -1 | 0 | ROZPOCET
|  |  | m.č.03 | [18 empty] | VV | 2 | 1 | -1 | 0 | ROZPOCET
|  |  | 6,025+4,075+4,075+6,025+1,275+0,15+1,275+0,15-0,7 |  |  |  | 22.35 | [14 empty] | VV | 2 | 2 | -1 | 0 | ROZPOCET
|  |  | m.č.07 | [18 empty] | VV | 2 | 1 | -1 | 0 | ROZPOCET
|  |  | 19,97-0,7 |  |  |  | 19.27 | [14 empty] | VV | 2 | 2 | -1 | 0 | ROZPOCET
|  |  | m.č.08 | [18 empty] | VV | 2 | 1 | -1 | 0 | ROZPOCET
|  |  | 2,165+2,165+1,145+1,145+1,145+1,145 |  |  |  | 8.91 | [14 empty] | VV | 2 | 2 | -1 | 0 | ROZPOCET
|  |  | m.č.09 | [18 empty] | VV | 2 | 1 | -1 | 0 | ROZPOCET
|  |  | 1,5+1,5+2,29+2,29 |  |  |  | 7.58 | [14 empty] | VV | 2 | 2 | -1 | 0 | ROZPOCET
|  |  | Mezisoučet |  |  |  | 58.11 | [14 empty] | VV | 2 | 3 | -1 | 0 | ROZPOCET
|  |  | Součet |  |  |  | 90.64 | [14 empty] | VV | 2 | 4 | -1 | 1 | ROZPOCET
127 | M | 597611350 | dlaždice keramické 30 x 30 x 0,8 cm I. j.- bude upřesněno s investroem |  |  | m2 | 7.07 | 0 |  | 0 |  |  |  | základní | 0 | 0 | 0.018 | 0.12726 | 0 | 0 | 32 | M | 2 |  |  |  | ROZPOCET | 0 | 0 | 0 | 0 | 0 | 1 | 0 | 16
|  |  | 90,64*0,065 |  |  |  | 5.892 | [14 empty] | VV | 2 | 2 | -1 | 0 | ROZPOCET
|  |  | Mezisoučet vm2 |  |  |  | 5.892 | [14 empty] | VV | 2 | 3 | -1 | 1 | ROZPOCET
128 | K | 771574131 | Montáž podlah keramických režných protiskluzných lepených flexibilním lepidlem do 50 ks/m2 |  |  | m2 | 205.85 | 0 |  | 0 |  |  |  | základní | 0.685 | 141.0072 | 0.00392 | 0.80693 | 0 | 0 | 16 | K | 2 |  |  |  | ROZPOCET | 0 | 0 | 0 | 0 | 0 | 1 | 0 | 16
[7 empty] | 0 | [14 empty] | VV | 2 | 2 | -1 | 0 | ROZPOCET
|  |  | 'keramická dlažba | [18 empty] | VV | 2 | 1 | -1 | 0 | ROZPOCET
[7 empty] | 0 | [14 empty] | VV | 2 | 2 | -1 | 0 | ROZPOCET
|  |  | '"keramická dlažba" /1/ 'NP | [18 empty] | VV | 2 | 1 | -1 | 0 | ROZPOCET
|  |  | '102/ 'kuchyň | [18 empty] | VV | 2 | 1 | -1 | 0 | ROZPOCET
|  |  | 63,52 |  |  |  | 63.52 | [14 empty] | VV | 2 | 2 | -1 | 0 | ROZPOCET
|  |  | '"keramická dlažba" /1/ 'NP | [18 empty] | VV | 2 | 1 | -1 | 0 | ROZPOCET
|  |  | '103/ 'čistá příp.zeleniny | [18 empty] | VV | 2 | 1 | -1 | 0 | ROZPOCET
|  |  | 12,65 |  |  |  | 12.65 | [14 empty] | VV | 2 | 2 | -1 | 0 | ROZPOCET
|  |  | '"keramická dlažba" /1/ 'NP | [18 empty] | VV | 2 | 1 | -1 | 0 | ROZPOCET
|  |  | '104/ 'čistá příp.masa | [18 empty] | VV | 2 | 1 | -1 | 0 | ROZPOCET
|  |  | 12,84 |  |  |  | 12.84 | [14 empty] | VV | 2 | 2 | -1 | 0 | ROZPOCET
|  |  | '"keramická dlažba" /1/ 'NP | [18 empty] | VV | 2 | 1 | -1 | 0 | ROZPOCET
|  |  | '105/ 'umývárna bílého nádobí | [18 empty] | VV | 2 | 1 | -1 | 0 | ROZPOCET
|  |  | 13,65 |  |  |  | 13.65 | [14 empty] | VV | 2 | 2 | -1 | 0 | ROZPOCET
|  |  | '"keramická dlažba" /1/ 'NP | [18 empty] | VV | 2 | 1 | -1 | 0 | ROZPOCET
|  |  | '106/ 'umývárna provoz.nádobí | [18 empty] | VV | 2 | 1 | -1 | 0 | ROZPOCET
|  |  | 7,79 |  |  |  | 7.79 | [14 empty] | VV | 2 | 2 | -1 | 0 | ROZPOCET
|  |  | '"keramická dlažba" /1/ 'NP | [18 empty] | VV | 2 | 1 | -1 | 0 | ROZPOCET
|  |  | '107/ 'chodba | [18 empty] | VV | 2 | 1 | -1 | 0 | ROZPOCET
|  |  | 13,56 |  |  |  | 13.56 | [14 empty] | VV | 2 | 2 | -1 | 0 | ROZPOCET
|  |  | '"keramická dlažba" /1/ 'NP | [18 empty] | VV | 2 | 1 | -1 | 0 | ROZPOCET
|  |  | '108/ 'denní sklad | [18 empty] | VV | 2 | 1 | -1 | 0 | ROZPOCET
|  |  | 4,58 |  |  |  | 4.58 | [14 empty] | VV | 2 | 2 | -1 | 0 | ROZPOCET
|  |  | '"keramická dlažba" /1/ 'NP | [18 empty] | VV | 2 | 1 | -1 | 0 | ROZPOCET
|  |  | '109/ 'denní místnost | [18 empty] | VV | 2 | 1 | -1 | 0 | ROZPOCET
|  |  | 7,89 |  |  |  | 7.89 | [14 empty] | VV | 2 | 2 | -1 | 0 | ROZPOCET
|  |  | '"keramická dlažba" /1/ 'NP | [18 empty] | VV | 2 | 1 | -1 | 0 | ROZPOCET
|  |  | '110/ 'odpadky | [18 empty] | VV | 2 | 1 | -1 | 0 | ROZPOCET
|  |  | 5,52 |  |  |  | 5.52 | [14 empty] | VV | 2 | 2 | -1 | 0 | ROZPOCET
|  |  | Mezisoučet |  |  |  | 142 | [14 empty] | VV | 2 | 3 | -1 | 0 | ROZPOCET
|  |  | '"podlahy" /1/ 'PP | [18 empty] | VV | 2 | 1 | -1 | 0 | ROZPOCET
|  |  | 'S/12 předsíň | [18 empty] | VV | 2 | 1 | -1 | 0 | ROZPOCET
|  |  | 2,19 |  |  |  | 2.19 | [14 empty] | VV | 2 | 2 | -1 | 0 | ROZPOCET
|  |  | '"podlahy" /1/ 'PP | [18 empty] | VV | 2 | 1 | -1 | 0 | ROZPOCET
|  |  | 'S/13 umývárna | [18 empty] | VV | 2 | 1 | -1 | 0 | ROZPOCET
|  |  | 2,27 |  |  |  | 2.27 | [14 empty] | VV | 2 | 2 | -1 | 0 | ROZPOCET
|  |  | '"podlahy" /1/ 'PP | [18 empty] | VV | 2 | 1 | -1 | 0 | ROZPOCET
|  |  | 'S/14 'WC | [18 empty] | VV | 2 | 1 | -1 | 0 | ROZPOCET
|  |  | 2,13 |  |  |  | 2.13 | [14 empty] | VV | 2 | 2 | -1 | 0 | ROZPOCET
|  |  | '"podlahy" /1/ 'PP | [18 empty] | VV | 2 | 1 | -1 | 0 | ROZPOCET
|  |  | 'S/15 šatna | [18 empty] | VV | 2 | 1 | -1 | 0 | ROZPOCET
|  |  | 10,74 |  |  |  | 10.74 | [14 empty] | VV | 2 | 2 | -1 | 0 | ROZPOCET
|  |  | Mezisoučet |  |  |  | 17.33 | [14 empty] | VV | 2 | 3 | -1 | 0 | ROZPOCET
|  |  | 1.PP | [18 empty] | VV | 2 | 1 | -1 | 0 | ROZPOCET
|  |  | m.č.03 | [18 empty] | VV | 2 | 1 | -1 | 0 | ROZPOCET
|  |  | 22,26 |  |  |  | 22.26 | [14 empty] | VV | 2 | 2 | -1 | 0 | ROZPOCET
|  |  | m.č.07 | [18 empty] | VV | 2 | 1 | -1 | 0 | ROZPOCET
|  |  | 15,88 |  |  |  | 15.88 | [14 empty] | VV | 2 | 2 | -1 | 0 | ROZPOCET
|  |  | m.č.08 | [18 empty] | VV | 2 | 1 | -1 | 0 | ROZPOCET
|  |  | 4,95 |  |  |  | 4.95 | [14 empty] | VV | 2 | 2 | -1 | 0 | ROZPOCET
|  |  | m.č.09 | [18 empty] | VV | 2 | 1 | -1 | 0 | ROZPOCET
|  |  | 3,43 |  |  |  | 3.43 | [14 empty] | VV | 2 | 2 | -1 | 0 | ROZPOCET
|  |  | Mezisoučet |  |  |  | 46.52 | [14 empty] | VV | 2 | 3 | -1 | 0 | ROZPOCET
|  |  | Součet |  |  |  | 205.85 | [14 empty] | VV | 2 | 4 | -1 | 1 | ROZPOCET
129 | M | 597611350 | dlaždice keramické 30 x 30 x 0,8 cm I. j.- bude upřesněno s investroem |  |  | m2 | 226.435 | 0 |  | 0 |  |  |  | základní | 0 | 0 | 0.018 | 4.0758 | 0 | 0 | 32 | M | 2 |  |  |  | ROZPOCET | 0 | 0 | 0 | 0 | 0 | 1 | 0 | 16
[7 empty] | 0 | [14 empty] | VV | 2 | 2 | -1 | 0 | ROZPOCET
|  |  | 'keramická dlažba | [18 empty] | VV | 2 | 1 | -1 | 0 | ROZPOCET
[7 empty] | 0 | [14 empty] | VV | 2 | 2 | -1 | 0 | ROZPOCET
|  |  | '"keramická dlažba" /1/ 'NP | [18 empty] | VV | 2 | 1 | -1 | 0 | ROZPOCET
|  |  | '102/ 'kuchyň | [18 empty] | VV | 2 | 1 | -1 | 0 | ROZPOCET
|  |  | 63,52 |  |  |  | 63.52 | [14 empty] | VV | 2 | 2 | -1 | 0 | ROZPOCET
|  |  | '"keramická dlažba" /1/ 'NP | [18 empty] | VV | 2 | 1 | -1 | 0 | ROZPOCET
|  |  | '103/ 'čistá příp.zeleniny | [18 empty] | VV | 2 | 1 | -1 | 0 | ROZPOCET
|  |  | 12,65 |  |  |  | 12.65 | [14 empty] | VV | 2 | 2 | -1 | 0 | ROZPOCET
|  |  | '"keramická dlažba" /1/ 'NP | [18 empty] | VV | 2 | 1 | -1 | 0 | ROZPOCET
|  |  | '104/ 'čistá příp.masa | [18 empty] | VV | 2 | 1 | -1 | 0 | ROZPOCET
|  |  | 12,84 |  |  |  | 12.84 | [14 empty] | VV | 2 | 2 | -1 | 0 | ROZPOCET
|  |  | '"keramická dlažba" /1/ 'NP | [18 empty] | VV | 2 | 1 | -1 | 0 | ROZPOCET
|  |  | '105/ 'umývárna bílého nádobí | [18 empty] | VV | 2 | 1 | -1 | 0 | ROZPOCET
|  |  | 13,65 |  |  |  | 13.65 | [14 empty] | VV | 2 | 2 | -1 | 0 | ROZPOCET
|  |  | '"keramická dlažba" /1/ 'NP | [18 empty] | VV | 2 | 1 | -1 | 0 | ROZPOCET
|  |  | '106/ 'umývárna provoz.nádobí | [18 empty] | VV | 2 | 1 | -1 | 0 | ROZPOCET
|  |  | 7,79 |  |  |  | 7.79 | [14 empty] | VV | 2 | 2 | -1 | 0 | ROZPOCET
|  |  | '"keramická dlažba" /1/ 'NP | [18 empty] | VV | 2 | 1 | -1 | 0 | ROZPOCET
|  |  | '107/ 'chodba | [18 empty] | VV | 2 | 1 | -1 | 0 | ROZPOCET
|  |  | 13,56 |  |  |  | 13.56 | [14 empty] | VV | 2 | 2 | -1 | 0 | ROZPOCET
|  |  | '"keramická dlažba" /1/ 'NP | [18 empty] | VV | 2 | 1 | -1 | 0 | ROZPOCET
|  |  | '108/ 'denní sklad | [18 empty] | VV | 2 | 1 | -1 | 0 | ROZPOCET
|  |  | 4,58 |  |  |  | 4.58 | [14 empty] | VV | 2 | 2 | -1 | 0 | ROZPOCET
|  |  | '"keramická dlažba" /1/ 'NP | [18 empty] | VV | 2 | 1 | -1 | 0 | ROZPOCET
|  |  | '109/ 'denní místnost | [18 empty] | VV | 2 | 1 | -1 | 0 | ROZPOCET
|  |  | 7,89 |  |  |  | 7.89 | [14 empty] | VV | 2 | 2 | -1 | 0 | ROZPOCET
|  |  | '"keramická dlažba" /1/ 'NP | [18 empty] | VV | 2 | 1 | -1 | 0 | ROZPOCET
|  |  | '110/ 'odpadky | [18 empty] | VV | 2 | 1 | -1 | 0 | ROZPOCET
|  |  | 5,52 |  |  |  | 5.52 | [14 empty] | VV | 2 | 2 | -1 | 0 | ROZPOCET
|  |  | Mezisoučet |  |  |  | 142 | [14 empty] | VV | 2 | 3 | -1 | 0 | ROZPOCET
|  |  | '"podlahy" /1/ 'PP | [18 empty] | VV | 2 | 1 | -1 | 0 | ROZPOCET
|  |  | 'S/12 předsíň | [18 empty] | VV | 2 | 1 | -1 | 0 | ROZPOCET
|  |  | 2,19 |  |  |  | 2.19 | [14 empty] | VV | 2 | 2 | -1 | 0 | ROZPOCET
|  |  | '"podlahy" /1/ 'PP | [18 empty] | VV | 2 | 1 | -1 | 0 | ROZPOCET
|  |  | 'S/13 umývárna | [18 empty] | VV | 2 | 1 | -1 | 0 | ROZPOCET
|  |  | 2,27 |  |  |  | 2.27 | [14 empty] | VV | 2 | 2 | -1 | 0 | ROZPOCET
|  |  | '"podlahy" /1/ 'PP | [18 empty] | VV | 2 | 1 | -1 | 0 | ROZPOCET
|  |  | 'S/14 'WC | [18 empty] | VV | 2 | 1 | -1 | 0 | ROZPOCET
|  |  | 2,13 |  |  |  | 2.13 | [14 empty] | VV | 2 | 2 | -1 | 0 | ROZPOCET
|  |  | '"podlahy" /1/ 'PP | [18 empty] | VV | 2 | 1 | -1 | 0 | ROZPOCET
|  |  | 'S/15 šatna | [18 empty] | VV | 2 | 1 | -1 | 0 | ROZPOCET
|  |  | 10,74 |  |  |  | 10.74 | [14 empty] | VV | 2 | 2 | -1 | 0 | ROZPOCET
|  |  | Mezisoučet |  |  |  | 17.33 | [14 empty] | VV | 2 | 3 | -1 | 0 | ROZPOCET
|  |  | 1.PP | [18 empty] | VV | 2 | 1 | -1 | 0 | ROZPOCET
|  |  | m.č.03 | [18 empty] | VV | 2 | 1 | -1 | 0 | ROZPOCET
|  |  | 22,26 |  |  |  | 22.26 | [14 empty] | VV | 2 | 2 | -1 | 0 | ROZPOCET
|  |  | m.č.07 | [18 empty] | VV | 2 | 1 | -1 | 0 | ROZPOCET
|  |  | 15,88 |  |  |  | 15.88 | [14 empty] | VV | 2 | 2 | -1 | 0 | ROZPOCET
|  |  | m.č.08 | [18 empty] | VV | 2 | 1 | -1 | 0 | ROZPOCET
|  |  | 4,95 |  |  |  | 4.95 | [14 empty] | VV | 2 | 2 | -1 | 0 | ROZPOCET
|  |  | m.č.09 | [18 empty] | VV | 2 | 1 | -1 | 0 | ROZPOCET
|  |  | 3,43 |  |  |  | 3.43 | [14 empty] | VV | 2 | 2 | -1 | 0 | ROZPOCET
|  |  | Mezisoučet |  |  |  | 46.52 | [14 empty] | VV | 2 | 3 | -1 | 0 | ROZPOCET
|  |  | Součet |  |  |  | 205.85 | [14 empty] | VV | 2 | 4 | -1 | 1 | ROZPOCET
130 | K | 771579196 | Příplatek k montáž podlah keramických za spárování tmelem dvousložkovým |  |  | m2 | 205.85 | 0 |  | 0 |  |  |  | základní | 0.1 | 20.585 | 0 | 0 | 0 | 0 | 16 | K | 2 |  |  |  | ROZPOCET | 0 | 0 | 0 | 0 | 0 | 1 | 0 | 16
[7 empty] | 0 | [14 empty] | VV | 2 | 2 | -1 | 0 | ROZPOCET
|  |  | 'keramická dlažba | [18 empty] | VV | 2 | 1 | -1 | 0 | ROZPOCET
[7 empty] | 0 | [14 empty] | VV | 2 | 2 | -1 | 0 | ROZPOCET
|  |  | '"keramická dlažba" /1/ 'NP | [18 empty] | VV | 2 | 1 | -1 | 0 | ROZPOCET
|  |  | '102/ 'kuchyň | [18 empty] | VV | 2 | 1 | -1 | 0 | ROZPOCET
|  |  | 63,52 |  |  |  | 63.52 | [14 empty] | VV | 2 | 2 | -1 | 0 | ROZPOCET
|  |  | '"keramická dlažba" /1/ 'NP | [18 empty] | VV | 2 | 1 | -1 | 0 | ROZPOCET
|  |  | '103/ 'čistá příp.zeleniny | [18 empty] | VV | 2 | 1 | -1 | 0 | ROZPOCET
|  |  | 12,65 |  |  |  | 12.65 | [14 empty] | VV | 2 | 2 | -1 | 0 | ROZPOCET
|  |  | '"keramická dlažba" /1/ 'NP | [18 empty] | VV | 2 | 1 | -1 | 0 | ROZPOCET
|  |  | '104/ 'čistá příp.masa | [18 empty] | VV | 2 | 1 | -1 | 0 | ROZPOCET
|  |  | 12,84 |  |  |  | 12.84 | [14 empty] | VV | 2 | 2 | -1 | 0 | ROZPOCET
|  |  | '"keramická dlažba" /1/ 'NP | [18 empty] | VV | 2 | 1 | -1 | 0 | ROZPOCET
|  |  | '105/ 'umývárna bílého nádobí | [18 empty] | VV | 2 | 1 | -1 | 0 | ROZPOCET
|  |  | 13,65 |  |  |  | 13.65 | [14 empty] | VV | 2 | 2 | -1 | 0 | ROZPOCET
|  |  | '"keramická dlažba" /1/ 'NP | [18 empty] | VV | 2 | 1 | -1 | 0 | ROZPOCET
|  |  | '106/ 'umývárna provoz.nádobí | [18 empty] | VV | 2 | 1 | -1 | 0 | ROZPOCET
|  |  | 7,79 |  |  |  | 7.79 | [14 empty] | VV | 2 | 2 | -1 | 0 | ROZPOCET
|  |  | '"keramická dlažba" /1/ 'NP | [18 empty] | VV | 2 | 1 | -1 | 0 | ROZPOCET
|  |  | '107/ 'chodba | [18 empty] | VV | 2 | 1 | -1 | 0 | ROZPOCET
|  |  | 13,56 |  |  |  | 13.56 | [14 empty] | VV | 2 | 2 | -1 | 0 | ROZPOCET
|  |  | '"keramická dlažba" /1/ 'NP | [18 empty] | VV | 2 | 1 | -1 | 0 | ROZPOCET
|  |  | '108/ 'denní sklad | [18 empty] | VV | 2 | 1 | -1 | 0 | ROZPOCET
|  |  | 4,58 |  |  |  | 4.58 | [14 empty] | VV | 2 | 2 | -1 | 0 | ROZPOCET
|  |  | '"keramická dlažba" /1/ 'NP | [18 empty] | VV | 2 | 1 | -1 | 0 | ROZPOCET
|  |  | '109/ 'denní místnost | [18 empty] | VV | 2 | 1 | -1 | 0 | ROZPOCET
|  |  | 7,89 |  |  |  | 7.89 | [14 empty] | VV | 2 | 2 | -1 | 0 | ROZPOCET
|  |  | '"keramická dlažba" /1/ 'NP | [18 empty] | VV | 2 | 1 | -1 | 0 | ROZPOCET
|  |  | '110/ 'odpadky | [18 empty] | VV | 2 | 1 | -1 | 0 | ROZPOCET
|  |  | 5,52 |  |  |  | 5.52 | [14 empty] | VV | 2 | 2 | -1 | 0 | ROZPOCET
|  |  | Mezisoučet |  |  |  | 142 | [14 empty] | VV | 2 | 3 | -1 | 0 | ROZPOCET
|  |  | '"podlahy" /1/ 'PP | [18 empty] | VV | 2 | 1 | -1 | 0 | ROZPOCET
|  |  | 'S/12 předsíň | [18 empty] | VV | 2 | 1 | -1 | 0 | ROZPOCET
|  |  | 2,19 |  |  |  | 2.19 | [14 empty] | VV | 2 | 2 | -1 | 0 | ROZPOCET
|  |  | '"podlahy" /1/ 'PP | [18 empty] | VV | 2 | 1 | -1 | 0 | ROZPOCET
|  |  | 'S/13 umývárna | [18 empty] | VV | 2 | 1 | -1 | 0 | ROZPOCET
|  |  | 2,27 |  |  |  | 2.27 | [14 empty] | VV | 2 | 2 | -1 | 0 | ROZPOCET
|  |  | '"podlahy" /1/ 'PP | [18 empty] | VV | 2 | 1 | -1 | 0 | ROZPOCET
|  |  | 'S/14 'WC | [18 empty] | VV | 2 | 1 | -1 | 0 | ROZPOCET
|  |  | 2,13 |  |  |  | 2.13 | [14 empty] | VV | 2 | 2 | -1 | 0 | ROZPOCET
|  |  | '"podlahy" /1/ 'PP | [18 empty] | VV | 2 | 1 | -1 | 0 | ROZPOCET
|  |  | 'S/15 šatna | [18 empty] | VV | 2 | 1 | -1 | 0 | ROZPOCET
|  |  | 10,74 |  |  |  | 10.74 | [14 empty] | VV | 2 | 2 | -1 | 0 | ROZPOCET
|  |  | Mezisoučet |  |  |  | 17.33 | [14 empty] | VV | 2 | 3 | -1 | 0 | ROZPOCET
|  |  | 1.PP | [18 empty] | VV | 2 | 1 | -1 | 0 | ROZPOCET
|  |  | m.č.03 | [18 empty] | VV | 2 | 1 | -1 | 0 | ROZPOCET
|  |  | 22,26 |  |  |  | 22.26 | [14 empty] | VV | 2 | 2 | -1 | 0 | ROZPOCET
|  |  | m.č.07 | [18 empty] | VV | 2 | 1 | -1 | 0 | ROZPOCET
|  |  | 15,88 |  |  |  | 15.88 | [14 empty] | VV | 2 | 2 | -1 | 0 | ROZPOCET
|  |  | m.č.08 | [18 empty] | VV | 2 | 1 | -1 | 0 | ROZPOCET
|  |  | 4,95 |  |  |  | 4.95 | [14 empty] | VV | 2 | 2 | -1 | 0 | ROZPOCET
|  |  | m.č.09 | [18 empty] | VV | 2 | 1 | -1 | 0 | ROZPOCET
|  |  | 3,43 |  |  |  | 3.43 | [14 empty] | VV | 2 | 2 | -1 | 0 | ROZPOCET
|  |  | Mezisoučet |  |  |  | 46.52 | [14 empty] | VV | 2 | 3 | -1 | 0 | ROZPOCET
|  |  | Součet |  |  |  | 205.85 | [14 empty] | VV | 2 | 4 | -1 | 1 | ROZPOCET
131 | K | 771591111 | Podlahy penetrace podkladu |  |  | m2 | 205.85 | 0 |  | 0 |  |  |  | základní | 0.044 | 9.0574 | 0.0003 | 0.061755 | 0 | 0 | 16 | K | 2 |  |  |  | ROZPOCET | 0 | 0 | 0 | 0 | 0 | 1 | 0 | 16
[7 empty] | 0 | [14 empty] | VV | 2 | 2 | -1 | 0 | ROZPOCET
|  |  | 'keramická dlažba | [18 empty] | VV | 2 | 1 | -1 | 0 | ROZPOCET
[7 empty] | 0 | [14 empty] | VV | 2 | 2 | -1 | 0 | ROZPOCET
|  |  | '"keramická dlažba" /1/ 'NP | [18 empty] | VV | 2 | 1 | -1 | 0 | ROZPOCET
|  |  | '102/ 'kuchyň | [18 empty] | VV | 2 | 1 | -1 | 0 | ROZPOCET
|  |  | 63,52 |  |  |  | 63.52 | [14 empty] | VV | 2 | 2 | -1 | 0 | ROZPOCET
|  |  | '"keramická dlažba" /1/ 'NP | [18 empty] | VV | 2 | 1 | -1 | 0 | ROZPOCET
|  |  | '103/ 'čistá příp.zeleniny | [18 empty] | VV | 2 | 1 | -1 | 0 | ROZPOCET
|  |  | 12,65 |  |  |  | 12.65 | [14 empty] | VV | 2 | 2 | -1 | 0 | ROZPOCET
|  |  | '"keramická dlažba" /1/ 'NP | [18 empty] | VV | 2 | 1 | -1 | 0 | ROZPOCET
|  |  | '104/ 'čistá příp.masa | [18 empty] | VV | 2 | 1 | -1 | 0 | ROZPOCET
|  |  | 12,84 |  |  |  | 12.84 | [14 empty] | VV | 2 | 2 | -1 | 0 | ROZPOCET
|  |  | '"keramická dlažba" /1/ 'NP | [18 empty] | VV | 2 | 1 | -1 | 0 | ROZPOCET
|  |  | '105/ 'umývárna bílého nádobí | [18 empty] | VV | 2 | 1 | -1 | 0 | ROZPOCET
|  |  | 13,65 |  |  |  | 13.65 | [14 empty] | VV | 2 | 2 | -1 | 0 | ROZPOCET
|  |  | '"keramická dlažba" /1/ 'NP | [18 empty] | VV | 2 | 1 | -1 | 0 | ROZPOCET
|  |  | '106/ 'umývárna provoz.nádobí | [18 empty] | VV | 2 | 1 | -1 | 0 | ROZPOCET
|  |  | 7,79 |  |  |  | 7.79 | [14 empty] | VV | 2 | 2 | -1 | 0 | ROZPOCET
|  |  | '"keramická dlažba" /1/ 'NP | [18 empty] | VV | 2 | 1 | -1 | 0 | ROZPOCET
|  |  | '107/ 'chodba | [18 empty] | VV | 2 | 1 | -1 | 0 | ROZPOCET
|  |  | 13,56 |  |  |  | 13.56 | [14 empty] | VV | 2 | 2 | -1 | 0 | ROZPOCET
|  |  | '"keramická dlažba" /1/ 'NP | [18 empty] | VV | 2 | 1 | -1 | 0 | ROZPOCET
|  |  | '108/ 'denní sklad | [18 empty] | VV | 2 | 1 | -1 | 0 | ROZPOCET
|  |  | 4,58 |  |  |  | 4.58 | [14 empty] | VV | 2 | 2 | -1 | 0 | ROZPOCET
|  |  | '"keramická dlažba" /1/ 'NP | [18 empty] | VV | 2 | 1 | -1 | 0 | ROZPOCET
|  |  | '109/ 'denní místnost | [18 empty] | VV | 2 | 1 | -1 | 0 | ROZPOCET
|  |  | 7,89 |  |  |  | 7.89 | [14 empty] | VV | 2 | 2 | -1 | 0 | ROZPOCET
|  |  | '"keramická dlažba" /1/ 'NP | [18 empty] | VV | 2 | 1 | -1 | 0 | ROZPOCET
|  |  | '110/ 'odpadky | [18 empty] | VV | 2 | 1 | -1 | 0 | ROZPOCET
|  |  | 5,52 |  |  |  | 5.52 | [14 empty] | VV | 2 | 2 | -1 | 0 | ROZPOCET
|  |  | Mezisoučet |  |  |  | 142 | [14 empty] | VV | 2 | 3 | -1 | 0 | ROZPOCET
|  |  | '"podlahy" /1/ 'PP | [18 empty] | VV | 2 | 1 | -1 | 0 | ROZPOCET
|  |  | 'S/12 předsíň | [18 empty] | VV | 2 | 1 | -1 | 0 | ROZPOCET
|  |  | 2,19 |  |  |  | 2.19 | [14 empty] | VV | 2 | 2 | -1 | 0 | ROZPOCET
|  |  | '"podlahy" /1/ 'PP | [18 empty] | VV | 2 | 1 | -1 | 0 | ROZPOCET
|  |  | 'S/13 umývárna | [18 empty] | VV | 2 | 1 | -1 | 0 | ROZPOCET
|  |  | 2,27 |  |  |  | 2.27 | [14 empty] | VV | 2 | 2 | -1 | 0 | ROZPOCET
|  |  | '"podlahy" /1/ 'PP | [18 empty] | VV | 2 | 1 | -1 | 0 | ROZPOCET
|  |  | 'S/14 'WC | [18 empty] | VV | 2 | 1 | -1 | 0 | ROZPOCET
|  |  | 2,13 |  |  |  | 2.13 | [14 empty] | VV | 2 | 2 | -1 | 0 | ROZPOCET
|  |  | '"podlahy" /1/ 'PP | [18 empty] | VV | 2 | 1 | -1 | 0 | ROZPOCET
|  |  | 'S/15 šatna | [18 empty] | VV | 2 | 1 | -1 | 0 | ROZPOCET
|  |  | 10,74 |  |  |  | 10.74 | [14 empty] | VV | 2 | 2 | -1 | 0 | ROZPOCET
|  |  | Mezisoučet |  |  |  | 17.33 | [14 empty] | VV | 2 | 3 | -1 | 0 | ROZPOCET
|  |  | 1.PP | [18 empty] | VV | 2 | 1 | -1 | 0 | ROZPOCET
|  |  | m.č.03 | [18 empty] | VV | 2 | 1 | -1 | 0 | ROZPOCET
|  |  | 22,26 |  |  |  | 22.26 | [14 empty] | VV | 2 | 2 | -1 | 0 | ROZPOCET
|  |  | m.č.07 | [18 empty] | VV | 2 | 1 | -1 | 0 | ROZPOCET
|  |  | 15,88 |  |  |  | 15.88 | [14 empty] | VV | 2 | 2 | -1 | 0 | ROZPOCET
|  |  | m.č.08 | [18 empty] | VV | 2 | 1 | -1 | 0 | ROZPOCET
|  |  | 4,95 |  |  |  | 4.95 | [14 empty] | VV | 2 | 2 | -1 | 0 | ROZPOCET
|  |  | m.č.09 | [18 empty] | VV | 2 | 1 | -1 | 0 | ROZPOCET
|  |  | 3,43 |  |  |  | 3.43 | [14 empty] | VV | 2 | 2 | -1 | 0 | ROZPOCET
|  |  | Mezisoučet |  |  |  | 46.52 | [14 empty] | VV | 2 | 3 | -1 | 0 | ROZPOCET
|  |  | Součet |  |  |  | 205.85 | [14 empty] | VV | 2 | 4 | -1 | 1 | ROZPOCET
132 | K | 771990111 | Vyrovnání podkladu samonivelační stěrkou tl 4 mm pevnosti 15 Mpa |  |  | m2 | 205.85 | 0 |  | 0 |  |  |  | základní | 0.3 | 61.755 | 0.00715 | 1.4718 | 0 | 0 | 16 | K | 2 |  |  |  | ROZPOCET | 0 | 0 | 0 | 0 | 0 | 1 | 0 | 16
[7 empty] | 0 | [14 empty] | VV | 2 | 2 | -1 | 0 | ROZPOCET
|  |  | 'keramická dlažba | [18 empty] | VV | 2 | 1 | -1 | 0 | ROZPOCET
[7 empty] | 0 | [14 empty] | VV | 2 | 2 | -1 | 0 | ROZPOCET
|  |  | '"keramická dlažba" /1/ 'NP | [18 empty] | VV | 2 | 1 | -1 | 0 | ROZPOCET
|  |  | '102/ 'kuchyň | [18 empty] | VV | 2 | 1 | -1 | 0 | ROZPOCET
|  |  | 63,52 |  |  |  | 63.52 | [14 empty] | VV | 2 | 2 | -1 | 0 | ROZPOCET
|  |  | '"keramická dlažba" /1/ 'NP | [18 empty] | VV | 2 | 1 | -1 | 0 | ROZPOCET
|  |  | '103/ 'čistá příp.zeleniny | [18 empty] | VV | 2 | 1 | -1 | 0 | ROZPOCET
|  |  | 12,65 |  |  |  | 12.65 | [14 empty] | VV | 2 | 2 | -1 | 0 | ROZPOCET
|  |  | '"keramická dlažba" /1/ 'NP | [18 empty] | VV | 2 | 1 | -1 | 0 | ROZPOCET
|  |  | '104/ 'čistá příp.masa | [18 empty] | VV | 2 | 1 | -1 | 0 | ROZPOCET
|  |  | 12,84 |  |  |  | 12.84 | [14 empty] | VV | 2 | 2 | -1 | 0 | ROZPOCET
|  |  | '"keramická dlažba" /1/ 'NP | [18 empty] | VV | 2 | 1 | -1 | 0 | ROZPOCET
|  |  | '105/ 'umývárna bílého nádobí | [18 empty] | VV | 2 | 1 | -1 | 0 | ROZPOCET
|  |  | 13,65 |  |  |  | 13.65 | [14 empty] | VV | 2 | 2 | -1 | 0 | ROZPOCET
|  |  | '"keramická dlažba" /1/ 'NP | [18 empty] | VV | 2 | 1 | -1 | 0 | ROZPOCET
|  |  | '106/ 'umývárna provoz.nádobí | [18 empty] | VV | 2 | 1 | -1 | 0 | ROZPOCET
|  |  | 7,79 |  |  |  | 7.79 | [14 empty] | VV | 2 | 2 | -1 | 0 | ROZPOCET
|  |  | '"keramická dlažba" /1/ 'NP | [18 empty] | VV | 2 | 1 | -1 | 0 | ROZPOCET
|  |  | '107/ 'chodba | [18 empty] | VV | 2 | 1 | -1 | 0 | ROZPOCET
|  |  | 13,56 |  |  |  | 13.56 | [14 empty] | VV | 2 | 2 | -1 | 0 | ROZPOCET
|  |  | '"keramická dlažba" /1/ 'NP | [18 empty] | VV | 2 | 1 | -1 | 0 | ROZPOCET
|  |  | '108/ 'denní sklad | [18 empty] | VV | 2 | 1 | -1 | 0 | ROZPOCET
|  |  | 4,58 |  |  |  | 4.58 | [14 empty] | VV | 2 | 2 | -1 | 0 | ROZPOCET
|  |  | '"keramická dlažba" /1/ 'NP | [18 empty] | VV | 2 | 1 | -1 | 0 | ROZPOCET
|  |  | '109/ 'denní místnost | [18 empty] | VV | 2 | 1 | -1 | 0 | ROZPOCET
|  |  | 7,89 |  |  |  | 7.89 | [14 empty] | VV | 2 | 2 | -1 | 0 | ROZPOCET
|  |  | '"keramická dlažba" /1/ 'NP | [18 empty] | VV | 2 | 1 | -1 | 0 | ROZPOCET
|  |  | '110/ 'odpadky | [18 empty] | VV | 2 | 1 | -1 | 0 | ROZPOCET
|  |  | 5,52 |  |  |  | 5.52 | [14 empty] | VV | 2 | 2 | -1 | 0 | ROZPOCET
|  |  | Mezisoučet |  |  |  | 142 | [14 empty] | VV | 2 | 3 | -1 | 0 | ROZPOCET
|  |  | '"podlahy" /1/ 'PP | [18 empty] | VV | 2 | 1 | -1 | 0 | ROZPOCET
|  |  | 'S/12 předsíň | [18 empty] | VV | 2 | 1 | -1 | 0 | ROZPOCET
|  |  | 2,19 |  |  |  | 2.19 | [14 empty] | VV | 2 | 2 | -1 | 0 | ROZPOCET
|  |  | '"podlahy" /1/ 'PP | [18 empty] | VV | 2 | 1 | -1 | 0 | ROZPOCET
|  |  | 'S/13 umývárna | [18 empty] | VV | 2 | 1 | -1 | 0 | ROZPOCET
|  |  | 2,27 |  |  |  | 2.27 | [14 empty] | VV | 2 | 2 | -1 | 0 | ROZPOCET
|  |  | '"podlahy" /1/ 'PP | [18 empty] | VV | 2 | 1 | -1 | 0 | ROZPOCET
|  |  | 'S/14 'WC | [18 empty] | VV | 2 | 1 | -1 | 0 | ROZPOCET
|  |  | 2,13 |  |  |  | 2.13 | [14 empty] | VV | 2 | 2 | -1 | 0 | ROZPOCET
|  |  | '"podlahy" /1/ 'PP | [18 empty] | VV | 2 | 1 | -1 | 0 | ROZPOCET
|  |  | 'S/15 šatna | [18 empty] | VV | 2 | 1 | -1 | 0 | ROZPOCET
|  |  | 10,74 |  |  |  | 10.74 | [14 empty] | VV | 2 | 2 | -1 | 0 | ROZPOCET
|  |  | Mezisoučet |  |  |  | 17.33 | [14 empty] | VV | 2 | 3 | -1 | 0 | ROZPOCET
|  |  | 1.PP | [18 empty] | VV | 2 | 1 | -1 | 0 | ROZPOCET
|  |  | m.č.03 | [18 empty] | VV | 2 | 1 | -1 | 0 | ROZPOCET
|  |  | 22,26 |  |  |  | 22.26 | [14 empty] | VV | 2 | 2 | -1 | 0 | ROZPOCET
|  |  | m.č.07 | [18 empty] | VV | 2 | 1 | -1 | 0 | ROZPOCET
|  |  | 15,88 |  |  |  | 15.88 | [14 empty] | VV | 2 | 2 | -1 | 0 | ROZPOCET
|  |  | m.č.08 | [18 empty] | VV | 2 | 1 | -1 | 0 | ROZPOCET
|  |  | 4,95 |  |  |  | 4.95 | [14 empty] | VV | 2 | 2 | -1 | 0 | ROZPOCET
|  |  | m.č.09 | [18 empty] | VV | 2 | 1 | -1 | 0 | ROZPOCET
|  |  | 3,43 |  |  |  | 3.43 | [14 empty] | VV | 2 | 2 | -1 | 0 | ROZPOCET
|  |  | Mezisoučet |  |  |  | 46.52 | [14 empty] | VV | 2 | 3 | -1 | 0 | ROZPOCET
|  |  | Součet |  |  |  | 205.85 | [14 empty] | VV | 2 | 4 | -1 | 1 | ROZPOCET
133 | K | 771990191 | Příplatek k vyrovnání podkladu dlažby samonivelační stěrkou pevnosti 15 Mpa ZKD 1 mm tloušťky |  |  | m2 | 411.7 | 0 |  | 0 |  |  |  | základní | 0.035 | 14.4095 | 0.00179 | 0.73694 | 0 | 0 | 16 | K | 2 |  |  |  | ROZPOCET | 0 | 0 | 0 | 0 | 0 | 1 | 0 | 16
[7 empty] | 0 | [14 empty] | VV | 2 | 2 | -1 | 0 | ROZPOCET
|  |  | 'keramická dlažba | [18 empty] | VV | 2 | 1 | -1 | 0 | ROZPOCET
[7 empty] | 0 | [14 empty] | VV | 2 | 2 | -1 | 0 | ROZPOCET
|  |  | '"keramická dlažba" /1/ 'NP | [18 empty] | VV | 2 | 1 | -1 | 0 | ROZPOCET
|  |  | '102/ 'kuchyň | [18 empty] | VV | 2 | 1 | -1 | 0 | ROZPOCET
|  |  | 63,52 |  |  |  | 63.52 | [14 empty] | VV | 2 | 2 | -1 | 0 | ROZPOCET
|  |  | '"keramická dlažba" /1/ 'NP | [18 empty] | VV | 2 | 1 | -1 | 0 | ROZPOCET
|  |  | '103/ 'čistá příp.zeleniny | [18 empty] | VV | 2 | 1 | -1 | 0 | ROZPOCET
|  |  | 12,65 |  |  |  | 12.65 | [14 empty] | VV | 2 | 2 | -1 | 0 | ROZPOCET
|  |  | '"keramická dlažba" /1/ 'NP | [18 empty] | VV | 2 | 1 | -1 | 0 | ROZPOCET
|  |  | '104/ 'čistá příp.masa | [18 empty] | VV | 2 | 1 | -1 | 0 | ROZPOCET
|  |  | 12,84 |  |  |  | 12.84 | [14 empty] | VV | 2 | 2 | -1 | 0 | ROZPOCET
|  |  | '"keramická dlažba" /1/ 'NP | [18 empty] | VV | 2 | 1 | -1 | 0 | ROZPOCET
|  |  | '105/ 'umývárna bílého nádobí | [18 empty] | VV | 2 | 1 | -1 | 0 | ROZPOCET
|  |  | 13,65 |  |  |  | 13.65 | [14 empty] | VV | 2 | 2 | -1 | 0 | ROZPOCET
|  |  | '"keramická dlažba" /1/ 'NP | [18 empty] | VV | 2 | 1 | -1 | 0 | ROZPOCET
|  |  | '106/ 'umývárna provoz.nádobí | [18 empty] | VV | 2 | 1 | -1 | 0 | ROZPOCET
|  |  | 7,79 |  |  |  | 7.79 | [14 empty] | VV | 2 | 2 | -1 | 0 | ROZPOCET
|  |  | '"keramická dlažba" /1/ 'NP | [18 empty] | VV | 2 | 1 | -1 | 0 | ROZPOCET
|  |  | '107/ 'chodba | [18 empty] | VV | 2 | 1 | -1 | 0 | ROZPOCET
|  |  | 13,56 |  |  |  | 13.56 | [14 empty] | VV | 2 | 2 | -1 | 0 | ROZPOCET
|  |  | '"keramická dlažba" /1/ 'NP | [18 empty] | VV | 2 | 1 | -1 | 0 | ROZPOCET
|  |  | '108/ 'denní sklad | [18 empty] | VV | 2 | 1 | -1 | 0 | ROZPOCET
|  |  | 4,58 |  |  |  | 4.58 | [14 empty] | VV | 2 | 2 | -1 | 0 | ROZPOCET
|  |  | '"keramická dlažba" /1/ 'NP | [18 empty] | VV | 2 | 1 | -1 | 0 | ROZPOCET
|  |  | '109/ 'denní místnost | [18 empty] | VV | 2 | 1 | -1 | 0 | ROZPOCET
|  |  | 7,89 |  |  |  | 7.89 | [14 empty] | VV | 2 | 2 | -1 | 0 | ROZPOCET
|  |  | '"keramická dlažba" /1/ 'NP | [18 empty] | VV | 2 | 1 | -1 | 0 | ROZPOCET
|  |  | '110/ 'odpadky | [18 empty] | VV | 2 | 1 | -1 | 0 | ROZPOCET
|  |  | 5,52 |  |  |  | 5.52 | [14 empty] | VV | 2 | 2 | -1 | 0 | ROZPOCET
|  |  | Mezisoučet |  |  |  | 142 | [14 empty] | VV | 2 | 3 | -1 | 0 | ROZPOCET
|  |  | '"podlahy" /1/ 'PP | [18 empty] | VV | 2 | 1 | -1 | 0 | ROZPOCET
|  |  | 'S/12 předsíň | [18 empty] | VV | 2 | 1 | -1 | 0 | ROZPOCET
|  |  | 2,19 |  |  |  | 2.19 | [14 empty] | VV | 2 | 2 | -1 | 0 | ROZPOCET
|  |  | '"podlahy" /1/ 'PP | [18 empty] | VV | 2 | 1 | -1 | 0 | ROZPOCET
|  |  | 'S/13 umývárna | [18 empty] | VV | 2 | 1 | -1 | 0 | ROZPOCET
|  |  | 2,27 |  |  |  | 2.27 | [14 empty] | VV | 2 | 2 | -1 | 0 | ROZPOCET
|  |  | '"podlahy" /1/ 'PP | [18 empty] | VV | 2 | 1 | -1 | 0 | ROZPOCET
|  |  | 'S/14 'WC | [18 empty] | VV | 2 | 1 | -1 | 0 | ROZPOCET
|  |  | 2,13 |  |  |  | 2.13 | [14 empty] | VV | 2 | 2 | -1 | 0 | ROZPOCET
|  |  | '"podlahy" /1/ 'PP | [18 empty] | VV | 2 | 1 | -1 | 0 | ROZPOCET
|  |  | 'S/15 šatna | [18 empty] | VV | 2 | 1 | -1 | 0 | ROZPOCET
|  |  | 10,74 |  |  |  | 10.74 | [14 empty] | VV | 2 | 2 | -1 | 0 | ROZPOCET
|  |  | Mezisoučet |  |  |  | 17.33 | [14 empty] | VV | 2 | 3 | -1 | 0 | ROZPOCET
|  |  | 1.PP | [18 empty] | VV | 2 | 1 | -1 | 0 | ROZPOCET
|  |  | m.č.03 | [18 empty] | VV | 2 | 1 | -1 | 0 | ROZPOCET
|  |  | 22,26 |  |  |  | 22.26 | [14 empty] | VV | 2 | 2 | -1 | 0 | ROZPOCET
|  |  | m.č.07 | [18 empty] | VV | 2 | 1 | -1 | 0 | ROZPOCET
|  |  | 15,88 |  |  |  | 15.88 | [14 empty] | VV | 2 | 2 | -1 | 0 | ROZPOCET
|  |  | m.č.08 | [18 empty] | VV | 2 | 1 | -1 | 0 | ROZPOCET
|  |  | 4,95 |  |  |  | 4.95 | [14 empty] | VV | 2 | 2 | -1 | 0 | ROZPOCET
|  |  | m.č.09 | [18 empty] | VV | 2 | 1 | -1 | 0 | ROZPOCET
|  |  | 3,43 |  |  |  | 3.43 | [14 empty] | VV | 2 | 2 | -1 | 0 | ROZPOCET
|  |  | Mezisoučet |  |  |  | 46.52 | [14 empty] | VV | 2 | 3 | -1 | 0 | ROZPOCET
|  |  | Součet |  |  |  | 205.85 | [14 empty] | VV | 2 | 4 | -1 | 1 | ROZPOCET
134 | K | 998771101 | Přesun hmot tonážní pro podlahy z dlaždic v objektech v do 6 m |  |  | t | 7.31 | 0 |  | 0 |  |  |  | základní | 1.598 | 11.6814 | 0 | 0 | 0 | 0 | 16 | K | 2 |  |  |  | ROZPOCET | 0 | 0 | 0 | 0 | 0 | 1 | 0 | 16
135 | K | 998771181 | Příplatek k přesunu hmot tonážní 771 prováděný bez použití mechanizace |  |  | t | 7.31 | 0 |  | 0 |  |  |  | základní | 1.14 | 8.3334 | 0 | 0 | 0 | 0 | 16 | K | 2 |  |  |  | ROZPOCET | 0 | 0 | 0 | 0 | 0 | 1 | 0 | 16
| 771-1 - Podlahy z dlaždic- rampa | [8 empty] | 0 | [5 empty] | 21.0484 |  | 0.57863 |  | 0 | 2 | D | 1 |  |  |  | ROZPOCET | [6 empty] | 0
136 | K | 771474133 | Montáž soklíků z dlaždic keramických schodišťových stupňovitých flexibilní lepidlo v do 120 mm........rampa |  |  | m | 1.1 | 0 |  | 0 |  |  |  | základní | 0.305 | 0.3355 | 0.00062 | 0.000682 | 0 | 0 | 16 | K | 2 |  |  |  | ROZPOCET | 0 | 0 | 0 | 0 | 0 | 1 | 0 | 16
|  |  | 1,1 |  |  |  | 1.1 | [14 empty] | VV | 2 | 2 | -1 | 0 | ROZPOCET
|  |  | Součet |  |  |  | 1.1 | [14 empty] | VV | 2 | 4 | -1 | 1 | ROZPOCET
137 | M | 597614190 | dlaždice keramické slinuté neglazované mrazuvzdorné S 29,8 x 29,8 x 0,9 cm |  |  | m2 | 0.145 | 0 |  | 0 |  |  |  | základní | 0 | 0 | 0.0192 | 0.002784 | 0 | 0 | 32 | M | 2 |  |  |  | ROZPOCET | 0 | 0 | 0 | 0 | 0 | 1 | 0 | 16
|  |  | rampa | [18 empty] | VV | 2 | 1 | -1 | 0 | ROZPOCET
|  |  | 1,1*0,12 |  |  |  | 0.132 | [14 empty] | VV | 2 | 2 | -1 | 1 | ROZPOCET
138 | K | 771474113 | Montáž soklíků z dlaždic keramických rovných flexibilní lepidlo v do 120 mm - rampa |  |  | m | 4.675 | 0 |  | 0 |  |  |  | základní | 0.209 | 0.97708 | 0.00062 | 0.0028985 | 0 | 0 | 16 | K | 2 |  |  |  | ROZPOCET | 0 | 0 | 0 | 0 | 0 | 1 | 0 | 16
|  |  | rampa | [18 empty] | VV | 2 | 1 | -1 | 0 | ROZPOCET
|  |  | 0,45+0,2+0,2+2,825+0,2+0,2+0,6 |  |  |  | 4.675 | [14 empty] | VV | 2 | 2 | -1 | 0 | ROZPOCET
|  |  | Součet |  |  |  | 4.675 | [14 empty] | VV | 2 | 4 | -1 | 1 | ROZPOCET
139 | M | 597614190 | dlaždice keramické slinuté neglazované mrazuvzdorné S 29,8 x 29,8 x 0,9 cm |  |  | m2 | 0.617 | 0 |  | 0 |  |  |  | základní | 0 | 0 | 0.0192 | 0.011846 | 0 | 0 | 32 | M | 2 |  |  |  | ROZPOCET | 0 | 0 | 0 | 0 | 0 | 1 | 0 | 16
|  |  | rampa | [18 empty] | VV | 2 | 1 | -1 | 0 | ROZPOCET
|  |  | 4,675*0,12 |  |  |  | 0.561 | [14 empty] | VV | 2 | 2 | -1 | 1 | ROZPOCET
140 | K | 711111001 | Provedení izolace proti zemní vlhkosti vodorovné za studena nátěrem penetračním |  |  | m2 | 13.045 | 0 |  | 0 |  |  |  | základní | 0.024 | 0.31308 | 0 | 0 | 0 | 0 | 16 | K | 2 |  |  |  | ROZPOCET | 0 | 0 | 0 | 0 | 0 | 1 | 0 | 16
|  |  | rampa | [18 empty] | VV | 2 | 1 | -1 | 0 | ROZPOCET
|  |  | 10 |  |  |  | 10 | [14 empty] | VV | 2 | 2 | -1 | 0 | ROZPOCET
|  |  | schody- stupnice cca | [18 empty] | VV | 2 | 1 | -1 | 0 | ROZPOCET
|  |  | 1,1*1,45 |  |  |  | 1.595 | [14 empty] | VV | 2 | 2 | -1 | 0 | ROZPOCET
|  |  | 5*0,2*1,45 |  |  |  | 1.45 | [14 empty] | VV | 2 | 2 | -1 | 0 | ROZPOCET
|  |  | Součet |  |  |  | 13.045 | [14 empty] | VV | 2 | 4 | -1 | 1 | ROZPOCET
141 | M | 111vl.podklad.1 | Weber podklad A spotřeba 0,03kg/m2 - Podkladní nátěr na bázi akrylátové disperze |  |  | kg | 0.391 | 0 |  | 0 |  |  |  | základní | 0 | 0 | 0.001 | 0.000391 | 0 | 0 | 32 | M | 2 |  |  |  | ROZPOCET | 0 | 0 | 0 | 0 | 0 | 1 | 0 | 16
|  |  | rampa | [18 empty] | VV | 2 | 1 | -1 | 0 | ROZPOCET
|  |  | 13,045*0,03 |  |  |  | 0.391 | [14 empty] | VV | 2 | 2 | -1 | 0 | ROZPOCET
|  |  | Weber podklad A spotřeba 0,03kg/m2 | [18 empty] | VV | 2 | 1 | -1 | 0 | ROZPOCET
|  |  | Podkladní nátěr na bázi akrylátové disperze | [18 empty] | VV | 2 | 1 | -1 | 0 | ROZPOCET
|  |  | Součet |  |  |  | 0.391 | [14 empty] | VV | 2 | 4 | -1 | 1 | ROZPOCET
142 | K | 711113115 | Izolace proti zemní vlhkosti na vodorovné ploše za studena těsnicí hmotou COMBIFLEX-C2 |  |  | m2 | 13.045 | 0 |  | 0 |  |  |  | základní | 0.15 | 1.9567 | 0.004 | 0.05218 | 0 | 0 | 16 | K | 2 |  |  |  | ROZPOCET | 0 | 0 | 0 | 0 | 0 | 1 | 0 | 16
|  |  | rampa | [18 empty] | VV | 2 | 1 | -1 | 0 | ROZPOCET
|  |  | 10 |  |  |  | 10 | [14 empty] | VV | 2 | 2 | -1 | 0 | ROZPOCET
|  |  | schody- stupnice cca | [18 empty] | VV | 2 | 1 | -1 | 0 | ROZPOCET
|  |  | 1,1*1,45 |  |  |  | 1.595 | [14 empty] | VV | 2 | 2 | -1 | 0 | ROZPOCET
|  |  | podstupnice | [18 empty] | VV | 2 | 1 | -1 | 0 | ROZPOCET
|  |  | 5*0,2*1,45 |  |  |  | 1.45 | [14 empty] | VV | 2 | 2 | -1 | 0 | ROZPOCET
|  |  | Součet |  |  |  | 13.045 | [14 empty] | VV | 2 | 4 | -1 | 1 | ROZPOCET
143 | M | 585547040 | hmota hydroizolační jednosložková terizol bal. 20 kg |  |  | kg | 32.613 | 0 |  | 0 |  |  |  | základní | 0 | 0 | 0.001 | 0.032613 | 0 | 0 | 32 | M | 2 |  |  |  | ROZPOCET | 0 | 0 | 0 | 0 | 0 | 1 | 0 | 16
|  |  | Spotřeba: 2 kg/m2 | [18 empty] | P | 2
|  |  | rampa | [18 empty] | VV | 2 | 1 | -1 | 0 | ROZPOCET
|  |  | spotřeba 2,5kg na m2 | [18 empty] | VV | 2 | 1 | -1 | 0 | ROZPOCET
|  |  | balení 20 kg | [18 empty] | VV | 2 | 1 | -1 | 0 | ROZPOCET
|  |  | 13,045*2,5 |  |  |  | 32.613 | [14 empty] | VV | 2 | 2 | -1 | 0 | ROZPOCET
|  |  | Součet |  |  |  | 32.613 | [14 empty] | VV | 2 | 4 | -1 | 1 | ROZPOCET
144 | K | 998711102 | Přesun hmot tonážní pro izolace proti vodě, vlhkosti a plynům v objektech výšky do 12 m |  |  | t | 0.085 | 0 |  | 0 |  |  |  | základní | 1.598 | 0.13583 | 0 | 0 | 0 | 0 | 16 | K | 2 |  |  |  | ROZPOCET | 0 | 0 | 0 | 0 | 0 | 1 | 0 | 16
|  |  | 0,052+0,033 |  |  |  | 0.085 | [14 empty] | VV | 2 | 2 | -1 | 1 | ROZPOCET
145 | K | 998711181 | Příplatek k přesunu hmot tonážní 711 prováděný bez použití mechanizace |  |  | t | 0.085 | 0 |  | 0 |  |  |  | základní | 1.36 | 0.1156 | 0 | 0 | 0 | 0 | 16 | K | 2 |  |  |  | ROZPOCET | 0 | 0 | 0 | 0 | 0 | 1 | 0 | 16
|  |  | 0,085 |  |  |  | 0.085 | [14 empty] | VV | 2 | 2 | -1 | 1 | ROZPOCET
146 | K | 764275182.vl.1 | Weber okapový profil -0,6 mm tl. provedení Al - krytina oplechování okapní hrany_ okapnice |  |  | m | 8.5 | 0 |  | 0 |  |  |  | základní | 0.247 | 2.0995 | 0 | 0 | 0 | 0 | 16 | K | 2 |  |  |  | ROZPOCET | 0 | 0 | 0 | 0 | 0 | 1 | 0 | 16
|  |  | 1kus á 2m | [18 empty] | VV | 2 | 1 | -1 | 0 | ROZPOCET
|  |  | rampa - okapnice | [18 empty] | VV | 2 | 1 | -1 | 0 | ROZPOCET
|  |  | 8,5 |  |  |  | 8.5 | [14 empty] | VV | 2 | 2 | -1 | 0 | ROZPOCET
|  |  | Součet |  |  |  | 8.5 | [14 empty] | VV | 2 | 4 | -1 | 1 | ROZPOCET
147 | M | 191vl.1 | Weber okapový profil tl.0,6mm- provedení Al- oplechování okapnice lodžie |  |  | m | 8.925 | 0 |  | 0 |  |  |  | základní | 0 | 0 | 0.0005 | 0.0044625 | 0 | 0 | 32 | M | 2 |  |  |  | ROZPOCET | 0 | 0 | 0 | 0 | 0 | 1 | 0 | 16
|  |  | 1kus á 2m | [18 empty] | VV | 2 | 1 | -1 | 0 | ROZPOCET
|  |  | rampa okapnice | [18 empty] | VV | 2 | 1 | -1 | 0 | ROZPOCET
|  |  | 8,5 |  |  |  | 8.5 | [14 empty] | VV | 2 | 2 | -1 | 0 | ROZPOCET
|  |  | Součet |  |  |  | 8.5 | [14 empty] | VV | 2 | 4 | -1 | 1 | ROZPOCET
148 | M | 191vl.2 | Kerdi keba- páska fixace oplechování okapnice |  |  | m | 9.775 | 0 |  | 0 |  |  |  | základní | 0 | 0 | 0.00025 | 0.0024438 | 0 | 0 | 32 | M | 2 |  |  |  | ROZPOCET | 0 | 0 | 0 | 0 | 0 | 1 | 0 | 16
|  |  | 1kus á 2m | [18 empty] | VV | 2 | 1 | -1 | 0 | ROZPOCET
|  |  | rampa- okapnice | [18 empty] | VV | 2 | 1 | -1 | 0 | ROZPOCET
|  |  | 8,5 |  |  |  | 8.5 | [14 empty] | VV | 2 | 2 | -1 | 0 | ROZPOCET
|  |  | Součet |  |  |  | 8.5 | [14 empty] | VV | 2 | 4 | -1 | 1 | ROZPOCET
149 | M | 585vl.2 | Weber for flex - spotřeba 1bm=0,2kg- lepidlo flexibilní - páska |  |  | kg | 1.7 | 0 |  | 0 |  |  |  | základní | 0 | 0 | 0.001 | 0.0017 | 0 | 0 | 32 | M | 2 |  |  |  | ROZPOCET | 0 | 0 | 0 | 0 | 0 | 1 | 0 | 16
[7 empty] | 0 | [14 empty] | VV | 2 | 2 | -1 | 0 | ROZPOCET
|  |  | spotřeba lepidla pro fixaci pásky okapnice 1bm=0,2kg | [18 empty] | VV | 2 | 1 | -1 | 0 | ROZPOCET
|  |  | 1kus á 2m | [18 empty] | VV | 2 | 1 | -1 | 0 | ROZPOCET
|  |  | rampa - okapnice | [18 empty] | VV | 2 | 1 | -1 | 0 | ROZPOCET
|  |  | 8,5*0,2 |  |  |  | 1.7 | [14 empty] | VV | 2 | 2 | -1 | 0 | ROZPOCET
|  |  | Součet |  |  |  | 1.7 | [14 empty] | VV | 2 | 4 | -1 | 1 | ROZPOCET
150 | K | 771574131 | Montáž podlah keramických režných protiskluzných lepených flexibilním lepidlem do 50 ks/m2 |  |  | m2 | 13.045 | 0 |  | 0 |  |  |  | základní | 0.685 | 8.9358 | 0.00392 | 0.051136 | 0 | 0 | 16 | K | 2 |  |  |  | ROZPOCET | 0 | 0 | 0 | 0 | 0 | 1 | 0 | 16
|  |  | rampa | [18 empty] | VV | 2 | 1 | -1 | 0 | ROZPOCET
|  |  | 10 |  |  |  | 10 | [14 empty] | VV | 2 | 2 | -1 | 0 | ROZPOCET
|  |  | schody- stupnice cca | [18 empty] | VV | 2 | 1 | -1 | 0 | ROZPOCET
|  |  | 1,1*1,45 |  |  |  | 1.595 | [14 empty] | VV | 2 | 2 | -1 | 0 | ROZPOCET
|  |  | podstupnice | [18 empty] | VV | 2 | 1 | -1 | 0 | ROZPOCET
|  |  | 5*0,2*1,45 |  |  |  | 1.45 | [14 empty] | VV | 2 | 2 | -1 | 0 | ROZPOCET
|  |  | Součet |  |  |  | 13.045 | [14 empty] | VV | 2 | 4 | -1 | 1 | ROZPOCET
151 | M | 597614190 | dlaždice keramické slinuté neglazované mrazuvzdorné S 29,8 x 29,8 x 0,9 cm |  |  | m2 | 14.35 | 0 |  | 0 |  |  |  | základní | 0 | 0 | 0.0192 | 0.27552 | 0 | 0 | 32 | M | 2 |  |  |  | ROZPOCET | 0 | 0 | 0 | 0 | 0 | 1 | 0 | 16
|  |  | rampa | [18 empty] | VV | 2 | 1 | -1 | 0 | ROZPOCET
|  |  | 10 |  |  |  | 10 | [14 empty] | VV | 2 | 2 | -1 | 0 | ROZPOCET
|  |  | schody- stupnice cca | [18 empty] | VV | 2 | 1 | -1 | 0 | ROZPOCET
|  |  | 1,1*1,45 |  |  |  | 1.595 | [14 empty] | VV | 2 | 2 | -1 | 0 | ROZPOCET
|  |  | podstupnice | [18 empty] | VV | 2 | 1 | -1 | 0 | ROZPOCET
|  |  | 5*0,2*1,45 |  |  |  | 1.45 | [14 empty] | VV | 2 | 2 | -1 | 0 | ROZPOCET
|  |  | Součet |  |  |  | 13.045 | [14 empty] | VV | 2 | 4 | -1 | 1 | ROZPOCET
152 | K | 771990111 | Vyrovnání podkladu samonivelační stěrkou tl 4 mm pevnosti 15 Mpa |  |  | m2 | 13.045 | 0 |  | 0 |  |  |  | základní | 0.3 | 3.9135 | 0.00715 | 0.093272 | 0 | 0 | 16 | K | 2 |  |  |  | ROZPOCET | 0 | 0 | 0 | 0 | 0 | 1 | 0 | 16
|  |  | rampa | [18 empty] | VV | 2 | 1 | -1 | 0 | ROZPOCET
|  |  | 13,045 |  |  |  | 13.045 | [14 empty] | VV | 2 | 2 | -1 | 1 | ROZPOCET
153 | K | 771990191 | Příplatek k vyrovnání podkladu dlažby samonivelační stěrkou pevnosti 15 Mpa ZKD 1 mm tloušťky |  |  | m2 | 26.09 | 0 |  | 0 |  |  |  | základní | 0.035 | 0.91315 | 0.00179 | 0.046701 | 0 | 0 | 16 | K | 2 |  |  |  | ROZPOCET | 0 | 0 | 0 | 0 | 0 | 1 | 0 | 16
|  |  | rampa | [18 empty] | VV | 2 | 1 | -1 | 0 | ROZPOCET
|  |  | 13,045 |  |  |  | 13.045 | [14 empty] | VV | 2 | 2 | -1 | 1 | ROZPOCET
154 | K | 998771101 | Přesun hmot tonážní pro podlahy z dlaždic v objektech v do 6 m |  |  | t | 0.494 | 0 |  | 0 |  |  |  | základní | 1.598 | 0.78941 | 0 | 0 | 0 | 0 | 16 | K | 2 |  |  |  | ROZPOCET | 0 | 0 | 0 | 0 | 0 | 1 | 0 | 16
|  |  | 0,579-0,085 |  |  |  | 0.494 | [14 empty] | VV | 2 | 2 | -1 | 1 | ROZPOCET
155 | K | 998771181 | Příplatek k přesunu hmot tonážní 771 prováděný bez použití mechanizace |  |  | t | 0.494 | 0 |  | 0 |  |  |  | základní | 1.14 | 0.56316 | 0 | 0 | 0 | 0 | 16 | K | 2 |  |  |  | ROZPOCET | 0 | 0 | 0 | 0 | 0 | 1 | 0 | 16
|  |  | 0,494 |  |  |  | 0.494 | [14 empty] | VV | 2 | 2 | -1 | 1 | ROZPOCET
| 777 - Podlahy lité | [8 empty] | 0 | [5 empty] | 6.9023 |  | 0.038268 |  | 0 | 2 | D | 1 |  |  |  | ROZPOCET | [6 empty] | 0
156 | K | 777615117 | Nátěry epoxidové podlah betonových jednonásobné systém silnovrstvý nátěr |  |  | m2 | 42.52 | 0 |  | 0 |  |  |  | základní | 0.16 | 6.8032 | 0.0009 | 0.038268 | 0 | 0 | 16 | K | 2 |  |  |  | ROZPOCET | 0 | 0 | 0 | 0 | 0 | 1 | 0 | 16
|  |  | '"podlaha výtah" /1/ 'PP | [18 empty] | VV | 2 | 1 | -1 | 0 | ROZPOCET
|  |  | 'nátěr betonu dna šachty | [18 empty] | VV | 2 | 1 | -1 | 0 | ROZPOCET
|  |  | 1,2*1,275 |  |  |  | 1.53 | [14 empty] | VV | 2 | 2 | -1 | 0 | ROZPOCET
|  |  | 'podlaha strovna VZT /1/PP- soklík | [18 empty] | VV | 2 | 1 | -1 | 0 | ROZPOCET
|  |  | '"nátěr betonu - podlahy m.č" ./04 | [18 empty] | VV | 2 | 1 | -1 | 0 | ROZPOCET
|  |  | 40,99 |  |  |  | 40.99 | [14 empty] | VV | 2 | 2 | -1 | 0 | ROZPOCET
|  |  | Součet |  |  |  | 42.52 | [14 empty] | VV | 2 | 4 | -1 | 1 | ROZPOCET
157 | K | 998777101 | Přesun hmot tonážní pro podlahy lité v objektech v do 6 m |  |  | t | 0.038 | 0 |  | 0 |  |  |  | základní | 1.499 | 0.056962 | 0 | 0 | 0 | 0 | 16 | K | 2 |  |  |  | ROZPOCET | 0 | 0 | 0 | 0 | 0 | 1 | 0 | 16
158 | K | 998777181 | Příplatek k přesunu hmot tonážní 777 prováděný bez použití mechanizace |  |  | t | 0.038 | 0 |  | 0 |  |  |  | základní | 1.11 | 0.04218 | 0 | 0 | 0 | 0 | 16 | K | 2 |  |  |  | ROZPOCET | 0 | 0 | 0 | 0 | 0 | 1 | 0 | 16
| 781 - Dokončovací práce - obklady keramické | [8 empty] | 0 | [5 empty] | 254.399 |  | 5.2043 |  | 0 | 2 | D | 1 |  |  |  | ROZPOCET | [6 empty] | 0
159 | K | 781414112 | Montáž obkladaček vnitřních pórovinových pravoúhlých do 25 ks/m2 lepených flexibilním lepidlem |  |  | m2 | 230.539 | 0 |  | 0 |  |  |  | základní | 0.793 | 182.8174 | 0.003 | 0.69162 | 0 | 0 | 16 | K | 2 |  |  |  | ROZPOCET | 0 | 0 | 0 | 0 | 0 | 1 | 0 | 16
|  |  | 'obklady | [18 empty] | VV | 2 | 1 | -1 | 0 | ROZPOCET
|  |  | 'S/03 přípravna bram- obklad pův.zdivo | [18 empty] | VV | 2 | 1 | -1 | 0 | ROZPOCET
|  |  | 30,090 |  |  |  | 30.09 | [14 empty] | VV | 2 | 2 | -1 | 0 | ROZPOCET
|  |  | 'obklady | [18 empty] | VV | 2 | 1 | -1 | 0 | ROZPOCET
|  |  | 'S/03 přípravna bram- obklad nové zdivo | [18 empty] | VV | 2 | 1 | -1 | 0 | ROZPOCET
|  |  | 7,050 |  |  |  | 7.05 | [14 empty] | VV | 2 | 2 | -1 | 0 | ROZPOCET
|  |  | 'obklady | [18 empty] | VV | 2 | 1 | -1 | 0 | ROZPOCET
|  |  | 'S/13 umývárna- obklad pův.zdivo | [18 empty] | VV | 2 | 1 | -1 | 0 | ROZPOCET
|  |  | 10,914 |  |  |  | 10.914 | [14 empty] | VV | 2 | 2 | -1 | 0 | ROZPOCET
|  |  | 'obklady | [18 empty] | VV | 2 | 1 | -1 | 0 | ROZPOCET
|  |  | 'S/14 WC- obklad pův.zdivo | [18 empty] | VV | 2 | 1 | -1 | 0 | ROZPOCET
|  |  | 10,261 |  |  |  | 10.261 | [14 empty] | VV | 2 | 2 | -1 | 0 | ROZPOCET
|  |  | 'obklady | [18 empty] | VV | 2 | 1 | -1 | 0 | ROZPOCET
|  |  | 'S/14 WC- obklad nové zdivo | [18 empty] | VV | 2 | 1 | -1 | 0 | ROZPOCET
|  |  | 1,176 |  |  |  | 1.176 | [14 empty] | VV | 2 | 2 | -1 | 0 | ROZPOCET
|  |  | 'obklady | [18 empty] | VV | 2 | 1 | -1 | 0 | ROZPOCET
|  |  | '102/ 'kuchyň- obklad pův.zdivo | [18 empty] | VV | 2 | 1 | -1 | 0 | ROZPOCET
|  |  | 59,600 |  |  |  | 59.6 | [14 empty] | VV | 2 | 2 | -1 | 0 | ROZPOCET
|  |  | 'obklady | [18 empty] | VV | 2 | 1 | -1 | 0 | ROZPOCET
|  |  | '102/ 'kuchyň- obklad nové zdivo | [18 empty] | VV | 2 | 1 | -1 | 0 | ROZPOCET
|  |  | 0,000 |  |  |  | 0 | [14 empty] | VV | 2 | 2 | -1 | 0 | ROZPOCET
|  |  | 'obklady | [18 empty] | VV | 2 | 1 | -1 | 0 | ROZPOCET
|  |  | '103/ 'čistá příp.zeleniny- obklad pův.zdivo | [18 empty] | VV | 2 | 1 | -1 | 0 | ROZPOCET
|  |  | 18,237 |  |  |  | 18.237 | [14 empty] | VV | 2 | 2 | -1 | 0 | ROZPOCET
|  |  | 'obklady | [18 empty] | VV | 2 | 1 | -1 | 0 | ROZPOCET
|  |  | '104/ 'čistá příp.masa- obklad pův.zdivo | [18 empty] | VV | 2 | 1 | -1 | 0 | ROZPOCET
|  |  | 18,329 |  |  |  | 18.329 | [14 empty] | VV | 2 | 2 | -1 | 0 | ROZPOCET
|  |  | 'obklady | [18 empty] | VV | 2 | 1 | -1 | 0 | ROZPOCET
|  |  | '105/ 'umývárna bílého nádobí- obklad pův.zdivo | [18 empty] | VV | 2 | 1 | -1 | 0 | ROZPOCET
|  |  | 5,996 |  |  |  | 5.996 | [14 empty] | VV | 2 | 2 | -1 | 0 | ROZPOCET
|  |  | 'obklady | [18 empty] | VV | 2 | 1 | -1 | 0 | ROZPOCET
|  |  | '105/ 'umývárna bílého nádobí- obklad nové zdivo | [18 empty] | VV | 2 | 1 | -1 | 0 | ROZPOCET
|  |  | 14,970 |  |  |  | 14.97 | [14 empty] | VV | 2 | 2 | -1 | 0 | ROZPOCET
|  |  | 'obklady | [18 empty] | VV | 2 | 1 | -1 | 0 | ROZPOCET
|  |  | '106/ 'umývárna provoz.nádobí- obklad pův.zdivo | [18 empty] | VV | 2 | 1 | -1 | 0 | ROZPOCET
|  |  | 11,436 |  |  |  | 11.436 | [14 empty] | VV | 2 | 2 | -1 | 0 | ROZPOCET
|  |  | 'obklady | [18 empty] | VV | 2 | 1 | -1 | 0 | ROZPOCET
|  |  | '106/ 'umývárna provoz.nádobí- obklad nové zdivo | [18 empty] | VV | 2 | 1 | -1 | 0 | ROZPOCET
|  |  | 21,077 |  |  |  | 21.077 | [14 empty] | VV | 2 | 2 | -1 | 0 | ROZPOCET
|  |  | 'obklady | [18 empty] | VV | 2 | 1 | -1 | 0 | ROZPOCET
|  |  | '106/ 'umývárna provoz.nádobí- obklad nové zdivo | [18 empty] | VV | 2 | 1 | -1 | 0 | ROZPOCET
|  |  | 1,069 |  |  |  | 1.069 | [14 empty] | VV | 2 | 2 | -1 | 0 | ROZPOCET
|  |  | 'obklady | [18 empty] | VV | 2 | 1 | -1 | 0 | ROZPOCET
|  |  | '110/ 'odpadky- obklad pův.zdivo | [18 empty] | VV | 2 | 1 | -1 | 0 | ROZPOCET
|  |  | 8,750 |  |  |  | 8.75 | [14 empty] | VV | 2 | 2 | -1 | 0 | ROZPOCET
|  |  | 'obklady | [18 empty] | VV | 2 | 1 | -1 | 0 | ROZPOCET
|  |  | '110/ 'odpadky- obklad nové zdivo | [18 empty] | VV | 2 | 1 | -1 | 0 | ROZPOCET
|  |  | 9,274 |  |  |  | 9.274 | [14 empty] | VV | 2 | 2 | -1 | 0 | ROZPOCET
|  |  | parapet | [18 empty] | VV | 2 | 1 | -1 | 0 | ROZPOCET
|  |  | 5,775*0,4 |  |  |  | 2.31 | [14 empty] | VV | 2 | 2 | -1 | 0 | ROZPOCET
|  |  | Součet |  |  |  | 230.539 | [14 empty] | VV | 2 | 4 | -1 | 1 | ROZPOCET
160 | M | 597610200 | obkládačky keramické (bílé i barevné) 25 x 33 x 0,7 cm I. j............. bude upřesněno s investorem |  |  | m2 | 253.593 | 0 |  | 0 |  |  |  | základní | 0 | 0 | 0.0118 | 2.9924 | 0 | 0 | 32 | M | 2 |  |  |  | ROZPOCET | 0 | 0 | 0 | 0 | 0 | 1 | 0 | 16
|  |  | 'obklady | [18 empty] | VV | 2 | 1 | -1 | 0 | ROZPOCET
|  |  | 'S/03 přípravna bram- obklad pův.zdivo | [18 empty] | VV | 2 | 1 | -1 | 0 | ROZPOCET
|  |  | 30,090 |  |  |  | 30.09 | [14 empty] | VV | 2 | 2 | -1 | 0 | ROZPOCET
|  |  | 'obklady | [18 empty] | VV | 2 | 1 | -1 | 0 | ROZPOCET
|  |  | 'S/03 přípravna bram- obklad nové zdivo | [18 empty] | VV | 2 | 1 | -1 | 0 | ROZPOCET
|  |  | 7,050 |  |  |  | 7.05 | [14 empty] | VV | 2 | 2 | -1 | 0 | ROZPOCET
|  |  | 'obklady | [18 empty] | VV | 2 | 1 | -1 | 0 | ROZPOCET
|  |  | 'S/13 umývárna- obklad pův.zdivo | [18 empty] | VV | 2 | 1 | -1 | 0 | ROZPOCET
|  |  | 10,914 |  |  |  | 10.914 | [14 empty] | VV | 2 | 2 | -1 | 0 | ROZPOCET
|  |  | 'obklady | [18 empty] | VV | 2 | 1 | -1 | 0 | ROZPOCET
|  |  | 'S/14 WC- obklad pův.zdivo | [18 empty] | VV | 2 | 1 | -1 | 0 | ROZPOCET
|  |  | 10,261 |  |  |  | 10.261 | [14 empty] | VV | 2 | 2 | -1 | 0 | ROZPOCET
|  |  | 'obklady | [18 empty] | VV | 2 | 1 | -1 | 0 | ROZPOCET
|  |  | 'S/14 WC- obklad nové zdivo | [18 empty] | VV | 2 | 1 | -1 | 0 | ROZPOCET
|  |  | 1,176 |  |  |  | 1.176 | [14 empty] | VV | 2 | 2 | -1 | 0 | ROZPOCET
|  |  | 'obklady | [18 empty] | VV | 2 | 1 | -1 | 0 | ROZPOCET
|  |  | '102/ 'kuchyň- obklad pův.zdivo | [18 empty] | VV | 2 | 1 | -1 | 0 | ROZPOCET
|  |  | 59,600 |  |  |  | 59.6 | [14 empty] | VV | 2 | 2 | -1 | 0 | ROZPOCET
|  |  | 'obklady | [18 empty] | VV | 2 | 1 | -1 | 0 | ROZPOCET
|  |  | '102/ 'kuchyň- obklad nové zdivo | [18 empty] | VV | 2 | 1 | -1 | 0 | ROZPOCET
|  |  | 0,000 |  |  |  | 0 | [14 empty] | VV | 2 | 2 | -1 | 0 | ROZPOCET
|  |  | 'obklady | [18 empty] | VV | 2 | 1 | -1 | 0 | ROZPOCET
|  |  | '103/ 'čistá příp.zeleniny- obklad pův.zdivo | [18 empty] | VV | 2 | 1 | -1 | 0 | ROZPOCET
|  |  | 18,237 |  |  |  | 18.237 | [14 empty] | VV | 2 | 2 | -1 | 0 | ROZPOCET
|  |  | 'obklady | [18 empty] | VV | 2 | 1 | -1 | 0 | ROZPOCET
|  |  | '104/ 'čistá příp.masa- obklad pův.zdivo | [18 empty] | VV | 2 | 1 | -1 | 0 | ROZPOCET
|  |  | 18,329 |  |  |  | 18.329 | [14 empty] | VV | 2 | 2 | -1 | 0 | ROZPOCET
|  |  | 'obklady | [18 empty] | VV | 2 | 1 | -1 | 0 | ROZPOCET
|  |  | '105/ 'umývárna bílého nádobí- obklad pův.zdivo | [18 empty] | VV | 2 | 1 | -1 | 0 | ROZPOCET
|  |  | 5,996 |  |  |  | 5.996 | [14 empty] | VV | 2 | 2 | -1 | 0 | ROZPOCET
|  |  | 'obklady | [18 empty] | VV | 2 | 1 | -1 | 0 | ROZPOCET
|  |  | '105/ 'umývárna bílého nádobí- obklad nové zdivo | [18 empty] | VV | 2 | 1 | -1 | 0 | ROZPOCET
|  |  | 14,970 |  |  |  | 14.97 | [14 empty] | VV | 2 | 2 | -1 | 0 | ROZPOCET
|  |  | 'obklady | [18 empty] | VV | 2 | 1 | -1 | 0 | ROZPOCET
|  |  | '106/ 'umývárna provoz.nádobí- obklad pův.zdivo | [18 empty] | VV | 2 | 1 | -1 | 0 | ROZPOCET
|  |  | 11,436 |  |  |  | 11.436 | [14 empty] | VV | 2 | 2 | -1 | 0 | ROZPOCET
|  |  | 'obklady | [18 empty] | VV | 2 | 1 | -1 | 0 | ROZPOCET
|  |  | '106/ 'umývárna provoz.nádobí- obklad nové zdivo | [18 empty] | VV | 2 | 1 | -1 | 0 | ROZPOCET
|  |  | 21,077 |  |  |  | 21.077 | [14 empty] | VV | 2 | 2 | -1 | 0 | ROZPOCET
|  |  | 'obklady | [18 empty] | VV | 2 | 1 | -1 | 0 | ROZPOCET
|  |  | '106/ 'umývárna provoz.nádobí- obklad nové zdivo | [18 empty] | VV | 2 | 1 | -1 | 0 | ROZPOCET
|  |  | 1,069 |  |  |  | 1.069 | [14 empty] | VV | 2 | 2 | -1 | 0 | ROZPOCET
|  |  | 'obklady | [18 empty] | VV | 2 | 1 | -1 | 0 | ROZPOCET
|  |  | '110/ 'odpadky- obklad pův.zdivo | [18 empty] | VV | 2 | 1 | -1 | 0 | ROZPOCET
|  |  | 8,750 |  |  |  | 8.75 | [14 empty] | VV | 2 | 2 | -1 | 0 | ROZPOCET
|  |  | 'obklady | [18 empty] | VV | 2 | 1 | -1 | 0 | ROZPOCET
|  |  | '110/ 'odpadky- obklad nové zdivo | [18 empty] | VV | 2 | 1 | -1 | 0 | ROZPOCET
|  |  | 9,274 |  |  |  | 9.274 | [14 empty] | VV | 2 | 2 | -1 | 0 | ROZPOCET
|  |  | parapet | [18 empty] | VV | 2 | 1 | -1 | 0 | ROZPOCET
|  |  | 5,775*0,4 |  |  |  | 2.31 | [14 empty] | VV | 2 | 2 | -1 | 0 | ROZPOCET
|  |  | Součet |  |  |  | 230.539 | [14 empty] | VV | 2 | 4 | -1 | 1 | ROZPOCET
161 | K | 781419194 | Příplatek k montáži obkladů vnitřních pórovinových za nerovný povrch |  |  | m2 | 173.613 | 0 |  | 0 |  |  |  | základní | 0.149 | 25.8683 | 0.008 | 1.3889 | 0 | 0 | 16 | K | 2 |  |  |  | ROZPOCET | 0 | 0 | 0 | 0 | 0 | 1 | 0 | 16
|  |  | 'obklady | [18 empty] | VV | 2 | 1 | -1 | 0 | ROZPOCET
|  |  | 'S/03 přípravna bram- obklad pův.zdivo | [18 empty] | VV | 2 | 1 | -1 | 0 | ROZPOCET
|  |  | 30,090 |  |  |  | 30.09 | [14 empty] | VV | 2 | 2 | -1 | 0 | ROZPOCET
|  |  | 'obklady | [18 empty] | VV | 2 | 1 | -1 | 0 | ROZPOCET
|  |  | 'S/13 umývárna- obklad pův.zdivo | [18 empty] | VV | 2 | 1 | -1 | 0 | ROZPOCET
|  |  | 10,914 |  |  |  | 10.914 | [14 empty] | VV | 2 | 2 | -1 | 0 | ROZPOCET
|  |  | 'obklady | [18 empty] | VV | 2 | 1 | -1 | 0 | ROZPOCET
|  |  | 'S/14 WC- obklad pův.zdivo | [18 empty] | VV | 2 | 1 | -1 | 0 | ROZPOCET
|  |  | 10,261 |  |  |  | 10.261 | [14 empty] | VV | 2 | 2 | -1 | 0 | ROZPOCET
|  |  | 'obklady | [18 empty] | VV | 2 | 1 | -1 | 0 | ROZPOCET
|  |  | '102/ 'kuchyň- obklad pův.zdivo | [18 empty] | VV | 2 | 1 | -1 | 0 | ROZPOCET
|  |  | 59,600 |  |  |  | 59.6 | [14 empty] | VV | 2 | 2 | -1 | 0 | ROZPOCET
|  |  | 'obklady | [18 empty] | VV | 2 | 1 | -1 | 0 | ROZPOCET
|  |  | '103/ 'čistá příp.zeleniny- obklad pův.zdivo | [18 empty] | VV | 2 | 1 | -1 | 0 | ROZPOCET
|  |  | 18,237 |  |  |  | 18.237 | [14 empty] | VV | 2 | 2 | -1 | 0 | ROZPOCET
|  |  | 'obklady | [18 empty] | VV | 2 | 1 | -1 | 0 | ROZPOCET
|  |  | '104/ 'čistá příp.masa- obklad pův.zdivo | [18 empty] | VV | 2 | 1 | -1 | 0 | ROZPOCET
|  |  | 18,329 |  |  |  | 18.329 | [14 empty] | VV | 2 | 2 | -1 | 0 | ROZPOCET
|  |  | 'obklady | [18 empty] | VV | 2 | 1 | -1 | 0 | ROZPOCET
|  |  | '105/ 'umývárna bílého nádobí- obklad pův.zdivo | [18 empty] | VV | 2 | 1 | -1 | 0 | ROZPOCET
|  |  | 5,996 |  |  |  | 5.996 | [14 empty] | VV | 2 | 2 | -1 | 0 | ROZPOCET
|  |  | 'obklady | [18 empty] | VV | 2 | 1 | -1 | 0 | ROZPOCET
|  |  | '106/ 'umývárna provoz.nádobí- obklad pův.zdivo | [18 empty] | VV | 2 | 1 | -1 | 0 | ROZPOCET
|  |  | 11,436 |  |  |  | 11.436 | [14 empty] | VV | 2 | 2 | -1 | 0 | ROZPOCET
|  |  | 'obklady | [18 empty] | VV | 2 | 1 | -1 | 0 | ROZPOCET
|  |  | '110/ 'odpadky- obklad pův.zdivo | [18 empty] | VV | 2 | 1 | -1 | 0 | ROZPOCET
|  |  | 8,750 |  |  |  | 8.75 | [14 empty] | VV | 2 | 2 | -1 | 0 | ROZPOCET
|  |  | Součet |  |  |  | 173.613 | [14 empty] | VV | 2 | 4 | -1 | 1 | ROZPOCET
162 | K | 781419195 | Příplatek k montáži obkladů vnitřních pórovinových za spárování bílým cementem |  |  | m2 | 230.539 | 0 |  | 0 |  |  |  | základní | 0 | 0 | 0.00027 | 0.062246 | 0 | 0 | 16 | K | 2 |  |  |  | ROZPOCET | 0 | 0 | 0 | 0 | 0 | 1 | 0 | 16
|  |  | 'obklady | [18 empty] | VV | 2 | 1 | -1 | 0 | ROZPOCET
|  |  | 'S/03 přípravna bram- obklad pův.zdivo | [18 empty] | VV | 2 | 1 | -1 | 0 | ROZPOCET
|  |  | 30,090 |  |  |  | 30.09 | [14 empty] | VV | 2 | 2 | -1 | 0 | ROZPOCET
|  |  | 'obklady | [18 empty] | VV | 2 | 1 | -1 | 0 | ROZPOCET
|  |  | 'S/03 přípravna bram- obklad nové zdivo | [18 empty] | VV | 2 | 1 | -1 | 0 | ROZPOCET
|  |  | 7,050 |  |  |  | 7.05 | [14 empty] | VV | 2 | 2 | -1 | 0 | ROZPOCET
|  |  | 'obklady | [18 empty] | VV | 2 | 1 | -1 | 0 | ROZPOCET
|  |  | 'S/13 umývárna- obklad pův.zdivo | [18 empty] | VV | 2 | 1 | -1 | 0 | ROZPOCET
|  |  | 10,914 |  |  |  | 10.914 | [14 empty] | VV | 2 | 2 | -1 | 0 | ROZPOCET
|  |  | 'obklady | [18 empty] | VV | 2 | 1 | -1 | 0 | ROZPOCET
|  |  | 'S/14 WC- obklad pův.zdivo | [18 empty] | VV | 2 | 1 | -1 | 0 | ROZPOCET
|  |  | 10,261 |  |  |  | 10.261 | [14 empty] | VV | 2 | 2 | -1 | 0 | ROZPOCET
|  |  | 'obklady | [18 empty] | VV | 2 | 1 | -1 | 0 | ROZPOCET
|  |  | 'S/14 WC- obklad nové zdivo | [18 empty] | VV | 2 | 1 | -1 | 0 | ROZPOCET
|  |  | 1,176 |  |  |  | 1.176 | [14 empty] | VV | 2 | 2 | -1 | 0 | ROZPOCET
|  |  | 'obklady | [18 empty] | VV | 2 | 1 | -1 | 0 | ROZPOCET
|  |  | '102/ 'kuchyň- obklad pův.zdivo | [18 empty] | VV | 2 | 1 | -1 | 0 | ROZPOCET
|  |  | 59,600 |  |  |  | 59.6 | [14 empty] | VV | 2 | 2 | -1 | 0 | ROZPOCET
|  |  | 'obklady | [18 empty] | VV | 2 | 1 | -1 | 0 | ROZPOCET
|  |  | '102/ 'kuchyň- obklad nové zdivo | [18 empty] | VV | 2 | 1 | -1 | 0 | ROZPOCET
|  |  | 0,000 |  |  |  | 0 | [14 empty] | VV | 2 | 2 | -1 | 0 | ROZPOCET
|  |  | 'obklady | [18 empty] | VV | 2 | 1 | -1 | 0 | ROZPOCET
|  |  | '103/ 'čistá příp.zeleniny- obklad pův.zdivo | [18 empty] | VV | 2 | 1 | -1 | 0 | ROZPOCET
|  |  | 18,237 |  |  |  | 18.237 | [14 empty] | VV | 2 | 2 | -1 | 0 | ROZPOCET
|  |  | 'obklady | [18 empty] | VV | 2 | 1 | -1 | 0 | ROZPOCET
|  |  | '104/ 'čistá příp.masa- obklad pův.zdivo | [18 empty] | VV | 2 | 1 | -1 | 0 | ROZPOCET
|  |  | 18,329 |  |  |  | 18.329 | [14 empty] | VV | 2 | 2 | -1 | 0 | ROZPOCET
|  |  | 'obklady | [18 empty] | VV | 2 | 1 | -1 | 0 | ROZPOCET
|  |  | '105/ 'umývárna bílého nádobí- obklad pův.zdivo | [18 empty] | VV | 2 | 1 | -1 | 0 | ROZPOCET
|  |  | 5,996 |  |  |  | 5.996 | [14 empty] | VV | 2 | 2 | -1 | 0 | ROZPOCET
|  |  | 'obklady | [18 empty] | VV | 2 | 1 | -1 | 0 | ROZPOCET
|  |  | '105/ 'umývárna bílého nádobí- obklad nové zdivo | [18 empty] | VV | 2 | 1 | -1 | 0 | ROZPOCET
|  |  | 14,970 |  |  |  | 14.97 | [14 empty] | VV | 2 | 2 | -1 | 0 | ROZPOCET
|  |  | 'obklady | [18 empty] | VV | 2 | 1 | -1 | 0 | ROZPOCET
|  |  | '106/ 'umývárna provoz.nádobí- obklad pův.zdivo | [18 empty] | VV | 2 | 1 | -1 | 0 | ROZPOCET
|  |  | 11,436 |  |  |  | 11.436 | [14 empty] | VV | 2 | 2 | -1 | 0 | ROZPOCET
|  |  | 'obklady | [18 empty] | VV | 2 | 1 | -1 | 0 | ROZPOCET
|  |  | '106/ 'umývárna provoz.nádobí- obklad nové zdivo | [18 empty] | VV | 2 | 1 | -1 | 0 | ROZPOCET
|  |  | 21,077 |  |  |  | 21.077 | [14 empty] | VV | 2 | 2 | -1 | 0 | ROZPOCET
|  |  | 'obklady | [18 empty] | VV | 2 | 1 | -1 | 0 | ROZPOCET
|  |  | '106/ 'umývárna provoz.nádobí- obklad nové zdivo | [18 empty] | VV | 2 | 1 | -1 | 0 | ROZPOCET
|  |  | 1,069 |  |  |  | 1.069 | [14 empty] | VV | 2 | 2 | -1 | 0 | ROZPOCET
|  |  | 'obklady | [18 empty] | VV | 2 | 1 | -1 | 0 | ROZPOCET
|  |  | '110/ 'odpadky- obklad pův.zdivo | [18 empty] | VV | 2 | 1 | -1 | 0 | ROZPOCET
|  |  | 8,750 |  |  |  | 8.75 | [14 empty] | VV | 2 | 2 | -1 | 0 | ROZPOCET
|  |  | 'obklady | [18 empty] | VV | 2 | 1 | -1 | 0 | ROZPOCET
|  |  | '110/ 'odpadky- obklad nové zdivo | [18 empty] | VV | 2 | 1 | -1 | 0 | ROZPOCET
|  |  | 9,274 |  |  |  | 9.274 | [14 empty] | VV | 2 | 2 | -1 | 0 | ROZPOCET
|  |  | parapet | [18 empty] | VV | 2 | 1 | -1 | 0 | ROZPOCET
|  |  | 5,775*0,4 |  |  |  | 2.31 | [14 empty] | VV | 2 | 2 | -1 | 0 | ROZPOCET
|  |  | Součet |  |  |  | 230.539 | [14 empty] | VV | 2 | 4 | -1 | 1 | ROZPOCET
163 | K | 781495111 | Penetrace podkladu vnitřních obkladů |  |  | m2 | 230.539 | 0 |  | 0 |  |  |  | základní | 0.044 | 10.1437 | 0.0003 | 0.069162 | 0 | 0 | 16 | K | 2 |  |  |  | ROZPOCET | 0 | 0 | 0 | 0 | 0 | 1 | 0 | 16
|  |  | 'obklady | [18 empty] | VV | 2 | 1 | -1 | 0 | ROZPOCET
|  |  | 'S/03 přípravna bram- obklad pův.zdivo | [18 empty] | VV | 2 | 1 | -1 | 0 | ROZPOCET
|  |  | 30,090 |  |  |  | 30.09 | [14 empty] | VV | 2 | 2 | -1 | 0 | ROZPOCET
|  |  | 'obklady | [18 empty] | VV | 2 | 1 | -1 | 0 | ROZPOCET
|  |  | 'S/03 přípravna bram- obklad nové zdivo | [18 empty] | VV | 2 | 1 | -1 | 0 | ROZPOCET
|  |  | 7,050 |  |  |  | 7.05 | [14 empty] | VV | 2 | 2 | -1 | 0 | ROZPOCET
|  |  | 'obklady | [18 empty] | VV | 2 | 1 | -1 | 0 | ROZPOCET
|  |  | 'S/13 umývárna- obklad pův.zdivo | [18 empty] | VV | 2 | 1 | -1 | 0 | ROZPOCET
|  |  | 10,914 |  |  |  | 10.914 | [14 empty] | VV | 2 | 2 | -1 | 0 | ROZPOCET
|  |  | 'obklady | [18 empty] | VV | 2 | 1 | -1 | 0 | ROZPOCET
|  |  | 'S/14 WC- obklad pův.zdivo | [18 empty] | VV | 2 | 1 | -1 | 0 | ROZPOCET
|  |  | 10,261 |  |  |  | 10.261 | [14 empty] | VV | 2 | 2 | -1 | 0 | ROZPOCET
|  |  | 'obklady | [18 empty] | VV | 2 | 1 | -1 | 0 | ROZPOCET
|  |  | 'S/14 WC- obklad nové zdivo | [18 empty] | VV | 2 | 1 | -1 | 0 | ROZPOCET
|  |  | 1,176 |  |  |  | 1.176 | [14 empty] | VV | 2 | 2 | -1 | 0 | ROZPOCET
|  |  | 'obklady | [18 empty] | VV | 2 | 1 | -1 | 0 | ROZPOCET
|  |  | '102/ 'kuchyň- obklad pův.zdivo | [18 empty] | VV | 2 | 1 | -1 | 0 | ROZPOCET
|  |  | 59,600 |  |  |  | 59.6 | [14 empty] | VV | 2 | 2 | -1 | 0 | ROZPOCET
|  |  | 'obklady | [18 empty] | VV | 2 | 1 | -1 | 0 | ROZPOCET
|  |  | '102/ 'kuchyň- obklad nové zdivo | [18 empty] | VV | 2 | 1 | -1 | 0 | ROZPOCET
|  |  | 0,000 |  |  |  | 0 | [14 empty] | VV | 2 | 2 | -1 | 0 | ROZPOCET
|  |  | 'obklady | [18 empty] | VV | 2 | 1 | -1 | 0 | ROZPOCET
|  |  | '103/ 'čistá příp.zeleniny- obklad pův.zdivo | [18 empty] | VV | 2 | 1 | -1 | 0 | ROZPOCET
|  |  | 18,237 |  |  |  | 18.237 | [14 empty] | VV | 2 | 2 | -1 | 0 | ROZPOCET
|  |  | 'obklady | [18 empty] | VV | 2 | 1 | -1 | 0 | ROZPOCET
|  |  | '104/ 'čistá příp.masa- obklad pův.zdivo | [18 empty] | VV | 2 | 1 | -1 | 0 | ROZPOCET
|  |  | 18,329 |  |  |  | 18.329 | [14 empty] | VV | 2 | 2 | -1 | 0 | ROZPOCET
|  |  | 'obklady | [18 empty] | VV | 2 | 1 | -1 | 0 | ROZPOCET
|  |  | '105/ 'umývárna bílého nádobí- obklad pův.zdivo | [18 empty] | VV | 2 | 1 | -1 | 0 | ROZPOCET
|  |  | 5,996 |  |  |  | 5.996 | [14 empty] | VV | 2 | 2 | -1 | 0 | ROZPOCET
|  |  | 'obklady | [18 empty] | VV | 2 | 1 | -1 | 0 | ROZPOCET
|  |  | '105/ 'umývárna bílého nádobí- obklad nové zdivo | [18 empty] | VV | 2 | 1 | -1 | 0 | ROZPOCET
|  |  | 14,970 |  |  |  | 14.97 | [14 empty] | VV | 2 | 2 | -1 | 0 | ROZPOCET
|  |  | 'obklady | [18 empty] | VV | 2 | 1 | -1 | 0 | ROZPOCET
|  |  | '106/ 'umývárna provoz.nádobí- obklad pův.zdivo | [18 empty] | VV | 2 | 1 | -1 | 0 | ROZPOCET
|  |  | 11,436 |  |  |  | 11.436 | [14 empty] | VV | 2 | 2 | -1 | 0 | ROZPOCET
|  |  | 'obklady | [18 empty] | VV | 2 | 1 | -1 | 0 | ROZPOCET
|  |  | '106/ 'umývárna provoz.nádobí- obklad nové zdivo | [18 empty] | VV | 2 | 1 | -1 | 0 | ROZPOCET
|  |  | 21,077 |  |  |  | 21.077 | [14 empty] | VV | 2 | 2 | -1 | 0 | ROZPOCET
|  |  | 'obklady | [18 empty] | VV | 2 | 1 | -1 | 0 | ROZPOCET
|  |  | '106/ 'umývárna provoz.nádobí- obklad nové zdivo | [18 empty] | VV | 2 | 1 | -1 | 0 | ROZPOCET
|  |  | 1,069 |  |  |  | 1.069 | [14 empty] | VV | 2 | 2 | -1 | 0 | ROZPOCET
|  |  | 'obklady | [18 empty] | VV | 2 | 1 | -1 | 0 | ROZPOCET
|  |  | '110/ 'odpadky- obklad pův.zdivo | [18 empty] | VV | 2 | 1 | -1 | 0 | ROZPOCET
|  |  | 8,750 |  |  |  | 8.75 | [14 empty] | VV | 2 | 2 | -1 | 0 | ROZPOCET
|  |  | 'obklady | [18 empty] | VV | 2 | 1 | -1 | 0 | ROZPOCET
|  |  | '110/ 'odpadky- obklad nové zdivo | [18 empty] | VV | 2 | 1 | -1 | 0 | ROZPOCET
|  |  | 9,274 |  |  |  | 9.274 | [14 empty] | VV | 2 | 2 | -1 | 0 | ROZPOCET
|  |  | parapet | [18 empty] | VV | 2 | 1 | -1 | 0 | ROZPOCET
|  |  | 5,775*0,4 |  |  |  | 2.31 | [14 empty] | VV | 2 | 2 | -1 | 0 | ROZPOCET
|  |  | Součet |  |  |  | 230.539 | [14 empty] | VV | 2 | 4 | -1 | 1 | ROZPOCET
164 | K | 781495191 | Příplatek k obkladům vnitřním za diagonální kladení obkladu |  |  | m2 | 230.539 | 0 |  | 0 |  |  |  | základní | 0.1 | 23.0539 | 0 | 0 | 0 | 0 | 16 | K | 2 |  |  |  | ROZPOCET | 0 | 0 | 0 | 0 | 0 | 1 | 0 | 16
|  |  | 'obklady | [18 empty] | VV | 2 | 1 | -1 | 0 | ROZPOCET
|  |  | 'S/03 přípravna bram- obklad pův.zdivo | [18 empty] | VV | 2 | 1 | -1 | 0 | ROZPOCET
|  |  | 30,090 |  |  |  | 30.09 | [14 empty] | VV | 2 | 2 | -1 | 0 | ROZPOCET
|  |  | 'obklady | [18 empty] | VV | 2 | 1 | -1 | 0 | ROZPOCET
|  |  | 'S/03 přípravna bram- obklad nové zdivo | [18 empty] | VV | 2 | 1 | -1 | 0 | ROZPOCET
|  |  | 7,050 |  |  |  | 7.05 | [14 empty] | VV | 2 | 2 | -1 | 0 | ROZPOCET
|  |  | 'obklady | [18 empty] | VV | 2 | 1 | -1 | 0 | ROZPOCET
|  |  | 'S/13 umývárna- obklad pův.zdivo | [18 empty] | VV | 2 | 1 | -1 | 0 | ROZPOCET
|  |  | 10,914 |  |  |  | 10.914 | [14 empty] | VV | 2 | 2 | -1 | 0 | ROZPOCET
|  |  | 'obklady | [18 empty] | VV | 2 | 1 | -1 | 0 | ROZPOCET
|  |  | 'S/14 WC- obklad pův.zdivo | [18 empty] | VV | 2 | 1 | -1 | 0 | ROZPOCET
|  |  | 10,261 |  |  |  | 10.261 | [14 empty] | VV | 2 | 2 | -1 | 0 | ROZPOCET
|  |  | 'obklady | [18 empty] | VV | 2 | 1 | -1 | 0 | ROZPOCET
|  |  | 'S/14 WC- obklad nové zdivo | [18 empty] | VV | 2 | 1 | -1 | 0 | ROZPOCET
|  |  | 1,176 |  |  |  | 1.176 | [14 empty] | VV | 2 | 2 | -1 | 0 | ROZPOCET
|  |  | 'obklady | [18 empty] | VV | 2 | 1 | -1 | 0 | ROZPOCET
|  |  | '102/ 'kuchyň- obklad pův.zdivo | [18 empty] | VV | 2 | 1 | -1 | 0 | ROZPOCET
|  |  | 59,600 |  |  |  | 59.6 | [14 empty] | VV | 2 | 2 | -1 | 0 | ROZPOCET
|  |  | 'obklady | [18 empty] | VV | 2 | 1 | -1 | 0 | ROZPOCET
|  |  | '102/ 'kuchyň- obklad nové zdivo | [18 empty] | VV | 2 | 1 | -1 | 0 | ROZPOCET
|  |  | 0,000 |  |  |  | 0 | [14 empty] | VV | 2 | 2 | -1 | 0 | ROZPOCET
|  |  | 'obklady | [18 empty] | VV | 2 | 1 | -1 | 0 | ROZPOCET
|  |  | '103/ 'čistá příp.zeleniny- obklad pův.zdivo | [18 empty] | VV | 2 | 1 | -1 | 0 | ROZPOCET
|  |  | 18,237 |  |  |  | 18.237 | [14 empty] | VV | 2 | 2 | -1 | 0 | ROZPOCET
|  |  | 'obklady | [18 empty] | VV | 2 | 1 | -1 | 0 | ROZPOCET
|  |  | '104/ 'čistá příp.masa- obklad pův.zdivo | [18 empty] | VV | 2 | 1 | -1 | 0 | ROZPOCET
|  |  | 18,329 |  |  |  | 18.329 | [14 empty] | VV | 2 | 2 | -1 | 0 | ROZPOCET
|  |  | 'obklady | [18 empty] | VV | 2 | 1 | -1 | 0 | ROZPOCET
|  |  | '105/ 'umývárna bílého nádobí- obklad pův.zdivo | [18 empty] | VV | 2 | 1 | -1 | 0 | ROZPOCET
|  |  | 5,996 |  |  |  | 5.996 | [14 empty] | VV | 2 | 2 | -1 | 0 | ROZPOCET
|  |  | 'obklady | [18 empty] | VV | 2 | 1 | -1 | 0 | ROZPOCET
|  |  | '105/ 'umývárna bílého nádobí- obklad nové zdivo | [18 empty] | VV | 2 | 1 | -1 | 0 | ROZPOCET
|  |  | 14,970 |  |  |  | 14.97 | [14 empty] | VV | 2 | 2 | -1 | 0 | ROZPOCET
|  |  | 'obklady | [18 empty] | VV | 2 | 1 | -1 | 0 | ROZPOCET
|  |  | '106/ 'umývárna provoz.nádobí- obklad pův.zdivo | [18 empty] | VV | 2 | 1 | -1 | 0 | ROZPOCET
|  |  | 11,436 |  |  |  | 11.436 | [14 empty] | VV | 2 | 2 | -1 | 0 | ROZPOCET
|  |  | 'obklady | [18 empty] | VV | 2 | 1 | -1 | 0 | ROZPOCET
|  |  | '106/ 'umývárna provoz.nádobí- obklad nové zdivo | [18 empty] | VV | 2 | 1 | -1 | 0 | ROZPOCET
|  |  | 21,077 |  |  |  | 21.077 | [14 empty] | VV | 2 | 2 | -1 | 0 | ROZPOCET
|  |  | 'obklady | [18 empty] | VV | 2 | 1 | -1 | 0 | ROZPOCET
|  |  | '106/ 'umývárna provoz.nádobí- obklad nové zdivo | [18 empty] | VV | 2 | 1 | -1 | 0 | ROZPOCET
|  |  | 1,069 |  |  |  | 1.069 | [14 empty] | VV | 2 | 2 | -1 | 0 | ROZPOCET
|  |  | 'obklady | [18 empty] | VV | 2 | 1 | -1 | 0 | ROZPOCET
|  |  | '110/ 'odpadky- obklad pův.zdivo | [18 empty] | VV | 2 | 1 | -1 | 0 | ROZPOCET
|  |  | 8,750 |  |  |  | 8.75 | [14 empty] | VV | 2 | 2 | -1 | 0 | ROZPOCET
|  |  | 'obklady | [18 empty] | VV | 2 | 1 | -1 | 0 | ROZPOCET
|  |  | '110/ 'odpadky- obklad nové zdivo | [18 empty] | VV | 2 | 1 | -1 | 0 | ROZPOCET
|  |  | 9,274 |  |  |  | 9.274 | [14 empty] | VV | 2 | 2 | -1 | 0 | ROZPOCET
|  |  | paerapet | [18 empty] | VV | 2 | 1 | -1 | 0 | ROZPOCET
|  |  | 5,775*0,4 |  |  |  | 2.31 | [14 empty] | VV | 2 | 2 | -1 | 0 | ROZPOCET
|  |  | Součet |  |  |  | 230.539 | [14 empty] | VV | 2 | 4 | -1 | 1 | ROZPOCET
165 | K | 998781102 | Přesun hmot tonážní pro obklady keramické v objektech v do 12 m |  |  | t | 5.204 | 0 |  | 0 |  |  |  | základní | 1.265 | 6.5831 | 0 | 0 | 0 | 0 | 16 | K | 2 |  |  |  | ROZPOCET | 0 | 0 | 0 | 0 | 0 | 1 | 0 | 16
166 | K | 998781181 | Příplatek k přesunu hmot tonážní 781 prováděný bez použití mechanizace |  |  | t | 5.204 | 0 |  | 0 |  |  |  | základní | 1.14 | 5.9326 | 0 | 0 | 0 | 0 | 16 | K | 2 |  |  |  | ROZPOCET | 0 | 0 | 0 | 0 | 0 | 1 | 0 | 16
| 783 - Dokončovací práce - nátěry | [8 empty] | 0 | [5 empty] | 9.3126 |  | 0.010302 |  | 0 | 2 | D | 1 |  |  |  | ROZPOCET | [6 empty] | 0
167 | K | 783201821 | Odstranění nátěrů ze zámečnických konstrukcí opálením |  |  | m2 | 10.2 | 0 |  | 0 |  |  |  | základní | 0.412 | 4.2024 | 0.0003 | 0.00306 | 0 | 0 | 16 | K | 2 |  |  |  | ROZPOCET | 0 | 0 | 0 | 0 | 0 | 1 | 0 | 16
168 | K | 783221122 | Nátěry syntetické KDK barva matný povrch 1x antikorozní, 1x základní, 2x email...........zábradlí rampa |  |  | m2 | 10.2 | 0 |  | 0 |  |  |  | základní | 0.393 | 4.0086 | 0.00066 | 0.006732 | 0 | 0 | 16 | K | 2 |  |  |  | ROZPOCET | 0 | 0 | 0 | 0 | 0 | 1 | 0 | 16
|  |  | 8,5*1,2 |  |  |  | 10.2 | [14 empty] | VV | 2 | 2 | -1 | 1 | ROZPOCET
169 | K | 783903812 | Odmaštění nátěrů saponáty |  |  | m2 | 10.2 | 0 |  | 0 |  |  |  | základní | 0.063 | 0.6426 | 5e-05 | 0.00051 | 0 | 0 | 16 | K | 2 |  |  |  | ROZPOCET | 0 | 0 | 0 | 0 | 0 | 1 | 0 | 16
170 | K | 783904811 | Odrezivění kovových konstrukcí |  |  | m2 | 10.2 | 0 |  | 0 |  |  |  | základní | 0.045 | 0.459 | 0 | 0 | 0 | 0 | 16 | K | 2 |  |  |  | ROZPOCET | 0 | 0 | 0 | 0 | 0 | 1 | 0 | 16
| 784 - Dokončovací práce - malby | [8 empty] | 0 | [5 empty] | 156.3025 |  | 1.0542 |  | 0.21337 | 2 | D | 1 |  |  |  | ROZPOCET | [6 empty] | 0
171 | K | 784121001 | Oškrabání malby v mísnostech výšky do 3,80 m |  |  | m2 | 688.278 | 0 |  | 0 |  |  |  | základní | 0.074 | 50.9326 | 0.001 | 0.68828 | 0.00031 | 0.21337 | 16 | K | 2 |  |  |  | ROZPOCET | 0 | 0 | 0 | 0 | 0 | 1 | 0 | 16
[7 empty] | 0 | [14 empty] | VV | 2 | 2 | -1 | 0 | ROZPOCET
|  |  | 'oškrabání omítek stropů | [18 empty] | VV | 2 | 1 | -1 | 0 | ROZPOCET
[7 empty] | 0 | [14 empty] | VV | 2 | 2 | -1 | 0 | ROZPOCET
|  |  | 'oškrabání omítek stropů | [18 empty] | VV | 2 | 1 | -1 | 0 | ROZPOCET
|  |  | 'S/01 chodba | [18 empty] | VV | 2 | 1 | -1 | 0 | ROZPOCET
|  |  | 37,19 |  |  |  | 37.19 | [14 empty] | VV | 2 | 2 | -1 | 0 | ROZPOCET
|  |  | 'oškrabání omítek stropů | [18 empty] | VV | 2 | 1 | -1 | 0 | ROZPOCET
|  |  | 'S/03 přípravna bram | [18 empty] | VV | 2 | 1 | -1 | 0 | ROZPOCET
|  |  | 22,26 |  |  |  | 22.26 | [14 empty] | VV | 2 | 2 | -1 | 0 | ROZPOCET
|  |  | 'oškrabání omítek stropů | [18 empty] | VV | 2 | 1 | -1 | 0 | ROZPOCET
|  |  | 'S/04 strojovna VZT | [18 empty] | VV | 2 | 1 | -1 | 0 | ROZPOCET
|  |  | 40,99 |  |  |  | 40.99 | [14 empty] | VV | 2 | 2 | -1 | 0 | ROZPOCET
|  |  | 'oškrabání omítek stropů | [18 empty] | VV | 2 | 1 | -1 | 0 | ROZPOCET
|  |  | 'S/05 centr.úprava vody | [18 empty] | VV | 2 | 1 | -1 | 0 | ROZPOCET
|  |  | 1,8 |  |  |  | 1.8 | [14 empty] | VV | 2 | 2 | -1 | 0 | ROZPOCET
|  |  | 'oškrabání omítek stropů | [18 empty] | VV | 2 | 1 | -1 | 0 | ROZPOCET
|  |  | 'S/06 prádelna | [18 empty] | VV | 2 | 1 | -1 | 0 | ROZPOCET
|  |  | 22,93 |  |  |  | 22.93 | [14 empty] | VV | 2 | 2 | -1 | 0 | ROZPOCET
|  |  | 'oškrabání omítek stropů | [18 empty] | VV | 2 | 1 | -1 | 0 | ROZPOCET
|  |  | 'S/07 sklad s chl.baoxy | [18 empty] | VV | 2 | 1 | -1 | 0 | ROZPOCET
|  |  | 15,88 |  |  |  | 15.88 | [14 empty] | VV | 2 | 2 | -1 | 0 | ROZPOCET
|  |  | 'oškrabání omítek stropů | [18 empty] | VV | 2 | 1 | -1 | 0 | ROZPOCET
|  |  | 'S/10 suchý sklad | [18 empty] | VV | 2 | 1 | -1 | 0 | ROZPOCET
|  |  | 12,27 |  |  |  | 12.27 | [14 empty] | VV | 2 | 2 | -1 | 0 | ROZPOCET
|  |  | 'oškrabání omítek stropů | [18 empty] | VV | 2 | 1 | -1 | 0 | ROZPOCET
|  |  | 'S/11 sklad konzerv | [18 empty] | VV | 2 | 1 | -1 | 0 | ROZPOCET
|  |  | 12,38 |  |  |  | 12.38 | [14 empty] | VV | 2 | 2 | -1 | 0 | ROZPOCET
|  |  | 'oškrabání omítek stropů | [18 empty] | VV | 2 | 1 | -1 | 0 | ROZPOCET
|  |  | 'S/12 předsíň | [18 empty] | VV | 2 | 1 | -1 | 0 | ROZPOCET
|  |  | 2,19 |  |  |  | 2.19 | [14 empty] | VV | 2 | 2 | -1 | 0 | ROZPOCET
|  |  | 'oškrabání omítek stropů | [18 empty] | VV | 2 | 1 | -1 | 0 | ROZPOCET
|  |  | 'S/13 umývárna | [18 empty] | VV | 2 | 1 | -1 | 0 | ROZPOCET
|  |  | 2,27 |  |  |  | 2.27 | [14 empty] | VV | 2 | 2 | -1 | 0 | ROZPOCET
|  |  | 'oškrabání omítek stropů | [18 empty] | VV | 2 | 1 | -1 | 0 | ROZPOCET
|  |  | 'S/14 'WC | [18 empty] | VV | 2 | 1 | -1 | 0 | ROZPOCET
|  |  | 2,13 |  |  |  | 2.13 | [14 empty] | VV | 2 | 2 | -1 | 0 | ROZPOCET
|  |  | 'oškrabání omítek stropů | [18 empty] | VV | 2 | 1 | -1 | 0 | ROZPOCET
|  |  | 'S/15 šatna | [18 empty] | VV | 2 | 1 | -1 | 0 | ROZPOCET
|  |  | 10,74 |  |  |  | 10.74 | [14 empty] | VV | 2 | 2 | -1 | 0 | ROZPOCET
|  |  | 'oškrabání omítek stropů | [18 empty] | VV | 2 | 1 | -1 | 0 | ROZPOCET
|  |  | '103/ 'čistá příp.zeleniny | [18 empty] | VV | 2 | 1 | -1 | 0 | ROZPOCET
|  |  | 12,65 |  |  |  | 12.65 | [14 empty] | VV | 2 | 2 | -1 | 0 | ROZPOCET
|  |  | 'oškrabání omítek stropů | [18 empty] | VV | 2 | 1 | -1 | 0 | ROZPOCET
|  |  | '104/ 'čistá příp.masa | [18 empty] | VV | 2 | 1 | -1 | 0 | ROZPOCET
|  |  | 12,84 |  |  |  | 12.84 | [14 empty] | VV | 2 | 2 | -1 | 0 | ROZPOCET
|  |  | 'oškrabání omítek stropů | [18 empty] | VV | 2 | 1 | -1 | 0 | ROZPOCET
|  |  | '105/ 'umývárna bílého nádobí | [18 empty] | VV | 2 | 1 | -1 | 0 | ROZPOCET
|  |  | 13,65 |  |  |  | 13.65 | [14 empty] | VV | 2 | 2 | -1 | 0 | ROZPOCET
|  |  | 'oškrabání omítek stropů | [18 empty] | VV | 2 | 1 | -1 | 0 | ROZPOCET
|  |  | '106/ 'umývárna provoz.nádobí | [18 empty] | VV | 2 | 1 | -1 | 0 | ROZPOCET
|  |  | 7,79 |  |  |  | 7.79 | [14 empty] | VV | 2 | 2 | -1 | 0 | ROZPOCET
|  |  | 'oškrabání omítek stropů | [18 empty] | VV | 2 | 1 | -1 | 0 | ROZPOCET
|  |  | '107/ 'chodba | [18 empty] | VV | 2 | 1 | -1 | 0 | ROZPOCET
|  |  | 13,56 |  |  |  | 13.56 | [14 empty] | VV | 2 | 2 | -1 | 0 | ROZPOCET
|  |  | 'oškrabání omítek stropů | [18 empty] | VV | 2 | 1 | -1 | 0 | ROZPOCET
|  |  | '108/ 'denní sklad | [18 empty] | VV | 2 | 1 | -1 | 0 | ROZPOCET
|  |  | 4,58 |  |  |  | 4.58 | [14 empty] | VV | 2 | 2 | -1 | 0 | ROZPOCET
|  |  | 'oškrabání omítek stropů | [18 empty] | VV | 2 | 1 | -1 | 0 | ROZPOCET
|  |  | '109/ 'denní místnost | [18 empty] | VV | 2 | 1 | -1 | 0 | ROZPOCET
|  |  | 7,89 |  |  |  | 7.89 | [14 empty] | VV | 2 | 2 | -1 | 0 | ROZPOCET
|  |  | 'oškrabání omítek stropů | [18 empty] | VV | 2 | 1 | -1 | 0 | ROZPOCET
|  |  | '110/ 'odpadky | [18 empty] | VV | 2 | 1 | -1 | 0 | ROZPOCET
|  |  | 5,52 |  |  |  | 5.52 | [14 empty] | VV | 2 | 2 | -1 | 0 | ROZPOCET
|  |  | Mezisoučet |  |  |  | 261.51 | [14 empty] | VV | 2 | 3 | -1 | 0 | ROZPOCET
[7 empty] | 0 | [14 empty] | VV | 2 | 2 | -1 | 0 | ROZPOCET
|  |  | 'oškrabání stěn | [18 empty] | VV | 2 | 1 | -1 | 0 | ROZPOCET
[7 empty] | 0 | [14 empty] | VV | 2 | 2 | -1 | 0 | ROZPOCET
|  |  | 'oškrabání stěn | [18 empty] | VV | 2 | 1 | -1 | 0 | ROZPOCET
|  |  | 'S/01 chodba | [18 empty] | VV | 2 | 1 | -1 | 0 | ROZPOCET
|  |  | 96,204 |  |  |  | 96.204 | [14 empty] | VV | 2 | 2 | -1 | 0 | ROZPOCET
|  |  | 'oškrabání stěn | [18 empty] | VV | 2 | 1 | -1 | 0 | ROZPOCET
|  |  | 'S/03 přípravna bram | [18 empty] | VV | 2 | 1 | -1 | 0 | ROZPOCET
|  |  | 3,450 |  |  |  | 3.45 | [14 empty] | VV | 2 | 2 | -1 | 0 | ROZPOCET
|  |  | 'oškrabání stěn | [18 empty] | VV | 2 | 1 | -1 | 0 | ROZPOCET
|  |  | 'S/03 přípravna bram | [18 empty] | VV | 2 | 1 | -1 | 0 | ROZPOCET
|  |  | 5,485 |  |  |  | 5.485 | [14 empty] | VV | 2 | 2 | -1 | 0 | ROZPOCET
|  |  | 'oškrabání stěn | [18 empty] | VV | 2 | 1 | -1 | 0 | ROZPOCET
|  |  | 'S/04 strojovna VZT | [18 empty] | VV | 2 | 1 | -1 | 0 | ROZPOCET
|  |  | 51,121 |  |  |  | 51.121 | [14 empty] | VV | 2 | 2 | -1 | 0 | ROZPOCET
|  |  | 'oškrabání stěn | [18 empty] | VV | 2 | 1 | -1 | 0 | ROZPOCET
|  |  | 'S/05 centr.úprava vody | [18 empty] | VV | 2 | 1 | -1 | 0 | ROZPOCET
|  |  | 12,424 |  |  |  | 12.424 | [14 empty] | VV | 2 | 2 | -1 | 0 | ROZPOCET
|  |  | 'oškrabání stěn | [18 empty] | VV | 2 | 1 | -1 | 0 | ROZPOCET
|  |  | 'S/06 prádelna | [18 empty] | VV | 2 | 1 | -1 | 0 | ROZPOCET
|  |  | 32,194 |  |  |  | 32.194 | [14 empty] | VV | 2 | 2 | -1 | 0 | ROZPOCET
|  |  | 'oškrabání stěn | [18 empty] | VV | 2 | 1 | -1 | 0 | ROZPOCET
|  |  | 'S/07 sklad s chl.boxy | [18 empty] | VV | 2 | 1 | -1 | 0 | ROZPOCET
|  |  | 18,650 |  |  |  | 18.65 | [14 empty] | VV | 2 | 2 | -1 | 0 | ROZPOCET
|  |  | 'oškrabání stěn | [18 empty] | VV | 2 | 1 | -1 | 0 | ROZPOCET
|  |  | 'S/10 suchý sklad | [18 empty] | VV | 2 | 1 | -1 | 0 | ROZPOCET
|  |  | 24,237 |  |  |  | 24.237 | [14 empty] | VV | 2 | 2 | -1 | 0 | ROZPOCET
|  |  | 'oškrabání stěn | [18 empty] | VV | 2 | 1 | -1 | 0 | ROZPOCET
|  |  | 'S/11 sklad konzerv | [18 empty] | VV | 2 | 1 | -1 | 0 | ROZPOCET
|  |  | 25,813 |  |  |  | 25.813 | [14 empty] | VV | 2 | 2 | -1 | 0 | ROZPOCET
|  |  | 'oškrabání stěn | [18 empty] | VV | 2 | 1 | -1 | 0 | ROZPOCET
|  |  | 'S/12 předsíň | [18 empty] | VV | 2 | 1 | -1 | 0 | ROZPOCET
|  |  | 9,624 |  |  |  | 9.624 | [14 empty] | VV | 2 | 2 | -1 | 0 | ROZPOCET
|  |  | 'oškrabání stěn | [18 empty] | VV | 2 | 1 | -1 | 0 | ROZPOCET
|  |  | 'S/13 umývárna | [18 empty] | VV | 2 | 1 | -1 | 0 | ROZPOCET
|  |  | 3,024 |  |  |  | 3.024 | [14 empty] | VV | 2 | 2 | -1 | 0 | ROZPOCET
|  |  | 'oškrabání stěn | [18 empty] | VV | 2 | 1 | -1 | 0 | ROZPOCET
|  |  | 'S/14 'WC | [18 empty] | VV | 2 | 1 | -1 | 0 | ROZPOCET
|  |  | 2,373 |  |  |  | 2.373 | [14 empty] | VV | 2 | 2 | -1 | 0 | ROZPOCET
|  |  | 'oškrabání stěn | [18 empty] | VV | 2 | 1 | -1 | 0 | ROZPOCET
|  |  | 'S/15 šatna | [18 empty] | VV | 2 | 1 | -1 | 0 | ROZPOCET
|  |  | 30,734 |  |  |  | 30.734 | [14 empty] | VV | 2 | 2 | -1 | 0 | ROZPOCET
|  |  | 'oškrabání stěn | [18 empty] | VV | 2 | 1 | -1 | 0 | ROZPOCET
|  |  | '102/ 'kuchyň | [18 empty] | VV | 2 | 1 | -1 | 0 | ROZPOCET
|  |  | 15,840 |  |  |  | 15.84 | [14 empty] | VV | 2 | 2 | -1 | 0 | ROZPOCET
|  |  | 'oškrabání stěn | [18 empty] | VV | 2 | 1 | -1 | 0 | ROZPOCET
|  |  | '103/ 'čistá příp.zeleniny | [18 empty] | VV | 2 | 1 | -1 | 0 | ROZPOCET
|  |  | 14,774 |  |  |  | 14.774 | [14 empty] | VV | 2 | 2 | -1 | 0 | ROZPOCET
|  |  | 'oškrabání stěn | [18 empty] | VV | 2 | 1 | -1 | 0 | ROZPOCET
|  |  | '104/ 'čistá příp.masa | [18 empty] | VV | 2 | 1 | -1 | 0 | ROZPOCET
|  |  | 14,907 |  |  |  | 14.907 | [14 empty] | VV | 2 | 2 | -1 | 0 | ROZPOCET
|  |  | 'oškrabání stěn | [18 empty] | VV | 2 | 1 | -1 | 0 | ROZPOCET
|  |  | '105/ 'umývárna bílého nádobí | [18 empty] | VV | 2 | 1 | -1 | 0 | ROZPOCET
|  |  | 3,768 |  |  |  | 3.768 | [14 empty] | VV | 2 | 2 | -1 | 0 | ROZPOCET
|  |  | 'oškrabání stěn | [18 empty] | VV | 2 | 1 | -1 | 0 | ROZPOCET
|  |  | '106/ 'umývárna provoz.nádobí | [18 empty] | VV | 2 | 1 | -1 | 0 | ROZPOCET
|  |  | 7,691 |  |  |  | 7.691 | [14 empty] | VV | 2 | 2 | -1 | 0 | ROZPOCET
|  |  | 'oškrabání stěn | [18 empty] | VV | 2 | 1 | -1 | 0 | ROZPOCET
|  |  | '106/ 'umývárna provoz.nádobí | [18 empty] | VV | 2 | 1 | -1 | 0 | ROZPOCET
|  |  | 1,045 |  |  |  | 1.045 | [14 empty] | VV | 2 | 2 | -1 | 0 | ROZPOCET
|  |  | 'oškrabání stěn | [18 empty] | VV | 2 | 1 | -1 | 0 | ROZPOCET
|  |  | '107/ 'chodba | [18 empty] | VV | 2 | 1 | -1 | 0 | ROZPOCET
|  |  | 47,258 |  |  |  | 47.258 | [14 empty] | VV | 2 | 2 | -1 | 0 | ROZPOCET
|  |  | 'oškrabání stěn | [18 empty] | VV | 2 | 1 | -1 | 0 | ROZPOCET
|  |  | '108/ 'denní sklad | [18 empty] | VV | 2 | 1 | -1 | 0 | ROZPOCET
|  |  | 4,237 |  |  |  | 4.237 | [14 empty] | VV | 2 | 2 | -1 | 0 | ROZPOCET
|  |  | 'oškrabání stěn | [18 empty] | VV | 2 | 1 | -1 | 0 | ROZPOCET
|  |  | '109/ 'denní místnost | [18 empty] | VV | 2 | 1 | -1 | 0 | ROZPOCET
|  |  | 6,461 |  |  |  | 6.461 | [14 empty] | VV | 2 | 2 | -1 | 0 | ROZPOCET
|  |  | 'oškrabání stěn | [18 empty] | VV | 2 | 1 | -1 | 0 | ROZPOCET
|  |  | '110/ 'odpadky | [18 empty] | VV | 2 | 1 | -1 | 0 | ROZPOCET
|  |  | 5,726 |  |  |  | 5.726 | [14 empty] | VV | 2 | 2 | -1 | 0 | ROZPOCET
|  |  | Mezisoučet |  |  |  | 437.04 | [14 empty] | VV | 2 | 3 | -1 | 0 | ROZPOCET
|  |  | mínus prostupy | [18 empty] | VV | 2 | 1 | -1 | 0 | ROZPOCET
|  |  | '"Bourací práce" /1/ 'PP | [18 empty] | VV | 2 | 1 | -1 | 0 | ROZPOCET
|  |  | vybourání prostupu m.č./S/03 | [18 empty] | VV | 2 | 1 | -1 | 0 | ROZPOCET
|  |  | 0,35*0,35*2*-1 |  |  |  | -0.245 | [14 empty] | VV | 2 | 2 | -1 | 0 | ROZPOCET
|  |  | vybourání prostupu m.č.S/01 | [18 empty] | VV | 2 | 1 | -1 | 0 | ROZPOCET
|  |  | 0,525*0,225*2*-1 |  |  |  | -0.236 | [14 empty] | VV | 2 | 2 | -1 | 0 | ROZPOCET
|  |  | 0,525*0,225*2*-1 |  |  |  | -0.236 | [14 empty] | VV | 2 | 2 | -1 | 0 | ROZPOCET
|  |  | 0,415*0,3*2*-1 |  |  |  | -0.249 | [14 empty] | VV | 2 | 2 | -1 | 0 | ROZPOCET
|  |  | vybourání prostupu m.č./S/01doS/05 | [18 empty] | VV | 2 | 1 | -1 | 0 | ROZPOCET
|  |  | 0,6*0,15*2*-1 |  |  |  | -0.18 | [14 empty] | VV | 2 | 2 | -1 | 0 | ROZPOCET
|  |  | vybourání prostupu m.č./S/01doS/06 | [18 empty] | VV | 2 | 1 | -1 | 0 | ROZPOCET
|  |  | 0,415*0,3*2*-1 |  |  |  | -0.249 | [14 empty] | VV | 2 | 2 | -1 | 0 | ROZPOCET
|  |  | vybourání prostupu m.č./S/01doS/10 | [18 empty] | VV | 2 | 1 | -1 | 0 | ROZPOCET
|  |  | 0,35*0,3*2*-1 |  |  |  | -0.21 | [14 empty] | VV | 2 | 2 | -1 | 0 | ROZPOCET
|  |  | vybourání prostupu m.č./S/01doS/11 | [18 empty] | VV | 2 | 1 | -1 | 0 | ROZPOCET
|  |  | 0,3*0,3*2*-1 |  |  |  | -0.18 | [14 empty] | VV | 2 | 2 | -1 | 0 | ROZPOCET
|  |  | vybourání prostupu m.č./S/01doS/15 | [18 empty] | VV | 2 | 1 | -1 | 0 | ROZPOCET
|  |  | 0,3*0,3*2*-1 |  |  |  | -0.18 | [14 empty] | VV | 2 | 2 | -1 | 0 | ROZPOCET
|  |  | 0,3*0,15*2*-1 |  |  |  | -0.09 | [14 empty] | VV | 2 | 2 | -1 | 0 | ROZPOCET
|  |  | vybourání prostupu m.č./S/13 do S/14 | [18 empty] | VV | 2 | 1 | -1 | 0 | ROZPOCET
|  |  | 0,28*0,3*-1 |  |  |  | -0.084 | [14 empty] | VV | 2 | 2 | -1 | 0 | ROZPOCET
|  |  | vybourání prostupu m.č. S/14 | [18 empty] | VV | 2 | 1 | -1 | 0 | ROZPOCET
|  |  | 0,3*0,3*2*-1 |  |  |  | -0.18 | [14 empty] | VV | 2 | 2 | -1 | 0 | ROZPOCET
|  |  | vybourání prostupu m.č./S/11 do S/07 | [18 empty] | VV | 2 | 1 | -1 | 0 | ROZPOCET
|  |  | 0,84*0,3*2*-1 |  |  |  | -0.504 | [14 empty] | VV | 2 | 2 | -1 | 0 | ROZPOCET
|  |  | vybourání prostupu 1.NP m.č./110 | [18 empty] | VV | 2 | 1 | -1 | 0 | ROZPOCET
|  |  | 0,3*0,3*-1 |  |  |  | -0.09 | [14 empty] | VV | 2 | 2 | -1 | 0 | ROZPOCET
|  |  | vybourání prostupu 1.NP m.č./107 | [18 empty] | VV | 2 | 1 | -1 | 0 | ROZPOCET
|  |  | 2,75*0,6*2*-1 |  |  |  | -3.3 | [14 empty] | VV | 2 | 2 | -1 | 0 | ROZPOCET
|  |  | vybourání prostupu 1.NP m.č./107 a 102 | [18 empty] | VV | 2 | 1 | -1 | 0 | ROZPOCET
|  |  | 1,35*0,6*2*-1 |  |  |  | -1.62 | [14 empty] | VV | 2 | 2 | -1 | 0 | ROZPOCET
|  |  | 1,35*0,6*2*-1 |  |  |  | -1.62 | [14 empty] | VV | 2 | 2 | -1 | 0 | ROZPOCET
|  |  | vybourání prostupu 1.NP m.č./107 a 102 | [18 empty] | VV | 2 | 1 | -1 | 0 | ROZPOCET
|  |  | 0,9*0,455*2*-1 |  |  |  | -0.819 | [14 empty] | VV | 2 | 2 | -1 | 0 | ROZPOCET
|  |  | Mezisoučet |  |  |  | -10.272 | [14 empty] | VV | 2 | 3 | -1 | 0 | ROZPOCET
|  |  | Součet |  |  |  | 688.278 | [14 empty] | VV | 2 | 4 | -1 | 1 | ROZPOCET
172 | K | 784121011 | Rozmývání podkladu po oškrabání malby v místnostech výšky do 3,80 m |  |  | m2 | 688.278 | 0 |  | 0 |  |  |  | základní | 0.037 | 25.4663 | 0 | 0 | 0 | 0 | 16 | K | 2 |  |  |  | ROZPOCET | 0 | 0 | 0 | 0 | 0 | 1 | 0 | 16
[7 empty] | 0 | [14 empty] | VV | 2 | 2 | -1 | 0 | ROZPOCET
|  |  | 'oškrabání omítek stropů | [18 empty] | VV | 2 | 1 | -1 | 0 | ROZPOCET
[7 empty] | 0 | [14 empty] | VV | 2 | 2 | -1 | 0 | ROZPOCET
|  |  | 'oškrabání omítek stropů | [18 empty] | VV | 2 | 1 | -1 | 0 | ROZPOCET
|  |  | 'S/01 chodba | [18 empty] | VV | 2 | 1 | -1 | 0 | ROZPOCET
|  |  | 37,19 |  |  |  | 37.19 | [14 empty] | VV | 2 | 2 | -1 | 0 | ROZPOCET
|  |  | 'oškrabání omítek stropů | [18 empty] | VV | 2 | 1 | -1 | 0 | ROZPOCET
|  |  | 'S/03 přípravna bram | [18 empty] | VV | 2 | 1 | -1 | 0 | ROZPOCET
|  |  | 22,26 |  |  |  | 22.26 | [14 empty] | VV | 2 | 2 | -1 | 0 | ROZPOCET
|  |  | 'oškrabání omítek stropů | [18 empty] | VV | 2 | 1 | -1 | 0 | ROZPOCET
|  |  | 'S/04 strojovna VZT | [18 empty] | VV | 2 | 1 | -1 | 0 | ROZPOCET
|  |  | 40,99 |  |  |  | 40.99 | [14 empty] | VV | 2 | 2 | -1 | 0 | ROZPOCET
|  |  | 'oškrabání omítek stropů | [18 empty] | VV | 2 | 1 | -1 | 0 | ROZPOCET
|  |  | 'S/05 centr.úprava vody | [18 empty] | VV | 2 | 1 | -1 | 0 | ROZPOCET
|  |  | 1,8 |  |  |  | 1.8 | [14 empty] | VV | 2 | 2 | -1 | 0 | ROZPOCET
|  |  | 'oškrabání omítek stropů | [18 empty] | VV | 2 | 1 | -1 | 0 | ROZPOCET
|  |  | 'S/06 prádelna | [18 empty] | VV | 2 | 1 | -1 | 0 | ROZPOCET
|  |  | 22,93 |  |  |  | 22.93 | [14 empty] | VV | 2 | 2 | -1 | 0 | ROZPOCET
|  |  | 'oškrabání omítek stropů | [18 empty] | VV | 2 | 1 | -1 | 0 | ROZPOCET
|  |  | 'S/07 sklad s chl.baoxy | [18 empty] | VV | 2 | 1 | -1 | 0 | ROZPOCET
|  |  | 15,88 |  |  |  | 15.88 | [14 empty] | VV | 2 | 2 | -1 | 0 | ROZPOCET
|  |  | 'oškrabání omítek stropů | [18 empty] | VV | 2 | 1 | -1 | 0 | ROZPOCET
|  |  | 'S/10 suchý sklad | [18 empty] | VV | 2 | 1 | -1 | 0 | ROZPOCET
|  |  | 12,27 |  |  |  | 12.27 | [14 empty] | VV | 2 | 2 | -1 | 0 | ROZPOCET
|  |  | 'oškrabání omítek stropů | [18 empty] | VV | 2 | 1 | -1 | 0 | ROZPOCET
|  |  | 'S/11 sklad konzerv | [18 empty] | VV | 2 | 1 | -1 | 0 | ROZPOCET
|  |  | 12,38 |  |  |  | 12.38 | [14 empty] | VV | 2 | 2 | -1 | 0 | ROZPOCET
|  |  | 'oškrabání omítek stropů | [18 empty] | VV | 2 | 1 | -1 | 0 | ROZPOCET
|  |  | 'S/12 předsíň | [18 empty] | VV | 2 | 1 | -1 | 0 | ROZPOCET
|  |  | 2,19 |  |  |  | 2.19 | [14 empty] | VV | 2 | 2 | -1 | 0 | ROZPOCET
|  |  | 'oškrabání omítek stropů | [18 empty] | VV | 2 | 1 | -1 | 0 | ROZPOCET
|  |  | 'S/13 umývárna | [18 empty] | VV | 2 | 1 | -1 | 0 | ROZPOCET
|  |  | 2,27 |  |  |  | 2.27 | [14 empty] | VV | 2 | 2 | -1 | 0 | ROZPOCET
|  |  | 'oškrabání omítek stropů | [18 empty] | VV | 2 | 1 | -1 | 0 | ROZPOCET
|  |  | 'S/14 'WC | [18 empty] | VV | 2 | 1 | -1 | 0 | ROZPOCET
|  |  | 2,13 |  |  |  | 2.13 | [14 empty] | VV | 2 | 2 | -1 | 0 | ROZPOCET
|  |  | 'oškrabání omítek stropů | [18 empty] | VV | 2 | 1 | -1 | 0 | ROZPOCET
|  |  | 'S/15 šatna | [18 empty] | VV | 2 | 1 | -1 | 0 | ROZPOCET
|  |  | 10,74 |  |  |  | 10.74 | [14 empty] | VV | 2 | 2 | -1 | 0 | ROZPOCET
|  |  | 'oškrabání omítek stropů | [18 empty] | VV | 2 | 1 | -1 | 0 | ROZPOCET
|  |  | '103/ 'čistá příp.zeleniny | [18 empty] | VV | 2 | 1 | -1 | 0 | ROZPOCET
|  |  | 12,65 |  |  |  | 12.65 | [14 empty] | VV | 2 | 2 | -1 | 0 | ROZPOCET
|  |  | 'oškrabání omítek stropů | [18 empty] | VV | 2 | 1 | -1 | 0 | ROZPOCET
|  |  | '104/ 'čistá příp.masa | [18 empty] | VV | 2 | 1 | -1 | 0 | ROZPOCET
|  |  | 12,84 |  |  |  | 12.84 | [14 empty] | VV | 2 | 2 | -1 | 0 | ROZPOCET
|  |  | 'oškrabání omítek stropů | [18 empty] | VV | 2 | 1 | -1 | 0 | ROZPOCET
|  |  | '105/ 'umývárna bílého nádobí | [18 empty] | VV | 2 | 1 | -1 | 0 | ROZPOCET
|  |  | 13,65 |  |  |  | 13.65 | [14 empty] | VV | 2 | 2 | -1 | 0 | ROZPOCET
|  |  | 'oškrabání omítek stropů | [18 empty] | VV | 2 | 1 | -1 | 0 | ROZPOCET
|  |  | '106/ 'umývárna provoz.nádobí | [18 empty] | VV | 2 | 1 | -1 | 0 | ROZPOCET
|  |  | 7,79 |  |  |  | 7.79 | [14 empty] | VV | 2 | 2 | -1 | 0 | ROZPOCET
|  |  | 'oškrabání omítek stropů | [18 empty] | VV | 2 | 1 | -1 | 0 | ROZPOCET
|  |  | '107/ 'chodba | [18 empty] | VV | 2 | 1 | -1 | 0 | ROZPOCET
|  |  | 13,56 |  |  |  | 13.56 | [14 empty] | VV | 2 | 2 | -1 | 0 | ROZPOCET
|  |  | 'oškrabání omítek stropů | [18 empty] | VV | 2 | 1 | -1 | 0 | ROZPOCET
|  |  | '108/ 'denní sklad | [18 empty] | VV | 2 | 1 | -1 | 0 | ROZPOCET
|  |  | 4,58 |  |  |  | 4.58 | [14 empty] | VV | 2 | 2 | -1 | 0 | ROZPOCET
|  |  | 'oškrabání omítek stropů | [18 empty] | VV | 2 | 1 | -1 | 0 | ROZPOCET
|  |  | '109/ 'denní místnost | [18 empty] | VV | 2 | 1 | -1 | 0 | ROZPOCET
|  |  | 7,89 |  |  |  | 7.89 | [14 empty] | VV | 2 | 2 | -1 | 0 | ROZPOCET
|  |  | 'oškrabání omítek stropů | [18 empty] | VV | 2 | 1 | -1 | 0 | ROZPOCET
|  |  | '110/ 'odpadky | [18 empty] | VV | 2 | 1 | -1 | 0 | ROZPOCET
|  |  | 5,52 |  |  |  | 5.52 | [14 empty] | VV | 2 | 2 | -1 | 0 | ROZPOCET
|  |  | Mezisoučet |  |  |  | 261.51 | [14 empty] | VV | 2 | 3 | -1 | 0 | ROZPOCET
[7 empty] | 0 | [14 empty] | VV | 2 | 2 | -1 | 0 | ROZPOCET
|  |  | 'oškrabání stěn | [18 empty] | VV | 2 | 1 | -1 | 0 | ROZPOCET
[7 empty] | 0 | [14 empty] | VV | 2 | 2 | -1 | 0 | ROZPOCET
|  |  | 'oškrabání stěn | [18 empty] | VV | 2 | 1 | -1 | 0 | ROZPOCET
|  |  | 'S/01 chodba | [18 empty] | VV | 2 | 1 | -1 | 0 | ROZPOCET
|  |  | 96,204 |  |  |  | 96.204 | [14 empty] | VV | 2 | 2 | -1 | 0 | ROZPOCET
|  |  | 'oškrabání stěn | [18 empty] | VV | 2 | 1 | -1 | 0 | ROZPOCET
|  |  | 'S/03 přípravna bram | [18 empty] | VV | 2 | 1 | -1 | 0 | ROZPOCET
|  |  | 3,450 |  |  |  | 3.45 | [14 empty] | VV | 2 | 2 | -1 | 0 | ROZPOCET
|  |  | 'oškrabání stěn | [18 empty] | VV | 2 | 1 | -1 | 0 | ROZPOCET
|  |  | 'S/03 přípravna bram | [18 empty] | VV | 2 | 1 | -1 | 0 | ROZPOCET
|  |  | 5,485 |  |  |  | 5.485 | [14 empty] | VV | 2 | 2 | -1 | 0 | ROZPOCET
|  |  | 'oškrabání stěn | [18 empty] | VV | 2 | 1 | -1 | 0 | ROZPOCET
|  |  | 'S/04 strojovna VZT | [18 empty] | VV | 2 | 1 | -1 | 0 | ROZPOCET
|  |  | 51,121 |  |  |  | 51.121 | [14 empty] | VV | 2 | 2 | -1 | 0 | ROZPOCET
|  |  | 'oškrabání stěn | [18 empty] | VV | 2 | 1 | -1 | 0 | ROZPOCET
|  |  | 'S/05 centr.úprava vody | [18 empty] | VV | 2 | 1 | -1 | 0 | ROZPOCET
|  |  | 12,424 |  |  |  | 12.424 | [14 empty] | VV | 2 | 2 | -1 | 0 | ROZPOCET
|  |  | 'oškrabání stěn | [18 empty] | VV | 2 | 1 | -1 | 0 | ROZPOCET
|  |  | 'S/06 prádelna | [18 empty] | VV | 2 | 1 | -1 | 0 | ROZPOCET
|  |  | 32,194 |  |  |  | 32.194 | [14 empty] | VV | 2 | 2 | -1 | 0 | ROZPOCET
|  |  | 'oškrabání stěn | [18 empty] | VV | 2 | 1 | -1 | 0 | ROZPOCET
|  |  | 'S/07 sklad s chl.boxy | [18 empty] | VV | 2 | 1 | -1 | 0 | ROZPOCET
|  |  | 18,650 |  |  |  | 18.65 | [14 empty] | VV | 2 | 2 | -1 | 0 | ROZPOCET
|  |  | 'oškrabání stěn | [18 empty] | VV | 2 | 1 | -1 | 0 | ROZPOCET
|  |  | 'S/10 suchý sklad | [18 empty] | VV | 2 | 1 | -1 | 0 | ROZPOCET
|  |  | 24,237 |  |  |  | 24.237 | [14 empty] | VV | 2 | 2 | -1 | 0 | ROZPOCET
|  |  | 'oškrabání stěn | [18 empty] | VV | 2 | 1 | -1 | 0 | ROZPOCET
|  |  | 'S/11 sklad konzerv | [18 empty] | VV | 2 | 1 | -1 | 0 | ROZPOCET
|  |  | 25,813 |  |  |  | 25.813 | [14 empty] | VV | 2 | 2 | -1 | 0 | ROZPOCET
|  |  | 'oškrabání stěn | [18 empty] | VV | 2 | 1 | -1 | 0 | ROZPOCET
|  |  | 'S/12 předsíň | [18 empty] | VV | 2 | 1 | -1 | 0 | ROZPOCET
|  |  | 9,624 |  |  |  | 9.624 | [14 empty] | VV | 2 | 2 | -1 | 0 | ROZPOCET
|  |  | 'oškrabání stěn | [18 empty] | VV | 2 | 1 | -1 | 0 | ROZPOCET
|  |  | 'S/13 umývárna | [18 empty] | VV | 2 | 1 | -1 | 0 | ROZPOCET
|  |  | 3,024 |  |  |  | 3.024 | [14 empty] | VV | 2 | 2 | -1 | 0 | ROZPOCET
|  |  | 'oškrabání stěn | [18 empty] | VV | 2 | 1 | -1 | 0 | ROZPOCET
|  |  | 'S/14 'WC | [18 empty] | VV | 2 | 1 | -1 | 0 | ROZPOCET
|  |  | 2,373 |  |  |  | 2.373 | [14 empty] | VV | 2 | 2 | -1 | 0 | ROZPOCET
|  |  | 'oškrabání stěn | [18 empty] | VV | 2 | 1 | -1 | 0 | ROZPOCET
|  |  | 'S/15 šatna | [18 empty] | VV | 2 | 1 | -1 | 0 | ROZPOCET
|  |  | 30,734 |  |  |  | 30.734 | [14 empty] | VV | 2 | 2 | -1 | 0 | ROZPOCET
|  |  | 'oškrabání stěn | [18 empty] | VV | 2 | 1 | -1 | 0 | ROZPOCET
|  |  | '102/ 'kuchyň | [18 empty] | VV | 2 | 1 | -1 | 0 | ROZPOCET
|  |  | 15,840 |  |  |  | 15.84 | [14 empty] | VV | 2 | 2 | -1 | 0 | ROZPOCET
|  |  | 'oškrabání stěn | [18 empty] | VV | 2 | 1 | -1 | 0 | ROZPOCET
|  |  | '103/ 'čistá příp.zeleniny | [18 empty] | VV | 2 | 1 | -1 | 0 | ROZPOCET
|  |  | 14,774 |  |  |  | 14.774 | [14 empty] | VV | 2 | 2 | -1 | 0 | ROZPOCET
|  |  | 'oškrabání stěn | [18 empty] | VV | 2 | 1 | -1 | 0 | ROZPOCET
|  |  | '104/ 'čistá příp.masa | [18 empty] | VV | 2 | 1 | -1 | 0 | ROZPOCET
|  |  | 14,907 |  |  |  | 14.907 | [14 empty] | VV | 2 | 2 | -1 | 0 | ROZPOCET
|  |  | 'oškrabání stěn | [18 empty] | VV | 2 | 1 | -1 | 0 | ROZPOCET
|  |  | '105/ 'umývárna bílého nádobí | [18 empty] | VV | 2 | 1 | -1 | 0 | ROZPOCET
|  |  | 3,768 |  |  |  | 3.768 | [14 empty] | VV | 2 | 2 | -1 | 0 | ROZPOCET
|  |  | 'oškrabání stěn | [18 empty] | VV | 2 | 1 | -1 | 0 | ROZPOCET
|  |  | '106/ 'umývárna provoz.nádobí | [18 empty] | VV | 2 | 1 | -1 | 0 | ROZPOCET
|  |  | 7,691 |  |  |  | 7.691 | [14 empty] | VV | 2 | 2 | -1 | 0 | ROZPOCET
|  |  | 'oškrabání stěn | [18 empty] | VV | 2 | 1 | -1 | 0 | ROZPOCET
|  |  | '106/ 'umývárna provoz.nádobí | [18 empty] | VV | 2 | 1 | -1 | 0 | ROZPOCET
|  |  | 1,045 |  |  |  | 1.045 | [14 empty] | VV | 2 | 2 | -1 | 0 | ROZPOCET
|  |  | 'oškrabání stěn | [18 empty] | VV | 2 | 1 | -1 | 0 | ROZPOCET
|  |  | '107/ 'chodba | [18 empty] | VV | 2 | 1 | -1 | 0 | ROZPOCET
|  |  | 47,258 |  |  |  | 47.258 | [14 empty] | VV | 2 | 2 | -1 | 0 | ROZPOCET
|  |  | 'oškrabání stěn | [18 empty] | VV | 2 | 1 | -1 | 0 | ROZPOCET
|  |  | '108/ 'denní sklad | [18 empty] | VV | 2 | 1 | -1 | 0 | ROZPOCET
|  |  | 4,237 |  |  |  | 4.237 | [14 empty] | VV | 2 | 2 | -1 | 0 | ROZPOCET
|  |  | 'oškrabání stěn | [18 empty] | VV | 2 | 1 | -1 | 0 | ROZPOCET
|  |  | '109/ 'denní místnost | [18 empty] | VV | 2 | 1 | -1 | 0 | ROZPOCET
|  |  | 6,461 |  |  |  | 6.461 | [14 empty] | VV | 2 | 2 | -1 | 0 | ROZPOCET
|  |  | 'oškrabání stěn | [18 empty] | VV | 2 | 1 | -1 | 0 | ROZPOCET
|  |  | '110/ 'odpadky | [18 empty] | VV | 2 | 1 | -1 | 0 | ROZPOCET
|  |  | 5,726 |  |  |  | 5.726 | [14 empty] | VV | 2 | 2 | -1 | 0 | ROZPOCET
|  |  | Mezisoučet |  |  |  | 437.04 | [14 empty] | VV | 2 | 3 | -1 | 0 | ROZPOCET
|  |  | mínus prostupy | [18 empty] | VV | 2 | 1 | -1 | 0 | ROZPOCET
|  |  | '"Bourací práce" /1/ 'PP | [18 empty] | VV | 2 | 1 | -1 | 0 | ROZPOCET
|  |  | vybourání prostupu m.č./S/03 | [18 empty] | VV | 2 | 1 | -1 | 0 | ROZPOCET
|  |  | 0,35*0,35*2*-1 |  |  |  | -0.245 | [14 empty] | VV | 2 | 2 | -1 | 0 | ROZPOCET
|  |  | vybourání prostupu m.č.S/01 | [18 empty] | VV | 2 | 1 | -1 | 0 | ROZPOCET
|  |  | 0,525*0,225*2*-1 |  |  |  | -0.236 | [14 empty] | VV | 2 | 2 | -1 | 0 | ROZPOCET
|  |  | 0,525*0,225*2*-1 |  |  |  | -0.236 | [14 empty] | VV | 2 | 2 | -1 | 0 | ROZPOCET
|  |  | 0,415*0,3*2*-1 |  |  |  | -0.249 | [14 empty] | VV | 2 | 2 | -1 | 0 | ROZPOCET
|  |  | vybourání prostupu m.č./S/01doS/05 | [18 empty] | VV | 2 | 1 | -1 | 0 | ROZPOCET
|  |  | 0,6*0,15*2*-1 |  |  |  | -0.18 | [14 empty] | VV | 2 | 2 | -1 | 0 | ROZPOCET
|  |  | vybourání prostupu m.č./S/01doS/06 | [18 empty] | VV | 2 | 1 | -1 | 0 | ROZPOCET
|  |  | 0,415*0,3*2*-1 |  |  |  | -0.249 | [14 empty] | VV | 2 | 2 | -1 | 0 | ROZPOCET
|  |  | vybourání prostupu m.č./S/01doS/10 | [18 empty] | VV | 2 | 1 | -1 | 0 | ROZPOCET
|  |  | 0,35*0,3*2*-1 |  |  |  | -0.21 | [14 empty] | VV | 2 | 2 | -1 | 0 | ROZPOCET
|  |  | vybourání prostupu m.č./S/01doS/11 | [18 empty] | VV | 2 | 1 | -1 | 0 | ROZPOCET
|  |  | 0,3*0,3*2*-1 |  |  |  | -0.18 | [14 empty] | VV | 2 | 2 | -1 | 0 | ROZPOCET
|  |  | vybourání prostupu m.č./S/01doS/15 | [18 empty] | VV | 2 | 1 | -1 | 0 | ROZPOCET
|  |  | 0,3*0,3*2*-1 |  |  |  | -0.18 | [14 empty] | VV | 2 | 2 | -1 | 0 | ROZPOCET
|  |  | 0,3*0,15*2*-1 |  |  |  | -0.09 | [14 empty] | VV | 2 | 2 | -1 | 0 | ROZPOCET
|  |  | vybourání prostupu m.č./S/13 do S/14 | [18 empty] | VV | 2 | 1 | -1 | 0 | ROZPOCET
|  |  | 0,28*0,3*-1 |  |  |  | -0.084 | [14 empty] | VV | 2 | 2 | -1 | 0 | ROZPOCET
|  |  | vybourání prostupu m.č. S/14 | [18 empty] | VV | 2 | 1 | -1 | 0 | ROZPOCET
|  |  | 0,3*0,3*2*-1 |  |  |  | -0.18 | [14 empty] | VV | 2 | 2 | -1 | 0 | ROZPOCET
|  |  | vybourání prostupu m.č./S/11 do S/07 | [18 empty] | VV | 2 | 1 | -1 | 0 | ROZPOCET
|  |  | 0,84*0,3*2*-1 |  |  |  | -0.504 | [14 empty] | VV | 2 | 2 | -1 | 0 | ROZPOCET
|  |  | vybourání prostupu 1.NP m.č./110 | [18 empty] | VV | 2 | 1 | -1 | 0 | ROZPOCET
|  |  | 0,3*0,3*-1 |  |  |  | -0.09 | [14 empty] | VV | 2 | 2 | -1 | 0 | ROZPOCET
|  |  | vybourání prostupu 1.NP m.č./107 | [18 empty] | VV | 2 | 1 | -1 | 0 | ROZPOCET
|  |  | 2,75*0,6*2*-1 |  |  |  | -3.3 | [14 empty] | VV | 2 | 2 | -1 | 0 | ROZPOCET
|  |  | vybourání prostupu 1.NP m.č./107 a 102 | [18 empty] | VV | 2 | 1 | -1 | 0 | ROZPOCET
|  |  | 1,35*0,6*2*-1 |  |  |  | -1.62 | [14 empty] | VV | 2 | 2 | -1 | 0 | ROZPOCET
|  |  | 1,35*0,6*2*-1 |  |  |  | -1.62 | [14 empty] | VV | 2 | 2 | -1 | 0 | ROZPOCET
|  |  | vybourání prostupu 1.NP m.č./107 a 102 | [18 empty] | VV | 2 | 1 | -1 | 0 | ROZPOCET
|  |  | 0,9*0,455*2*-1 |  |  |  | -0.819 | [14 empty] | VV | 2 | 2 | -1 | 0 | ROZPOCET
|  |  | Mezisoučet |  |  |  | -10.272 | [14 empty] | VV | 2 | 3 | -1 | 0 | ROZPOCET
|  |  | Součet |  |  |  | 688.278 | [14 empty] | VV | 2 | 4 | -1 | 1 | ROZPOCET
173 | K | 784171101 | Zakrytí vnitřních podlah včetně pozdějšího odkrytí |  |  | m2 | 333.41 | 0 |  | 0 |  |  |  | základní | 0.012 | 4.0009 | 0 | 0 | 0 | 0 | 16 | K | 2 |  |  |  | ROZPOCET | 0 | 0 | 0 | 0 | 0 | 1 | 0 | 16
|  |  | 'zakrývání při malování | [18 empty] | VV | 2 | 1 | -1 | 0 | ROZPOCET
[7 empty] | 0 | [14 empty] | VV | 2 | 2 | -1 | 0 | ROZPOCET
|  |  | 'S/01 chodba | [18 empty] | VV | 2 | 1 | -1 | 0 | ROZPOCET
|  |  | 37,19 |  |  |  | 37.19 | [14 empty] | VV | 2 | 2 | -1 | 0 | ROZPOCET
|  |  | 'S/03 přípravna bram | [18 empty] | VV | 2 | 1 | -1 | 0 | ROZPOCET
|  |  | 22,26 |  |  |  | 22.26 | [14 empty] | VV | 2 | 2 | -1 | 0 | ROZPOCET
|  |  | 'S/04 strojovna VZT | [18 empty] | VV | 2 | 1 | -1 | 0 | ROZPOCET
|  |  | 40,99 |  |  |  | 40.99 | [14 empty] | VV | 2 | 2 | -1 | 0 | ROZPOCET
|  |  | 'S/05 centr.úprava vody | [18 empty] | VV | 2 | 1 | -1 | 0 | ROZPOCET
|  |  | 1,8 |  |  |  | 1.8 | [14 empty] | VV | 2 | 2 | -1 | 0 | ROZPOCET
|  |  | 'S/06 prádelna | [18 empty] | VV | 2 | 1 | -1 | 0 | ROZPOCET
|  |  | 22,93 |  |  |  | 22.93 | [14 empty] | VV | 2 | 2 | -1 | 0 | ROZPOCET
|  |  | 'S/07 sklad s chl.boxy | [18 empty] | VV | 2 | 1 | -1 | 0 | ROZPOCET
|  |  | 15,88 |  |  |  | 15.88 | [14 empty] | VV | 2 | 2 | -1 | 0 | ROZPOCET
|  |  | 'S/08 chlaz.zeleniny | [18 empty] | VV | 2 | 1 | -1 | 0 | ROZPOCET
|  |  | 4,95 |  |  |  | 4.95 | [14 empty] | VV | 2 | 2 | -1 | 0 | ROZPOCET
|  |  | 'S/09 chlaz.ryb | [18 empty] | VV | 2 | 1 | -1 | 0 | ROZPOCET
|  |  | 3,43 |  |  |  | 3.43 | [14 empty] | VV | 2 | 2 | -1 | 0 | ROZPOCET
|  |  | 'S/10 suchý sklad | [18 empty] | VV | 2 | 1 | -1 | 0 | ROZPOCET
|  |  | 12,27 |  |  |  | 12.27 | [14 empty] | VV | 2 | 2 | -1 | 0 | ROZPOCET
|  |  | 'S/11 sklad konzerv | [18 empty] | VV | 2 | 1 | -1 | 0 | ROZPOCET
|  |  | 12,38 |  |  |  | 12.38 | [14 empty] | VV | 2 | 2 | -1 | 0 | ROZPOCET
|  |  | 'S/12 předsíň | [18 empty] | VV | 2 | 1 | -1 | 0 | ROZPOCET
|  |  | 2,19 |  |  |  | 2.19 | [14 empty] | VV | 2 | 2 | -1 | 0 | ROZPOCET
|  |  | 'S/13 umývárna | [18 empty] | VV | 2 | 1 | -1 | 0 | ROZPOCET
|  |  | 2,27 |  |  |  | 2.27 | [14 empty] | VV | 2 | 2 | -1 | 0 | ROZPOCET
|  |  | 'S/14 'WC | [18 empty] | VV | 2 | 1 | -1 | 0 | ROZPOCET
|  |  | 2,13 |  |  |  | 2.13 | [14 empty] | VV | 2 | 2 | -1 | 0 | ROZPOCET
|  |  | 'S/15 šatna | [18 empty] | VV | 2 | 1 | -1 | 0 | ROZPOCET
|  |  | 10,74 |  |  |  | 10.74 | [14 empty] | VV | 2 | 2 | -1 | 0 | ROZPOCET
|  |  | '102/ 'kuchyň | [18 empty] | VV | 2 | 1 | -1 | 0 | ROZPOCET
|  |  | 63,52 |  |  |  | 63.52 | [14 empty] | VV | 2 | 2 | -1 | 0 | ROZPOCET
|  |  | '103/ 'čistá příp.zeleniny | [18 empty] | VV | 2 | 1 | -1 | 0 | ROZPOCET
|  |  | 12,65 |  |  |  | 12.65 | [14 empty] | VV | 2 | 2 | -1 | 0 | ROZPOCET
|  |  | '104/ 'čistá příp.masa | [18 empty] | VV | 2 | 1 | -1 | 0 | ROZPOCET
|  |  | 12,84 |  |  |  | 12.84 | [14 empty] | VV | 2 | 2 | -1 | 0 | ROZPOCET
|  |  | '105/ 'umývárna bílého nádobí | [18 empty] | VV | 2 | 1 | -1 | 0 | ROZPOCET
|  |  | 13,65 |  |  |  | 13.65 | [14 empty] | VV | 2 | 2 | -1 | 0 | ROZPOCET
|  |  | '106/ 'umývárna provoz.nádobí | [18 empty] | VV | 2 | 1 | -1 | 0 | ROZPOCET
|  |  | 7,79 |  |  |  | 7.79 | [14 empty] | VV | 2 | 2 | -1 | 0 | ROZPOCET
|  |  | '107/ 'chodba | [18 empty] | VV | 2 | 1 | -1 | 0 | ROZPOCET
|  |  | 13,56 |  |  |  | 13.56 | [14 empty] | VV | 2 | 2 | -1 | 0 | ROZPOCET
|  |  | '108/ 'denní sklad | [18 empty] | VV | 2 | 1 | -1 | 0 | ROZPOCET
|  |  | 4,58 |  |  |  | 4.58 | [14 empty] | VV | 2 | 2 | -1 | 0 | ROZPOCET
|  |  | '109/ 'denní místnost | [18 empty] | VV | 2 | 1 | -1 | 0 | ROZPOCET
|  |  | 7,89 |  |  |  | 7.89 | [14 empty] | VV | 2 | 2 | -1 | 0 | ROZPOCET
|  |  | '110/ 'odpadky | [18 empty] | VV | 2 | 1 | -1 | 0 | ROZPOCET
|  |  | 5,52 |  |  |  | 5.52 | [14 empty] | VV | 2 | 2 | -1 | 0 | ROZPOCET
|  |  | Součet |  |  |  | 333.41 | [14 empty] | VV | 2 | 4 | -1 | 1 | ROZPOCET
174 | M | 581248440 | fólie pro malířské potřeby zakrývací, PG 4021-20, 25µ, 4 x 5 m |  |  | m2 | 350.081 | 0 |  | 0 |  |  |  | základní | 0 | 0 | 1e-06 | 0.00035008 | 0 | 0 | 32 | M | 2 |  |  |  | ROZPOCET | 0 | 0 | 0 | 0 | 0 | 1 | 0 | 16
175 | K | 784171111 | Zakrytí vnitřních ploch stěn v místnostech výšky do 3,80 m |  |  | m2 | 66.914 | 0 |  | 0 |  |  |  | základní | 0.016 | 1.0706 | 0 | 0 | 0 | 0 | 16 | K | 2 |  |  |  | ROZPOCET | 0 | 0 | 0 | 0 | 0 | 1 | 0 | 16
[7 empty] | 0 | [14 empty] | VV | 2 | 2 | -1 | 0 | ROZPOCET
|  |  | 'zakrývání při malování- oken a dveří | [18 empty] | VV | 2 | 1 | -1 | 0 | ROZPOCET
[7 empty] | 0 | [14 empty] | VV | 2 | 2 | -1 | 0 | ROZPOCET
|  |  | '"Nové konstrukce" /1/ 'PP | [18 empty] | VV | 2 | 1 | -1 | 0 | ROZPOCET
|  |  | '34/ "osazení O/3 - okna jednokřídlého rozměr/600*600/ m.č" ./15 | [18 empty] | VV | 2 | 1 | -1 | 0 | ROZPOCET
|  |  | 0,6*0,6 |  |  |  | 0.36 | [14 empty] | VV | 2 | 2 | -1 | 0 | ROZPOCET
|  |  | '"Nové konstrukce" /1/ 'PP | [18 empty] | VV | 2 | 1 | -1 | 0 | ROZPOCET
|  |  | '37/ "osazení O/3 - okna jednokřídlého rozměr/600*600/ m.č" ./15 | [18 empty] | VV | 2 | 1 | -1 | 0 | ROZPOCET
|  |  | 0,6*0,6 |  |  |  | 0.36 | [14 empty] | VV | 2 | 2 | -1 | 0 | ROZPOCET
|  |  | '"Nové konstrukce" /1/ 'PP | [18 empty] | VV | 2 | 1 | -1 | 0 | ROZPOCET
|  |  | '40/ "osazení O/3 - okna jednokřídlého rozměr/600*600/ m.č" ./14 | [18 empty] | VV | 2 | 1 | -1 | 0 | ROZPOCET
|  |  | 0,6*0,6 |  |  |  | 0.36 | [14 empty] | VV | 2 | 2 | -1 | 0 | ROZPOCET
|  |  | '"Nové konstrukce" /1/ 'PP | [18 empty] | VV | 2 | 1 | -1 | 0 | ROZPOCET
|  |  | '43/ "osazení O/3 - okna jednokřídlého rozměr/600*600/ m.č" ./14 | [18 empty] | VV | 2 | 1 | -1 | 0 | ROZPOCET
|  |  | 0,6*0,6 |  |  |  | 0.36 | [14 empty] | VV | 2 | 2 | -1 | 0 | ROZPOCET
|  |  | '"Nové konstrukce" /1/ 'PP | [18 empty] | VV | 2 | 1 | -1 | 0 | ROZPOCET
|  |  | '46/ "osazení O/3 - okna jednokřídlého rozměr/600*600/ m.č" ./06 | [18 empty] | VV | 2 | 1 | -1 | 0 | ROZPOCET
|  |  | 0,6*0,6 |  |  |  | 0.36 | [14 empty] | VV | 2 | 2 | -1 | 0 | ROZPOCET
|  |  | '"Nové konstrukce" /1/ 'PP | [18 empty] | VV | 2 | 1 | -1 | 0 | ROZPOCET
|  |  | '49/ "osazení O/3 - okna jednokřídlého rozměr/600*600/ m.č" ./06 | [18 empty] | VV | 2 | 1 | -1 | 0 | ROZPOCET
|  |  | 0,6*0,6 |  |  |  | 0.36 | [14 empty] | VV | 2 | 2 | -1 | 0 | ROZPOCET
|  |  | '"Nové konstrukce" /1/ 'NP | [18 empty] | VV | 2 | 1 | -1 | 0 | ROZPOCET
|  |  | '88/ "O/2-montáž okna rozměr /1355*2340/ m.č" ./109 | [18 empty] | VV | 2 | 1 | -1 | 0 | ROZPOCET
|  |  | 1,355*2,34 |  |  |  | 3.171 | [14 empty] | VV | 2 | 2 | -1 | 0 | ROZPOCET
|  |  | '"Nové konstrukce" /1/ 'NP | [18 empty] | VV | 2 | 1 | -1 | 0 | ROZPOCET
|  |  | '91/ "O/2-montáž okna rozměr /1350*2340/ m.č" ./108 | [18 empty] | VV | 2 | 1 | -1 | 0 | ROZPOCET
|  |  | 1,35*2,34 |  |  |  | 3.159 | [14 empty] | VV | 2 | 2 | -1 | 0 | ROZPOCET
|  |  | '"Nové konstrukce" /1/ 'NP | [18 empty] | VV | 2 | 1 | -1 | 0 | ROZPOCET
|  |  | '94/ "O/1-montáž okna rozměr /1350*2340/ m.č" ./106 | [18 empty] | VV | 2 | 1 | -1 | 0 | ROZPOCET
|  |  | 1,35*2,34 |  |  |  | 3.159 | [14 empty] | VV | 2 | 2 | -1 | 0 | ROZPOCET
|  |  | '"Nové konstrukce" /1/ 'NP | [18 empty] | VV | 2 | 1 | -1 | 0 | ROZPOCET
|  |  | '97/ "O/1-montáž okna rozměr /1350*2340/ m.č" ./105 | [18 empty] | VV | 2 | 1 | -1 | 0 | ROZPOCET
|  |  | 1,35*2,34 |  |  |  | 3.159 | [14 empty] | VV | 2 | 2 | -1 | 0 | ROZPOCET
|  |  | '"Nové konstrukce" /1/ 'PP | [18 empty] | VV | 2 | 1 | -1 | 0 | ROZPOCET
|  |  | '20/ "D/5 osazení dveří /700/ m.č" ./03 | [18 empty] | VV | 2 | 1 | -1 | 0 | ROZPOCET
|  |  | 0,7*1,97*2 |  |  |  | 2.758 | [14 empty] | VV | 2 | 2 | -1 | 0 | ROZPOCET
|  |  | '"Nové konstrukce" /1/ 'PP | [18 empty] | VV | 2 | 1 | -1 | 0 | ROZPOCET
|  |  | '22/ "D/4 osazení dveří /1000*1970/ m.č" ./04 | [18 empty] | VV | 2 | 1 | -1 | 0 | ROZPOCET
|  |  | 1*1,97*2 |  |  |  | 3.94 | [14 empty] | VV | 2 | 2 | -1 | 0 | ROZPOCET
|  |  | '"Nové konstrukce" /1/ 'PP | [18 empty] | VV | 2 | 1 | -1 | 0 | ROZPOCET
|  |  | '24/ "D/7 osazení dveří /800/ m.č" ./10 | [18 empty] | VV | 2 | 1 | -1 | 0 | ROZPOCET
|  |  | 0,8*1,97*2 |  |  |  | 3.152 | [14 empty] | VV | 2 | 2 | -1 | 0 | ROZPOCET
|  |  | '"Nové konstrukce" /1/ 'PP | [18 empty] | VV | 2 | 1 | -1 | 0 | ROZPOCET
|  |  | '26/ "D/6 osazení dveří /800/ m.č" ./10 | [18 empty] | VV | 2 | 1 | -1 | 0 | ROZPOCET
|  |  | 0,8*1,97*2 |  |  |  | 3.152 | [14 empty] | VV | 2 | 2 | -1 | 0 | ROZPOCET
|  |  | '"Nové konstrukce" /1/ 'PP | [18 empty] | VV | 2 | 1 | -1 | 0 | ROZPOCET
|  |  | '53/ "D/8 osazení dveří /700/ m.č" ./14 | [18 empty] | VV | 2 | 1 | -1 | 0 | ROZPOCET
|  |  | 0,7*1,97*2 |  |  |  | 2.758 | [14 empty] | VV | 2 | 2 | -1 | 0 | ROZPOCET
|  |  | '"Nové konstrukce" /1/ 'NP | [18 empty] | VV | 2 | 1 | -1 | 0 | ROZPOCET
|  |  | '75/ "D/1 - montáž dveře /800/ m.č" ./110 | [18 empty] | VV | 2 | 1 | -1 | 0 | ROZPOCET
|  |  | 0,8*1,97*2 |  |  |  | 3.152 | [14 empty] | VV | 2 | 2 | -1 | 0 | ROZPOCET
|  |  | '"Nové konstrukce" /1/ 'NP | [18 empty] | VV | 2 | 1 | -1 | 0 | ROZPOCET
|  |  | '77/ "D/2 - montáž dveře /800/ m.č" ./109 | [18 empty] | VV | 2 | 1 | -1 | 0 | ROZPOCET
|  |  | 0,8*1,97*2 |  |  |  | 3.152 | [14 empty] | VV | 2 | 2 | -1 | 0 | ROZPOCET
|  |  | '"Nové konstrukce" /1/ 'NP | [18 empty] | VV | 2 | 1 | -1 | 0 | ROZPOCET
|  |  | '79/ "D/2 - montáž dveře /800/ m.č" ./108 | [18 empty] | VV | 2 | 1 | -1 | 0 | ROZPOCET
|  |  | 0,8*1,97*2 |  |  |  | 3.152 | [14 empty] | VV | 2 | 2 | -1 | 0 | ROZPOCET
|  |  | '"Nové konstrukce" /1/ 'NP | [18 empty] | VV | 2 | 1 | -1 | 0 | ROZPOCET
|  |  | '81/ "D/2 - montáž dveře /800/ m.č" ./103 | [18 empty] | VV | 2 | 1 | -1 | 0 | ROZPOCET
|  |  | 0,8*1,97*2 |  |  |  | 3.152 | [14 empty] | VV | 2 | 2 | -1 | 0 | ROZPOCET
|  |  | '"Nové konstrukce" /1/ 'NP | [18 empty] | VV | 2 | 1 | -1 | 0 | ROZPOCET
|  |  | '83/ "D/2 - montáž dveře /800/ m.č" ./105 | [18 empty] | VV | 2 | 1 | -1 | 0 | ROZPOCET
|  |  | 0,8*1,97*2 |  |  |  | 3.152 | [14 empty] | VV | 2 | 2 | -1 | 0 | ROZPOCET
|  |  | '"Nové konstrukce" /1/ 'NP | [18 empty] | VV | 2 | 1 | -1 | 0 | ROZPOCET
|  |  | '85/ "D/3 - montáž dveře /900/ m.č" ./107 | [18 empty] | VV | 2 | 1 | -1 | 0 | ROZPOCET
|  |  | 0,9*1,97*2 |  |  |  | 3.546 | [14 empty] | VV | 2 | 2 | -1 | 0 | ROZPOCET
[7 empty] | 0 | [14 empty] | VV | 2 | 2 | -1 | 0 | ROZPOCET
|  |  | '86/ "D/9 osazení dveří /1050*3215/ m.č" ./110 | [18 empty] | VV | 2 | 1 | -1 | 0 | ROZPOCET
|  |  | 1,05*3,215*2 |  |  |  | 6.752 | [14 empty] | VV | 2 | 2 | -1 | 0 | ROZPOCET
|  |  | '"Nové konstrukce" /1/ 'NP | [18 empty] | VV | 2 | 1 | -1 | 0 | ROZPOCET
|  |  | '87/ "O/4 - montáž dveředvojkř.s nadsvětlíkem /1600*3215/ m.č" ./107 | [18 empty] | VV | 2 | 1 | -1 | 0 | ROZPOCET
|  |  | 1,6*3,215*2 |  |  |  | 10.288 | [14 empty] | VV | 2 | 2 | -1 | 0 | ROZPOCET
|  |  | Součet |  |  |  | 66.914 | [14 empty] | VV | 2 | 4 | -1 | 1 | ROZPOCET
176 | M | 581248440 | fólie pro malířské potřeby zakrývací, PG 4021-20, 25µ, 4 x 5 m |  |  | m2 | 70.26 | 0 |  | 0 |  |  |  | základní | 0 | 0 | 1e-06 | 7.026e-05 | 0 | 0 | 32 | M | 2 |  |  |  | ROZPOCET | 0 | 0 | 0 | 0 | 0 | 1 | 0 | 16
177 | K | 784181101 | Základní akrylátová jednonásobná penetrace podkladu v místnostech výšky do 3,80m |  |  | m2 | 737.723 | 0 |  | 0 |  |  |  | základní | 0.033 | 24.3449 | 0.0002 | 0.14754 | 0 | 0 | 16 | K | 2 |  |  |  | ROZPOCET | 0 | 0 | 0 | 0 | 0 | 1 | 0 | 16
[7 empty] | 0 | [14 empty] | VV | 2 | 2 | -1 | 0 | ROZPOCET
|  |  | 'penetrace stropu | [18 empty] | VV | 2 | 1 | -1 | 0 | ROZPOCET
[7 empty] | 0 | [14 empty] | VV | 2 | 2 | -1 | 0 | ROZPOCET
|  |  | 'penetrace stropu | [18 empty] | VV | 2 | 1 | -1 | 0 | ROZPOCET
|  |  | 'S/01 chodba | [18 empty] | VV | 2 | 1 | -1 | 0 | ROZPOCET
|  |  | 37,19 |  |  |  | 37.19 | [14 empty] | VV | 2 | 2 | -1 | 0 | ROZPOCET
|  |  | 'penetrace stropu | [18 empty] | VV | 2 | 1 | -1 | 0 | ROZPOCET
|  |  | 'S/03 přípravna bram | [18 empty] | VV | 2 | 1 | -1 | 0 | ROZPOCET
|  |  | 22,26 |  |  |  | 22.26 | [14 empty] | VV | 2 | 2 | -1 | 0 | ROZPOCET
|  |  | 'penetrace stropu | [18 empty] | VV | 2 | 1 | -1 | 0 | ROZPOCET
|  |  | 'S/04 strojovna VZT | [18 empty] | VV | 2 | 1 | -1 | 0 | ROZPOCET
|  |  | 40,99 |  |  |  | 40.99 | [14 empty] | VV | 2 | 2 | -1 | 0 | ROZPOCET
|  |  | 'penetrace stropu | [18 empty] | VV | 2 | 1 | -1 | 0 | ROZPOCET
|  |  | 'S/05 centr.úprava vody | [18 empty] | VV | 2 | 1 | -1 | 0 | ROZPOCET
|  |  | 1,8 |  |  |  | 1.8 | [14 empty] | VV | 2 | 2 | -1 | 0 | ROZPOCET
|  |  | 'penetrace stropu | [18 empty] | VV | 2 | 1 | -1 | 0 | ROZPOCET
|  |  | 'S/06 prádelna | [18 empty] | VV | 2 | 1 | -1 | 0 | ROZPOCET
|  |  | 22,93 |  |  |  | 22.93 | [14 empty] | VV | 2 | 2 | -1 | 0 | ROZPOCET
|  |  | 'penetrace stropu | [18 empty] | VV | 2 | 1 | -1 | 0 | ROZPOCET
|  |  | 'S/07 sklad s chl.boxy | [18 empty] | VV | 2 | 1 | -1 | 0 | ROZPOCET
|  |  | 15,88 |  |  |  | 15.88 | [14 empty] | VV | 2 | 2 | -1 | 0 | ROZPOCET
|  |  | 'penetrace stropu | [18 empty] | VV | 2 | 1 | -1 | 0 | ROZPOCET
|  |  | 'S/10 suchý sklad | [18 empty] | VV | 2 | 1 | -1 | 0 | ROZPOCET
|  |  | 12,27 |  |  |  | 12.27 | [14 empty] | VV | 2 | 2 | -1 | 0 | ROZPOCET
|  |  | 'penetrace stropu | [18 empty] | VV | 2 | 1 | -1 | 0 | ROZPOCET
|  |  | 'S/11 sklad konzerv | [18 empty] | VV | 2 | 1 | -1 | 0 | ROZPOCET
|  |  | 12,38 |  |  |  | 12.38 | [14 empty] | VV | 2 | 2 | -1 | 0 | ROZPOCET
|  |  | 'penetrace stropu | [18 empty] | VV | 2 | 1 | -1 | 0 | ROZPOCET
|  |  | 'S/12 předsíň | [18 empty] | VV | 2 | 1 | -1 | 0 | ROZPOCET
|  |  | 2,19 |  |  |  | 2.19 | [14 empty] | VV | 2 | 2 | -1 | 0 | ROZPOCET
|  |  | 'penetrace stropu | [18 empty] | VV | 2 | 1 | -1 | 0 | ROZPOCET
|  |  | 'S/13 umývárna | [18 empty] | VV | 2 | 1 | -1 | 0 | ROZPOCET
|  |  | 2,27 |  |  |  | 2.27 | [14 empty] | VV | 2 | 2 | -1 | 0 | ROZPOCET
|  |  | 'penetrace stropu | [18 empty] | VV | 2 | 1 | -1 | 0 | ROZPOCET
|  |  | 'S/14 'WC | [18 empty] | VV | 2 | 1 | -1 | 0 | ROZPOCET
|  |  | 2,13 |  |  |  | 2.13 | [14 empty] | VV | 2 | 2 | -1 | 0 | ROZPOCET
|  |  | 'penetrace stropu | [18 empty] | VV | 2 | 1 | -1 | 0 | ROZPOCET
|  |  | 'S/15 šatna | [18 empty] | VV | 2 | 1 | -1 | 0 | ROZPOCET
|  |  | 10,74 |  |  |  | 10.74 | [14 empty] | VV | 2 | 2 | -1 | 0 | ROZPOCET
|  |  | 'penetrace stropu | [18 empty] | VV | 2 | 1 | -1 | 0 | ROZPOCET
|  |  | '103/ 'čistá příp.zeleniny | [18 empty] | VV | 2 | 1 | -1 | 0 | ROZPOCET
|  |  | 12,65 |  |  |  | 12.65 | [14 empty] | VV | 2 | 2 | -1 | 0 | ROZPOCET
|  |  | 'penetrace stropu | [18 empty] | VV | 2 | 1 | -1 | 0 | ROZPOCET
|  |  | '104/ 'čistá příp.masa | [18 empty] | VV | 2 | 1 | -1 | 0 | ROZPOCET
|  |  | 12,84 |  |  |  | 12.84 | [14 empty] | VV | 2 | 2 | -1 | 0 | ROZPOCET
|  |  | 'penetrace stropu | [18 empty] | VV | 2 | 1 | -1 | 0 | ROZPOCET
|  |  | '105/ 'umývárna bílého nádobí | [18 empty] | VV | 2 | 1 | -1 | 0 | ROZPOCET
|  |  | 13,65 |  |  |  | 13.65 | [14 empty] | VV | 2 | 2 | -1 | 0 | ROZPOCET
|  |  | 'penetrace stropu | [18 empty] | VV | 2 | 1 | -1 | 0 | ROZPOCET
|  |  | '106/ 'umývárna provoz.nádobí | [18 empty] | VV | 2 | 1 | -1 | 0 | ROZPOCET
|  |  | 7,79 |  |  |  | 7.79 | [14 empty] | VV | 2 | 2 | -1 | 0 | ROZPOCET
|  |  | 'penetrace stropu | [18 empty] | VV | 2 | 1 | -1 | 0 | ROZPOCET
|  |  | '107/ 'chodba | [18 empty] | VV | 2 | 1 | -1 | 0 | ROZPOCET
|  |  | 13,56 |  |  |  | 13.56 | [14 empty] | VV | 2 | 2 | -1 | 0 | ROZPOCET
|  |  | 'penetrace stropu | [18 empty] | VV | 2 | 1 | -1 | 0 | ROZPOCET
|  |  | '108/ 'denní sklad | [18 empty] | VV | 2 | 1 | -1 | 0 | ROZPOCET
|  |  | 4,58 |  |  |  | 4.58 | [14 empty] | VV | 2 | 2 | -1 | 0 | ROZPOCET
|  |  | 'penetrace stropu | [18 empty] | VV | 2 | 1 | -1 | 0 | ROZPOCET
|  |  | '109/ 'denní místnost | [18 empty] | VV | 2 | 1 | -1 | 0 | ROZPOCET
|  |  | 7,89 |  |  |  | 7.89 | [14 empty] | VV | 2 | 2 | -1 | 0 | ROZPOCET
|  |  | 'penetrace stropu | [18 empty] | VV | 2 | 1 | -1 | 0 | ROZPOCET
|  |  | '110/ 'odpadky | [18 empty] | VV | 2 | 1 | -1 | 0 | ROZPOCET
|  |  | 5,52 |  |  |  | 5.52 | [14 empty] | VV | 2 | 2 | -1 | 0 | ROZPOCET
|  |  | Mezisoučet |  |  |  | 261.51 | [14 empty] | VV | 2 | 3 | -1 | 0 | ROZPOCET
[7 empty] | 0 | [14 empty] | VV | 2 | 2 | -1 | 0 | ROZPOCET
|  |  | 'SDK impreg.- strop | [18 empty] | VV | 2 | 1 | -1 | 0 | ROZPOCET
[7 empty] | 0 | [14 empty] | VV | 2 | 2 | -1 | 0 | ROZPOCET
|  |  | 'SDK impreg.- strop | [18 empty] | VV | 2 | 1 | -1 | 0 | ROZPOCET
|  |  | 'S/06 prádelna | [18 empty] | VV | 2 | 1 | -1 | 0 | ROZPOCET
|  |  | 3,65*(0,75+0,4) |  |  |  | 4.198 | [14 empty] | VV | 2 | 2 | -1 | 0 | ROZPOCET
|  |  | 'SDK impreg.- strop | [18 empty] | VV | 2 | 1 | -1 | 0 | ROZPOCET
|  |  | 'S/11 sklad konzerv | [18 empty] | VV | 2 | 1 | -1 | 0 | ROZPOCET
|  |  | 3,875*(0,75+0,4) |  |  |  | 4.456 | [14 empty] | VV | 2 | 2 | -1 | 0 | ROZPOCET
[7 empty] | 0 | [14 empty] | VV | 2 | 2 | -1 | 0 | ROZPOCET
|  |  | 'SDK obyč- strop | [18 empty] | VV | 2 | 1 | -1 | 0 | ROZPOCET
[7 empty] | 0 | [14 empty] | VV | 2 | 2 | -1 | 0 | ROZPOCET
|  |  | 'SDK obyč- strop | [18 empty] | VV | 2 | 1 | -1 | 0 | ROZPOCET
|  |  | 'S/07 sklad s chl.boxy | [18 empty] | VV | 2 | 1 | -1 | 0 | ROZPOCET
|  |  | 3,86*(0,75+0,4) |  |  |  | 4.439 | [14 empty] | VV | 2 | 2 | -1 | 0 | ROZPOCET
|  |  | 'SDK obyč- strop | [18 empty] | VV | 2 | 1 | -1 | 0 | ROZPOCET
|  |  | '101/ 'jídelna | [18 empty] | VV | 2 | 1 | -1 | 0 | ROZPOCET
|  |  | 1,5*5,725 |  |  |  | 8.588 | [14 empty] | VV | 2 | 2 | -1 | 0 | ROZPOCET
|  |  | 'SDK obyč- strop | [18 empty] | VV | 2 | 1 | -1 | 0 | ROZPOCET
|  |  | '101/ 'jídelna- boky podhledu | [18 empty] | VV | 2 | 1 | -1 | 0 | ROZPOCET
|  |  | (1,5+1,5+5,725)*(3,44-2,7) |  |  |  | 6.457 | [14 empty] | VV | 2 | 2 | -1 | 0 | ROZPOCET
|  |  | Mezisoučet |  |  |  | 28.138 | [14 empty] | VV | 2 | 3 | -1 | 0 | ROZPOCET
|  |  | 'malba stěn | [18 empty] | VV | 2 | 1 | -1 | 0 | ROZPOCET
|  |  | 'S/01 chodba | [18 empty] | VV | 2 | 1 | -1 | 0 | ROZPOCET
|  |  | 96,204 |  |  |  | 96.204 | [14 empty] | VV | 2 | 2 | -1 | 0 | ROZPOCET
|  |  | 'malba stěn | [18 empty] | VV | 2 | 1 | -1 | 0 | ROZPOCET
|  |  | 'S/03 přípravna bram | [18 empty] | VV | 2 | 1 | -1 | 0 | ROZPOCET
|  |  | 3,450 |  |  |  | 3.45 | [14 empty] | VV | 2 | 2 | -1 | 0 | ROZPOCET
|  |  | 'malba stěn | [18 empty] | VV | 2 | 1 | -1 | 0 | ROZPOCET
|  |  | 'S/03 přípravna bram | [18 empty] | VV | 2 | 1 | -1 | 0 | ROZPOCET
|  |  | 5,485 |  |  |  | 5.485 | [14 empty] | VV | 2 | 2 | -1 | 0 | ROZPOCET
|  |  | 'malba stěn | [18 empty] | VV | 2 | 1 | -1 | 0 | ROZPOCET
|  |  | 'S/04 strojovna VZT | [18 empty] | VV | 2 | 1 | -1 | 0 | ROZPOCET
|  |  | 51,121 |  |  |  | 51.121 | [14 empty] | VV | 2 | 2 | -1 | 0 | ROZPOCET
|  |  | 'malba stěn | [18 empty] | VV | 2 | 1 | -1 | 0 | ROZPOCET
|  |  | 'S/05 centr.úprava vody | [18 empty] | VV | 2 | 1 | -1 | 0 | ROZPOCET
|  |  | 12,424 |  |  |  | 12.424 | [14 empty] | VV | 2 | 2 | -1 | 0 | ROZPOCET
|  |  | 'malba stěn | [18 empty] | VV | 2 | 1 | -1 | 0 | ROZPOCET
|  |  | 'S/06 prádelna | [18 empty] | VV | 2 | 1 | -1 | 0 | ROZPOCET
|  |  | 32,194 |  |  |  | 32.194 | [14 empty] | VV | 2 | 2 | -1 | 0 | ROZPOCET
|  |  | 'malba stěn | [18 empty] | VV | 2 | 1 | -1 | 0 | ROZPOCET
|  |  | 'S/07 sklad s chl.boxy | [18 empty] | VV | 2 | 1 | -1 | 0 | ROZPOCET
|  |  | 18,650 |  |  |  | 18.65 | [14 empty] | VV | 2 | 2 | -1 | 0 | ROZPOCET
|  |  | 'malba stěn | [18 empty] | VV | 2 | 1 | -1 | 0 | ROZPOCET
|  |  | 'S/10 suchý sklad | [18 empty] | VV | 2 | 1 | -1 | 0 | ROZPOCET
|  |  | 24,237 |  |  |  | 24.237 | [14 empty] | VV | 2 | 2 | -1 | 0 | ROZPOCET
|  |  | 'malba stěn | [18 empty] | VV | 2 | 1 | -1 | 0 | ROZPOCET
|  |  | 'S/11 sklad konzerv | [18 empty] | VV | 2 | 1 | -1 | 0 | ROZPOCET
|  |  | 25,813 |  |  |  | 25.813 | [14 empty] | VV | 2 | 2 | -1 | 0 | ROZPOCET
|  |  | 'malba stěn | [18 empty] | VV | 2 | 1 | -1 | 0 | ROZPOCET
|  |  | 'S/12 předsíň | [18 empty] | VV | 2 | 1 | -1 | 0 | ROZPOCET
|  |  | 9,624 |  |  |  | 9.624 | [14 empty] | VV | 2 | 2 | -1 | 0 | ROZPOCET
|  |  | 'malba stěn | [18 empty] | VV | 2 | 1 | -1 | 0 | ROZPOCET
|  |  | 'S/13 umývárna | [18 empty] | VV | 2 | 1 | -1 | 0 | ROZPOCET
|  |  | 3,024 |  |  |  | 3.024 | [14 empty] | VV | 2 | 2 | -1 | 0 | ROZPOCET
|  |  | 'malba stěn | [18 empty] | VV | 2 | 1 | -1 | 0 | ROZPOCET
|  |  | 'S/14 'WC | [18 empty] | VV | 2 | 1 | -1 | 0 | ROZPOCET
|  |  | 2,373 |  |  |  | 2.373 | [14 empty] | VV | 2 | 2 | -1 | 0 | ROZPOCET
|  |  | 'malba stěn | [18 empty] | VV | 2 | 1 | -1 | 0 | ROZPOCET
|  |  | 'S/15 šatna | [18 empty] | VV | 2 | 1 | -1 | 0 | ROZPOCET
|  |  | 30,734 |  |  |  | 30.734 | [14 empty] | VV | 2 | 2 | -1 | 0 | ROZPOCET
|  |  | 'malba stěn | [18 empty] | VV | 2 | 1 | -1 | 0 | ROZPOCET
|  |  | '102/ 'kuchyň | [18 empty] | VV | 2 | 1 | -1 | 0 | ROZPOCET
|  |  | 15,840 |  |  |  | 15.84 | [14 empty] | VV | 2 | 2 | -1 | 0 | ROZPOCET
|  |  | 'malba stěn | [18 empty] | VV | 2 | 1 | -1 | 0 | ROZPOCET
|  |  | '103/ 'čistá příp.zeleniny | [18 empty] | VV | 2 | 1 | -1 | 0 | ROZPOCET
|  |  | 14,774 |  |  |  | 14.774 | [14 empty] | VV | 2 | 2 | -1 | 0 | ROZPOCET
|  |  | 'malba stěn | [18 empty] | VV | 2 | 1 | -1 | 0 | ROZPOCET
|  |  | '104/ 'čistá příp.masa | [18 empty] | VV | 2 | 1 | -1 | 0 | ROZPOCET
|  |  | 14,907 |  |  |  | 14.907 | [14 empty] | VV | 2 | 2 | -1 | 0 | ROZPOCET
|  |  | 'malba stěn | [18 empty] | VV | 2 | 1 | -1 | 0 | ROZPOCET
|  |  | '105/ 'umývárna bílého nádobí | [18 empty] | VV | 2 | 1 | -1 | 0 | ROZPOCET
|  |  | 3,768 |  |  |  | 3.768 | [14 empty] | VV | 2 | 2 | -1 | 0 | ROZPOCET
|  |  | 'malba stěn | [18 empty] | VV | 2 | 1 | -1 | 0 | ROZPOCET
|  |  | '106/ 'umývárna provoz.nádobí | [18 empty] | VV | 2 | 1 | -1 | 0 | ROZPOCET
|  |  | 7,691 |  |  |  | 7.691 | [14 empty] | VV | 2 | 2 | -1 | 0 | ROZPOCET
|  |  | 'malba stěn | [18 empty] | VV | 2 | 1 | -1 | 0 | ROZPOCET
|  |  | '106/ 'umývárna provoz.nádobí | [18 empty] | VV | 2 | 1 | -1 | 0 | ROZPOCET
|  |  | 1,045 |  |  |  | 1.045 | [14 empty] | VV | 2 | 2 | -1 | 0 | ROZPOCET
|  |  | 'malba stěn | [18 empty] | VV | 2 | 1 | -1 | 0 | ROZPOCET
|  |  | '107/ 'chodba | [18 empty] | VV | 2 | 1 | -1 | 0 | ROZPOCET
|  |  | 47,258 |  |  |  | 47.258 | [14 empty] | VV | 2 | 2 | -1 | 0 | ROZPOCET
|  |  | 'malba stěn | [18 empty] | VV | 2 | 1 | -1 | 0 | ROZPOCET
|  |  | '108/ 'denní sklad | [18 empty] | VV | 2 | 1 | -1 | 0 | ROZPOCET
|  |  | 4,237 |  |  |  | 4.237 | [14 empty] | VV | 2 | 2 | -1 | 0 | ROZPOCET
|  |  | 'malba stěn | [18 empty] | VV | 2 | 1 | -1 | 0 | ROZPOCET
|  |  | '109/ 'denní místnost | [18 empty] | VV | 2 | 1 | -1 | 0 | ROZPOCET
|  |  | 6,461 |  |  |  | 6.461 | [14 empty] | VV | 2 | 2 | -1 | 0 | ROZPOCET
|  |  | 'malba stěn | [18 empty] | VV | 2 | 1 | -1 | 0 | ROZPOCET
|  |  | '110/ 'odpadky | [18 empty] | VV | 2 | 1 | -1 | 0 | ROZPOCET
|  |  | 5,726 |  |  |  | 5.726 | [14 empty] | VV | 2 | 2 | -1 | 0 | ROZPOCET
|  |  | Mezisoučet |  |  |  | 437.04 | [14 empty] | VV | 2 | 3 | -1 | 0 | ROZPOCET
|  |  | '"Nové konstrukce" /1/ 'NP | [18 empty] | VV | 2 | 1 | -1 | 0 | ROZPOCET
|  |  | '71/ "příčka SDK/50/mm m.č" ./108 | [18 empty] | VV | 2 | 1 | -1 | 0 | ROZPOCET
|  |  | 3,05*3,44*2 |  |  |  | 20.984 | [14 empty] | VV | 2 | 2 | -1 | 0 | ROZPOCET
|  |  | '"Nové konstrukce" /1/ 'NP | [18 empty] | VV | 2 | 1 | -1 | 0 | ROZPOCET
|  |  | '72/ "příčka SDK/50/mm m.č" ./102 | [18 empty] | VV | 2 | 1 | -1 | 0 | ROZPOCET
|  |  | 5,775*(3,44-2,1)*2 |  |  |  | 15.477 | [14 empty] | VV | 2 | 2 | -1 | 0 | ROZPOCET
|  |  | Mezisoučet |  |  |  | 36.461 | [14 empty] | VV | 2 | 3 | -1 | 0 | ROZPOCET
[7 empty] | 0 | [14 empty] | VV | 2 | 2 | -1 | 0 | ROZPOCET
|  |  | mínus prostup m.č./S/03 aS/04 | [18 empty] | VV | 2 | 1 | -1 | 0 | ROZPOCET
|  |  | 1,35*0,35*2*-1 |  |  |  | -0.945 | [14 empty] | VV | 2 | 2 | -1 | 0 | ROZPOCET
|  |  | mínus prostup m.č./S/03 aS/01 | [18 empty] | VV | 2 | 1 | -1 | 0 | ROZPOCET
|  |  | 0,35*0,35*-1 |  |  |  | -0.123 | [14 empty] | VV | 2 | 2 | -1 | 0 | ROZPOCET
|  |  | mínus prostup m.č./S/01 a S/04 | [18 empty] | VV | 2 | 1 | -1 | 0 | ROZPOCET
|  |  | 0,525*0,225*-1*2 |  |  |  | -0.236 | [14 empty] | VV | 2 | 2 | -1 | 0 | ROZPOCET
|  |  | 0,525*0,225*-1*2 |  |  |  | -0.236 | [14 empty] | VV | 2 | 2 | -1 | 0 | ROZPOCET
|  |  | 0,415*0,3*-1*2 |  |  |  | -0.249 | [14 empty] | VV | 2 | 2 | -1 | 0 | ROZPOCET
|  |  | mínus prostup m.č./S/01 a S/05 | [18 empty] | VV | 2 | 1 | -1 | 0 | ROZPOCET
|  |  | 0,6*0,15*-1*2 |  |  |  | -0.18 | [14 empty] | VV | 2 | 2 | -1 | 0 | ROZPOCET
|  |  | mínus prostup m.č./S/01 a S/05 | [18 empty] | VV | 2 | 1 | -1 | 0 | ROZPOCET
|  |  | 0,415*0,3*-1*2 |  |  |  | -0.249 | [14 empty] | VV | 2 | 2 | -1 | 0 | ROZPOCET
|  |  | mínus prostup m.č./S/01 a S/10 | [18 empty] | VV | 2 | 1 | -1 | 0 | ROZPOCET
|  |  | 0,35*0,3*2*-1 |  |  |  | -0.21 | [14 empty] | VV | 2 | 2 | -1 | 0 | ROZPOCET
|  |  | mínus prostup m.č./S/01 a S/11 | [18 empty] | VV | 2 | 1 | -1 | 0 | ROZPOCET
|  |  | 0,3*0,3*2*-1 |  |  |  | -0.18 | [14 empty] | VV | 2 | 2 | -1 | 0 | ROZPOCET
|  |  | mínus prostup m.č./S/10 a S/11 | [18 empty] | VV | 2 | 1 | -1 | 0 | ROZPOCET
|  |  | 0,3*0,3*2*-1 |  |  |  | -0.18 | [14 empty] | VV | 2 | 2 | -1 | 0 | ROZPOCET
|  |  | 0,3*0,15*2*-1 |  |  |  | -0.09 | [14 empty] | VV | 2 | 2 | -1 | 0 | ROZPOCET
|  |  | 0,3*0,3*2*-1 |  |  |  | -0.18 | [14 empty] | VV | 2 | 2 | -1 | 0 | ROZPOCET
|  |  | 0,35*0,3*2*-1 |  |  |  | -0.21 | [14 empty] | VV | 2 | 2 | -1 | 0 | ROZPOCET
|  |  | mínus prostup m.č./S/01a S/15 | [18 empty] | VV | 2 | 1 | -1 | 0 | ROZPOCET
|  |  | 0,3*0,3*2*-1 |  |  |  | -0.18 | [14 empty] | VV | 2 | 2 | -1 | 0 | ROZPOCET
|  |  | mínus prostup m.č./S/13 a S/15 | [18 empty] | VV | 2 | 1 | -1 | 0 | ROZPOCET
|  |  | 0,3*0,15*-1*2 |  |  |  | -0.09 | [14 empty] | VV | 2 | 2 | -1 | 0 | ROZPOCET
|  |  | mínus prostup m.č./S/13 a S/14 | [18 empty] | VV | 2 | 1 | -1 | 0 | ROZPOCET
|  |  | 0,28*0,3*2*-1 |  |  |  | -0.168 | [14 empty] | VV | 2 | 2 | -1 | 0 | ROZPOCET
|  |  | mínus prostup m.č. S/14 | [18 empty] | VV | 2 | 1 | -1 | 0 | ROZPOCET
|  |  | 0,3*0,3*-1 |  |  |  | -0.09 | [14 empty] | VV | 2 | 2 | -1 | 0 | ROZPOCET
|  |  | mínus prostup m.č./S/11 a S/07 | [18 empty] | VV | 2 | 1 | -1 | 0 | ROZPOCET
|  |  | 0,84*0,3*2*-1 |  |  |  | -0.504 | [14 empty] | VV | 2 | 2 | -1 | 0 | ROZPOCET
|  |  | mínus prostup m.č./S/06 a S/07 | [18 empty] | VV | 2 | 1 | -1 | 0 | ROZPOCET
|  |  | 0,825*0,3*2*-1 |  |  |  | -0.495 | [14 empty] | VV | 2 | 2 | -1 | 0 | ROZPOCET
|  |  | Mezisoučet |  |  |  | -4.795 | [14 empty] | VV | 2 | 3 | -1 | 0 | ROZPOCET
|  |  | vybourání prostupu 1.NP m.č./110 | [18 empty] | VV | 2 | 1 | -1 | 0 | ROZPOCET
|  |  | 0,3*0,3*-1 |  |  |  | -0.09 | [14 empty] | VV | 2 | 2 | -1 | 0 | ROZPOCET
|  |  | vybourání prostupu 1.NP m.č./107 | [18 empty] | VV | 2 | 1 | -1 | 0 | ROZPOCET
|  |  | 2,75*0,6*2*-1 |  |  |  | -3.3 | [14 empty] | VV | 2 | 2 | -1 | 0 | ROZPOCET
|  |  | vybourání prostupu 1.NP m.č./107 a 102 | [18 empty] | VV | 2 | 1 | -1 | 0 | ROZPOCET
|  |  | 1,35*0,6*2*-1 |  |  |  | -1.62 | [14 empty] | VV | 2 | 2 | -1 | 0 | ROZPOCET
|  |  | 1,35*0,6*2*-1 |  |  |  | -1.62 | [14 empty] | VV | 2 | 2 | -1 | 0 | ROZPOCET
|  |  | vybourání prostupu 1.NP m.č./107 a 102 | [18 empty] | VV | 2 | 1 | -1 | 0 | ROZPOCET
|  |  | 0,9*0,455*2*-1 |  |  |  | -0.819 | [14 empty] | VV | 2 | 2 | -1 | 0 | ROZPOCET
|  |  | vybourání prostupu 1.NP m.č./105- příčka /69 | [18 empty] | VV | 2 | 1 | -1 | 0 | ROZPOCET
|  |  | 1,1*0,455*2*-1 |  |  |  | -1.001 | [14 empty] | VV | 2 | 2 | -1 | 0 | ROZPOCET
|  |  | 0,6*0,35*2*-1 |  |  |  | -0.42 | [14 empty] | VV | 2 | 2 | -1 | 0 | ROZPOCET
|  |  | 0,35*0,35*2*-1 |  |  |  | -0.245 | [14 empty] | VV | 2 | 2 | -1 | 0 | ROZPOCET
|  |  | vybourání prostupu 1.NP m.č./106-příčka /68 | [18 empty] | VV | 2 | 1 | -1 | 0 | ROZPOCET
|  |  | 2,75*0,505*2*-1 |  |  |  | -2.778 | [14 empty] | VV | 2 | 2 | -1 | 0 | ROZPOCET
|  |  | vybourání prostupu 1.NP m.č./107-příčka /63 | [18 empty] | VV | 2 | 1 | -1 | 0 | ROZPOCET
|  |  | 0,455*0,6*2*-1 |  |  |  | -0.546 | [14 empty] | VV | 2 | 2 | -1 | 0 | ROZPOCET
|  |  | vybourání prostupu 1.NP m.č./108-příčka /67 | [18 empty] | VV | 2 | 1 | -1 | 0 | ROZPOCET
|  |  | 1,265*0,455*2*-1 |  |  |  | -1.151 | [14 empty] | VV | 2 | 2 | -1 | 0 | ROZPOCET
|  |  | vybourání prostupu 1.NP m.č./108-příčka /62 | [18 empty] | VV | 2 | 1 | -1 | 0 | ROZPOCET
|  |  | 1,57*0,6*2*-1 |  |  |  | -1.884 | [14 empty] | VV | 2 | 2 | -1 | 0 | ROZPOCET
|  |  | vybourání prostupu 1.NP m.č./107-příčka /60 | [18 empty] | VV | 2 | 1 | -1 | 0 | ROZPOCET
|  |  | 0,91*0,455*2*-1 |  |  |  | -0.828 | [14 empty] | VV | 2 | 2 | -1 | 0 | ROZPOCET
|  |  | 0,415*0,35*2*-1 |  |  |  | -0.291 | [14 empty] | VV | 2 | 2 | -1 | 0 | ROZPOCET
|  |  | Mezisoučet |  |  |  | -16.593 | [14 empty] | VV | 2 | 3 | -1 | 0 | ROZPOCET
|  |  | prostupyv SDK m.č./102 | [18 empty] | VV | 2 | 1 | -1 | 0 | ROZPOCET
|  |  | 0,455*0,415*2*-1 |  |  |  | -0.378 | [14 empty] | VV | 2 | 2 | -1 | 0 | ROZPOCET
|  |  | prostupyv SDK m.č./102 | [18 empty] | VV | 2 | 1 | -1 | 0 | ROZPOCET
|  |  | 3,05*0,6*2*-1 |  |  |  | -3.66 | [14 empty] | VV | 2 | 2 | -1 | 0 | ROZPOCET
|  |  | Mezisoučet |  |  |  | -4.038 | [14 empty] | VV | 2 | 3 | -1 | 0 | ROZPOCET
|  |  | Součet |  |  |  | 737.723 | [14 empty] | VV | 2 | 4 | -1 | 1 | ROZPOCET
178 | K | 784191001 | Čištění vnitřních ploch oken nebo balkonových dveří jednoduchých po provedení malířských prací |  |  | m2 | 66.914 | 0 |  | 0 |  |  |  | základní | 0.024 | 1.6059 | 1e-05 | 0.00066914 | 0 | 0 | 16 | K | 2 |  |  |  | ROZPOCET | 0 | 0 | 0 | 0 | 0 | 1 | 0 | 16
[7 empty] | 0 | [14 empty] | VV | 2 | 2 | -1 | 0 | ROZPOCET
|  |  | 'zakrývání při malování- oken a dveří | [18 empty] | VV | 2 | 1 | -1 | 0 | ROZPOCET
[7 empty] | 0 | [14 empty] | VV | 2 | 2 | -1 | 0 | ROZPOCET
|  |  | '"Nové konstrukce" /1/ 'PP | [18 empty] | VV | 2 | 1 | -1 | 0 | ROZPOCET
|  |  | '34/ "osazení O/3 - okna jednokřídlého rozměr/600*600/ m.č" ./15 | [18 empty] | VV | 2 | 1 | -1 | 0 | ROZPOCET
|  |  | 0,6*0,6 |  |  |  | 0.36 | [14 empty] | VV | 2 | 2 | -1 | 0 | ROZPOCET
|  |  | '"Nové konstrukce" /1/ 'PP | [18 empty] | VV | 2 | 1 | -1 | 0 | ROZPOCET
|  |  | '37/ "osazení O/3 - okna jednokřídlého rozměr/600*600/ m.č" ./15 | [18 empty] | VV | 2 | 1 | -1 | 0 | ROZPOCET
|  |  | 0,6*0,6 |  |  |  | 0.36 | [14 empty] | VV | 2 | 2 | -1 | 0 | ROZPOCET
|  |  | '"Nové konstrukce" /1/ 'PP | [18 empty] | VV | 2 | 1 | -1 | 0 | ROZPOCET
|  |  | '40/ "osazení O/3 - okna jednokřídlého rozměr/600*600/ m.č" ./14 | [18 empty] | VV | 2 | 1 | -1 | 0 | ROZPOCET
|  |  | 0,6*0,6 |  |  |  | 0.36 | [14 empty] | VV | 2 | 2 | -1 | 0 | ROZPOCET
|  |  | '"Nové konstrukce" /1/ 'PP | [18 empty] | VV | 2 | 1 | -1 | 0 | ROZPOCET
|  |  | '43/ "osazení O/3 - okna jednokřídlého rozměr/600*600/ m.č" ./14 | [18 empty] | VV | 2 | 1 | -1 | 0 | ROZPOCET
|  |  | 0,6*0,6 |  |  |  | 0.36 | [14 empty] | VV | 2 | 2 | -1 | 0 | ROZPOCET
|  |  | '"Nové konstrukce" /1/ 'PP | [18 empty] | VV | 2 | 1 | -1 | 0 | ROZPOCET
|  |  | '46/ "osazení O/3 - okna jednokřídlého rozměr/600*600/ m.č" ./06 | [18 empty] | VV | 2 | 1 | -1 | 0 | ROZPOCET
|  |  | 0,6*0,6 |  |  |  | 0.36 | [14 empty] | VV | 2 | 2 | -1 | 0 | ROZPOCET
|  |  | '"Nové konstrukce" /1/ 'PP | [18 empty] | VV | 2 | 1 | -1 | 0 | ROZPOCET
|  |  | '49/ "osazení O/3 - okna jednokřídlého rozměr/600*600/ m.č" ./06 | [18 empty] | VV | 2 | 1 | -1 | 0 | ROZPOCET
|  |  | 0,6*0,6 |  |  |  | 0.36 | [14 empty] | VV | 2 | 2 | -1 | 0 | ROZPOCET
|  |  | '"Nové konstrukce" /1/ 'NP | [18 empty] | VV | 2 | 1 | -1 | 0 | ROZPOCET
|  |  | '88/ "O/2-montáž okna rozměr /1355*2340/ m.č" ./109 | [18 empty] | VV | 2 | 1 | -1 | 0 | ROZPOCET
|  |  | 1,355*2,34 |  |  |  | 3.171 | [14 empty] | VV | 2 | 2 | -1 | 0 | ROZPOCET
|  |  | '"Nové konstrukce" /1/ 'NP | [18 empty] | VV | 2 | 1 | -1 | 0 | ROZPOCET
|  |  | '91/ "O/2-montáž okna rozměr /1350*2340/ m.č" ./108 | [18 empty] | VV | 2 | 1 | -1 | 0 | ROZPOCET
|  |  | 1,35*2,34 |  |  |  | 3.159 | [14 empty] | VV | 2 | 2 | -1 | 0 | ROZPOCET
|  |  | '"Nové konstrukce" /1/ 'NP | [18 empty] | VV | 2 | 1 | -1 | 0 | ROZPOCET
|  |  | '94/ "O/1-montáž okna rozměr /1350*2340/ m.č" ./106 | [18 empty] | VV | 2 | 1 | -1 | 0 | ROZPOCET
|  |  | 1,35*2,34 |  |  |  | 3.159 | [14 empty] | VV | 2 | 2 | -1 | 0 | ROZPOCET
|  |  | '"Nové konstrukce" /1/ 'NP | [18 empty] | VV | 2 | 1 | -1 | 0 | ROZPOCET
|  |  | '97/ "O/1-montáž okna rozměr /1350*2340/ m.č" ./105 | [18 empty] | VV | 2 | 1 | -1 | 0 | ROZPOCET
|  |  | 1,35*2,34 |  |  |  | 3.159 | [14 empty] | VV | 2 | 2 | -1 | 0 | ROZPOCET
|  |  | '"Nové konstrukce" /1/ 'PP | [18 empty] | VV | 2 | 1 | -1 | 0 | ROZPOCET
|  |  | '20/ "D/5 osazení dveří /700/ m.č" ./03 | [18 empty] | VV | 2 | 1 | -1 | 0 | ROZPOCET
|  |  | 0,7*1,97*2 |  |  |  | 2.758 | [14 empty] | VV | 2 | 2 | -1 | 0 | ROZPOCET
|  |  | '"Nové konstrukce" /1/ 'PP | [18 empty] | VV | 2 | 1 | -1 | 0 | ROZPOCET
|  |  | '22/ "D/4 osazení dveří /1000*1970/ m.č" ./04 | [18 empty] | VV | 2 | 1 | -1 | 0 | ROZPOCET
|  |  | 1*1,97*2 |  |  |  | 3.94 | [14 empty] | VV | 2 | 2 | -1 | 0 | ROZPOCET
|  |  | '"Nové konstrukce" /1/ 'PP | [18 empty] | VV | 2 | 1 | -1 | 0 | ROZPOCET
|  |  | '24/ "D/7 osazení dveří /800/ m.č" ./10 | [18 empty] | VV | 2 | 1 | -1 | 0 | ROZPOCET
|  |  | 0,8*1,97*2 |  |  |  | 3.152 | [14 empty] | VV | 2 | 2 | -1 | 0 | ROZPOCET
|  |  | '"Nové konstrukce" /1/ 'PP | [18 empty] | VV | 2 | 1 | -1 | 0 | ROZPOCET
|  |  | '26/ "D/6 osazení dveří /800/ m.č" ./10 | [18 empty] | VV | 2 | 1 | -1 | 0 | ROZPOCET
|  |  | 0,8*1,97*2 |  |  |  | 3.152 | [14 empty] | VV | 2 | 2 | -1 | 0 | ROZPOCET
|  |  | '"Nové konstrukce" /1/ 'PP | [18 empty] | VV | 2 | 1 | -1 | 0 | ROZPOCET
|  |  | '53/ "D/8 osazení dveří /700/ m.č" ./14 | [18 empty] | VV | 2 | 1 | -1 | 0 | ROZPOCET
|  |  | 0,7*1,97*2 |  |  |  | 2.758 | [14 empty] | VV | 2 | 2 | -1 | 0 | ROZPOCET
|  |  | '"Nové konstrukce" /1/ 'NP | [18 empty] | VV | 2 | 1 | -1 | 0 | ROZPOCET
|  |  | '75/ "D/1 - montáž dveře /800/ m.č" ./110 | [18 empty] | VV | 2 | 1 | -1 | 0 | ROZPOCET
|  |  | 0,8*1,97*2 |  |  |  | 3.152 | [14 empty] | VV | 2 | 2 | -1 | 0 | ROZPOCET
|  |  | '"Nové konstrukce" /1/ 'NP | [18 empty] | VV | 2 | 1 | -1 | 0 | ROZPOCET
|  |  | '77/ "D/2 - montáž dveře /800/ m.č" ./109 | [18 empty] | VV | 2 | 1 | -1 | 0 | ROZPOCET
|  |  | 0,8*1,97*2 |  |  |  | 3.152 | [14 empty] | VV | 2 | 2 | -1 | 0 | ROZPOCET
|  |  | '"Nové konstrukce" /1/ 'NP | [18 empty] | VV | 2 | 1 | -1 | 0 | ROZPOCET
|  |  | '79/ "D/2 - montáž dveře /800/ m.č" ./108 | [18 empty] | VV | 2 | 1 | -1 | 0 | ROZPOCET
|  |  | 0,8*1,97*2 |  |  |  | 3.152 | [14 empty] | VV | 2 | 2 | -1 | 0 | ROZPOCET
|  |  | '"Nové konstrukce" /1/ 'NP | [18 empty] | VV | 2 | 1 | -1 | 0 | ROZPOCET
|  |  | '81/ "D/2 - montáž dveře /800/ m.č" ./103 | [18 empty] | VV | 2 | 1 | -1 | 0 | ROZPOCET
|  |  | 0,8*1,97*2 |  |  |  | 3.152 | [14 empty] | VV | 2 | 2 | -1 | 0 | ROZPOCET
|  |  | '"Nové konstrukce" /1/ 'NP | [18 empty] | VV | 2 | 1 | -1 | 0 | ROZPOCET
|  |  | '83/ "D/2 - montáž dveře /800/ m.č" ./105 | [18 empty] | VV | 2 | 1 | -1 | 0 | ROZPOCET
|  |  | 0,8*1,97*2 |  |  |  | 3.152 | [14 empty] | VV | 2 | 2 | -1 | 0 | ROZPOCET
|  |  | '"Nové konstrukce" /1/ 'NP | [18 empty] | VV | 2 | 1 | -1 | 0 | ROZPOCET
|  |  | '85/ "D/3 - montáž dveře /900/ m.č" ./107 | [18 empty] | VV | 2 | 1 | -1 | 0 | ROZPOCET
|  |  | 0,9*1,97*2 |  |  |  | 3.546 | [14 empty] | VV | 2 | 2 | -1 | 0 | ROZPOCET
[7 empty] | 0 | [14 empty] | VV | 2 | 2 | -1 | 0 | ROZPOCET
|  |  | '86/ "D/9 osazení dveří /1050*3215/ m.č" ./110 | [18 empty] | VV | 2 | 1 | -1 | 0 | ROZPOCET
|  |  | 1,05*3,215*2 |  |  |  | 6.752 | [14 empty] | VV | 2 | 2 | -1 | 0 | ROZPOCET
|  |  | '"Nové konstrukce" /1/ 'NP | [18 empty] | VV | 2 | 1 | -1 | 0 | ROZPOCET
|  |  | '87/ "O/4 - montáž dveředvojkř.s nadsvětlíkem /1600*3215/ m.č" ./107 | [18 empty] | VV | 2 | 1 | -1 | 0 | ROZPOCET
|  |  | 1,6*3,215*2 |  |  |  | 10.288 | [14 empty] | VV | 2 | 2 | -1 | 0 | ROZPOCET
|  |  | Součet |  |  |  | 66.914 | [14 empty] | VV | 2 | 4 | -1 | 1 | ROZPOCET
179 | K | 784191007 | Čištění vnitřních ploch podlah po provedení malířských prací |  |  | m2 | 333.41 | 0 |  | 0 |  |  |  | základní | 0.005 | 1.667 | 1e-05 | 0.0033341 | 0 | 0 | 16 | K | 2 |  |  |  | ROZPOCET | 0 | 0 | 0 | 0 | 0 | 1 | 0 | 16
|  |  | 'zakrývání při malování | [18 empty] | VV | 2 | 1 | -1 | 0 | ROZPOCET
[7 empty] | 0 | [14 empty] | VV | 2 | 2 | -1 | 0 | ROZPOCET
|  |  | 'S/01 chodba | [18 empty] | VV | 2 | 1 | -1 | 0 | ROZPOCET
|  |  | 37,19 |  |  |  | 37.19 | [14 empty] | VV | 2 | 2 | -1 | 0 | ROZPOCET
|  |  | 'S/03 přípravna bram | [18 empty] | VV | 2 | 1 | -1 | 0 | ROZPOCET
|  |  | 22,26 |  |  |  | 22.26 | [14 empty] | VV | 2 | 2 | -1 | 0 | ROZPOCET
|  |  | 'S/04 strojovna VZT | [18 empty] | VV | 2 | 1 | -1 | 0 | ROZPOCET
|  |  | 40,99 |  |  |  | 40.99 | [14 empty] | VV | 2 | 2 | -1 | 0 | ROZPOCET
|  |  | 'S/05 centr.úprava vody | [18 empty] | VV | 2 | 1 | -1 | 0 | ROZPOCET
|  |  | 1,8 |  |  |  | 1.8 | [14 empty] | VV | 2 | 2 | -1 | 0 | ROZPOCET
|  |  | 'S/06 prádelna | [18 empty] | VV | 2 | 1 | -1 | 0 | ROZPOCET
|  |  | 22,93 |  |  |  | 22.93 | [14 empty] | VV | 2 | 2 | -1 | 0 | ROZPOCET
|  |  | 'S/07 sklad s chl.boxy | [18 empty] | VV | 2 | 1 | -1 | 0 | ROZPOCET
|  |  | 15,88 |  |  |  | 15.88 | [14 empty] | VV | 2 | 2 | -1 | 0 | ROZPOCET
|  |  | 'S/08 chlaz.zeleniny | [18 empty] | VV | 2 | 1 | -1 | 0 | ROZPOCET
|  |  | 4,95 |  |  |  | 4.95 | [14 empty] | VV | 2 | 2 | -1 | 0 | ROZPOCET
|  |  | 'S/09 chlaz.ryb | [18 empty] | VV | 2 | 1 | -1 | 0 | ROZPOCET
|  |  | 3,43 |  |  |  | 3.43 | [14 empty] | VV | 2 | 2 | -1 | 0 | ROZPOCET
|  |  | 'S/10 suchý sklad | [18 empty] | VV | 2 | 1 | -1 | 0 | ROZPOCET
|  |  | 12,27 |  |  |  | 12.27 | [14 empty] | VV | 2 | 2 | -1 | 0 | ROZPOCET
|  |  | 'S/11 sklad konzerv | [18 empty] | VV | 2 | 1 | -1 | 0 | ROZPOCET
|  |  | 12,38 |  |  |  | 12.38 | [14 empty] | VV | 2 | 2 | -1 | 0 | ROZPOCET
|  |  | 'S/12 předsíň | [18 empty] | VV | 2 | 1 | -1 | 0 | ROZPOCET
|  |  | 2,19 |  |  |  | 2.19 | [14 empty] | VV | 2 | 2 | -1 | 0 | ROZPOCET
|  |  | 'S/13 umývárna | [18 empty] | VV | 2 | 1 | -1 | 0 | ROZPOCET
|  |  | 2,27 |  |  |  | 2.27 | [14 empty] | VV | 2 | 2 | -1 | 0 | ROZPOCET
|  |  | 'S/14 'WC | [18 empty] | VV | 2 | 1 | -1 | 0 | ROZPOCET
|  |  | 2,13 |  |  |  | 2.13 | [14 empty] | VV | 2 | 2 | -1 | 0 | ROZPOCET
|  |  | 'S/15 šatna | [18 empty] | VV | 2 | 1 | -1 | 0 | ROZPOCET
|  |  | 10,74 |  |  |  | 10.74 | [14 empty] | VV | 2 | 2 | -1 | 0 | ROZPOCET
|  |  | '102/ 'kuchyň | [18 empty] | VV | 2 | 1 | -1 | 0 | ROZPOCET
|  |  | 63,52 |  |  |  | 63.52 | [14 empty] | VV | 2 | 2 | -1 | 0 | ROZPOCET
|  |  | '103/ 'čistá příp.zeleniny | [18 empty] | VV | 2 | 1 | -1 | 0 | ROZPOCET
|  |  | 12,65 |  |  |  | 12.65 | [14 empty] | VV | 2 | 2 | -1 | 0 | ROZPOCET
|  |  | '104/ 'čistá příp.masa | [18 empty] | VV | 2 | 1 | -1 | 0 | ROZPOCET
|  |  | 12,84 |  |  |  | 12.84 | [14 empty] | VV | 2 | 2 | -1 | 0 | ROZPOCET
|  |  | '105/ 'umývárna bílého nádobí | [18 empty] | VV | 2 | 1 | -1 | 0 | ROZPOCET
|  |  | 13,65 |  |  |  | 13.65 | [14 empty] | VV | 2 | 2 | -1 | 0 | ROZPOCET
|  |  | '106/ 'umývárna provoz.nádobí | [18 empty] | VV | 2 | 1 | -1 | 0 | ROZPOCET
|  |  | 7,79 |  |  |  | 7.79 | [14 empty] | VV | 2 | 2 | -1 | 0 | ROZPOCET
|  |  | '107/ 'chodba | [18 empty] | VV | 2 | 1 | -1 | 0 | ROZPOCET
|  |  | 13,56 |  |  |  | 13.56 | [14 empty] | VV | 2 | 2 | -1 | 0 | ROZPOCET
|  |  | '108/ 'denní sklad | [18 empty] | VV | 2 | 1 | -1 | 0 | ROZPOCET
|  |  | 4,58 |  |  |  | 4.58 | [14 empty] | VV | 2 | 2 | -1 | 0 | ROZPOCET
|  |  | '109/ 'denní místnost | [18 empty] | VV | 2 | 1 | -1 | 0 | ROZPOCET
|  |  | 7,89 |  |  |  | 7.89 | [14 empty] | VV | 2 | 2 | -1 | 0 | ROZPOCET
|  |  | '110/ 'odpadky | [18 empty] | VV | 2 | 1 | -1 | 0 | ROZPOCET
|  |  | 5,52 |  |  |  | 5.52 | [14 empty] | VV | 2 | 2 | -1 | 0 | ROZPOCET
|  |  | Součet |  |  |  | 333.41 | [14 empty] | VV | 2 | 4 | -1 | 1 | ROZPOCET
180 | K | 784221101 | Dvojnásobné bílé malby ze směsí za sucha dobře otěruvzdorných v místnostech do 3,80 m |  |  | m2 | 737.723 | 0 |  | 0 |  |  |  | základní | 0.064 | 47.2143 | 0.00029 | 0.21394 | 0 | 0 | 16 | K | 2 |  |  |  | ROZPOCET | 0 | 0 | 0 | 0 | 0 | 1 | 0 | 16
[7 empty] | 0 | [14 empty] | VV | 2 | 2 | -1 | 0 | ROZPOCET
|  |  | 'penetrace stropu | [18 empty] | VV | 2 | 1 | -1 | 0 | ROZPOCET
[7 empty] | 0 | [14 empty] | VV | 2 | 2 | -1 | 0 | ROZPOCET
|  |  | 'penetrace stropu | [18 empty] | VV | 2 | 1 | -1 | 0 | ROZPOCET
|  |  | 'S/01 chodba | [18 empty] | VV | 2 | 1 | -1 | 0 | ROZPOCET
|  |  | 37,19 |  |  |  | 37.19 | [14 empty] | VV | 2 | 2 | -1 | 0 | ROZPOCET
|  |  | 'penetrace stropu | [18 empty] | VV | 2 | 1 | -1 | 0 | ROZPOCET
|  |  | 'S/03 přípravna bram | [18 empty] | VV | 2 | 1 | -1 | 0 | ROZPOCET
|  |  | 22,26 |  |  |  | 22.26 | [14 empty] | VV | 2 | 2 | -1 | 0 | ROZPOCET
|  |  | 'penetrace stropu | [18 empty] | VV | 2 | 1 | -1 | 0 | ROZPOCET
|  |  | 'S/04 strojovna VZT | [18 empty] | VV | 2 | 1 | -1 | 0 | ROZPOCET
|  |  | 40,99 |  |  |  | 40.99 | [14 empty] | VV | 2 | 2 | -1 | 0 | ROZPOCET
|  |  | 'penetrace stropu | [18 empty] | VV | 2 | 1 | -1 | 0 | ROZPOCET
|  |  | 'S/05 centr.úprava vody | [18 empty] | VV | 2 | 1 | -1 | 0 | ROZPOCET
|  |  | 1,8 |  |  |  | 1.8 | [14 empty] | VV | 2 | 2 | -1 | 0 | ROZPOCET
|  |  | 'penetrace stropu | [18 empty] | VV | 2 | 1 | -1 | 0 | ROZPOCET
|  |  | 'S/06 prádelna | [18 empty] | VV | 2 | 1 | -1 | 0 | ROZPOCET
|  |  | 22,93 |  |  |  | 22.93 | [14 empty] | VV | 2 | 2 | -1 | 0 | ROZPOCET
|  |  | 'penetrace stropu | [18 empty] | VV | 2 | 1 | -1 | 0 | ROZPOCET
|  |  | 'S/07 sklad s chl.boxy | [18 empty] | VV | 2 | 1 | -1 | 0 | ROZPOCET
|  |  | 15,88 |  |  |  | 15.88 | [14 empty] | VV | 2 | 2 | -1 | 0 | ROZPOCET
|  |  | 'penetrace stropu | [18 empty] | VV | 2 | 1 | -1 | 0 | ROZPOCET
|  |  | 'S/10 suchý sklad | [18 empty] | VV | 2 | 1 | -1 | 0 | ROZPOCET
|  |  | 12,27 |  |  |  | 12.27 | [14 empty] | VV | 2 | 2 | -1 | 0 | ROZPOCET
|  |  | 'penetrace stropu | [18 empty] | VV | 2 | 1 | -1 | 0 | ROZPOCET
|  |  | 'S/11 sklad konzerv | [18 empty] | VV | 2 | 1 | -1 | 0 | ROZPOCET
|  |  | 12,38 |  |  |  | 12.38 | [14 empty] | VV | 2 | 2 | -1 | 0 | ROZPOCET
|  |  | 'penetrace stropu | [18 empty] | VV | 2 | 1 | -1 | 0 | ROZPOCET
|  |  | 'S/12 předsíň | [18 empty] | VV | 2 | 1 | -1 | 0 | ROZPOCET
|  |  | 2,19 |  |  |  | 2.19 | [14 empty] | VV | 2 | 2 | -1 | 0 | ROZPOCET
|  |  | 'penetrace stropu | [18 empty] | VV | 2 | 1 | -1 | 0 | ROZPOCET
|  |  | 'S/13 umývárna | [18 empty] | VV | 2 | 1 | -1 | 0 | ROZPOCET
|  |  | 2,27 |  |  |  | 2.27 | [14 empty] | VV | 2 | 2 | -1 | 0 | ROZPOCET
|  |  | 'penetrace stropu | [18 empty] | VV | 2 | 1 | -1 | 0 | ROZPOCET
|  |  | 'S/14 'WC | [18 empty] | VV | 2 | 1 | -1 | 0 | ROZPOCET
|  |  | 2,13 |  |  |  | 2.13 | [14 empty] | VV | 2 | 2 | -1 | 0 | ROZPOCET
|  |  | 'penetrace stropu | [18 empty] | VV | 2 | 1 | -1 | 0 | ROZPOCET
|  |  | 'S/15 šatna | [18 empty] | VV | 2 | 1 | -1 | 0 | ROZPOCET
|  |  | 10,74 |  |  |  | 10.74 | [14 empty] | VV | 2 | 2 | -1 | 0 | ROZPOCET
|  |  | 'penetrace stropu | [18 empty] | VV | 2 | 1 | -1 | 0 | ROZPOCET
|  |  | '103/ 'čistá příp.zeleniny | [18 empty] | VV | 2 | 1 | -1 | 0 | ROZPOCET
|  |  | 12,65 |  |  |  | 12.65 | [14 empty] | VV | 2 | 2 | -1 | 0 | ROZPOCET
|  |  | 'penetrace stropu | [18 empty] | VV | 2 | 1 | -1 | 0 | ROZPOCET
|  |  | '104/ 'čistá příp.masa | [18 empty] | VV | 2 | 1 | -1 | 0 | ROZPOCET
|  |  | 12,84 |  |  |  | 12.84 | [14 empty] | VV | 2 | 2 | -1 | 0 | ROZPOCET
|  |  | 'penetrace stropu | [18 empty] | VV | 2 | 1 | -1 | 0 | ROZPOCET
|  |  | '105/ 'umývárna bílého nádobí | [18 empty] | VV | 2 | 1 | -1 | 0 | ROZPOCET
|  |  | 13,65 |  |  |  | 13.65 | [14 empty] | VV | 2 | 2 | -1 | 0 | ROZPOCET
|  |  | 'penetrace stropu | [18 empty] | VV | 2 | 1 | -1 | 0 | ROZPOCET
|  |  | '106/ 'umývárna provoz.nádobí | [18 empty] | VV | 2 | 1 | -1 | 0 | ROZPOCET
|  |  | 7,79 |  |  |  | 7.79 | [14 empty] | VV | 2 | 2 | -1 | 0 | ROZPOCET
|  |  | 'penetrace stropu | [18 empty] | VV | 2 | 1 | -1 | 0 | ROZPOCET
|  |  | '107/ 'chodba | [18 empty] | VV | 2 | 1 | -1 | 0 | ROZPOCET
|  |  | 13,56 |  |  |  | 13.56 | [14 empty] | VV | 2 | 2 | -1 | 0 | ROZPOCET
|  |  | 'penetrace stropu | [18 empty] | VV | 2 | 1 | -1 | 0 | ROZPOCET
|  |  | '108/ 'denní sklad | [18 empty] | VV | 2 | 1 | -1 | 0 | ROZPOCET
|  |  | 4,58 |  |  |  | 4.58 | [14 empty] | VV | 2 | 2 | -1 | 0 | ROZPOCET
|  |  | 'penetrace stropu | [18 empty] | VV | 2 | 1 | -1 | 0 | ROZPOCET
|  |  | '109/ 'denní místnost | [18 empty] | VV | 2 | 1 | -1 | 0 | ROZPOCET
|  |  | 7,89 |  |  |  | 7.89 | [14 empty] | VV | 2 | 2 | -1 | 0 | ROZPOCET
|  |  | 'penetrace stropu | [18 empty] | VV | 2 | 1 | -1 | 0 | ROZPOCET
|  |  | '110/ 'odpadky | [18 empty] | VV | 2 | 1 | -1 | 0 | ROZPOCET
|  |  | 5,52 |  |  |  | 5.52 | [14 empty] | VV | 2 | 2 | -1 | 0 | ROZPOCET
|  |  | Mezisoučet |  |  |  | 261.51 | [14 empty] | VV | 2 | 3 | -1 | 0 | ROZPOCET
[7 empty] | 0 | [14 empty] | VV | 2 | 2 | -1 | 0 | ROZPOCET
|  |  | 'SDK impreg.- strop | [18 empty] | VV | 2 | 1 | -1 | 0 | ROZPOCET
[7 empty] | 0 | [14 empty] | VV | 2 | 2 | -1 | 0 | ROZPOCET
|  |  | 'SDK impreg.- strop | [18 empty] | VV | 2 | 1 | -1 | 0 | ROZPOCET
|  |  | 'S/06 prádelna | [18 empty] | VV | 2 | 1 | -1 | 0 | ROZPOCET
|  |  | 3,65*(0,75+0,4) |  |  |  | 4.198 | [14 empty] | VV | 2 | 2 | -1 | 0 | ROZPOCET
|  |  | 'SDK impreg.- strop | [18 empty] | VV | 2 | 1 | -1 | 0 | ROZPOCET
|  |  | 'S/11 sklad konzerv | [18 empty] | VV | 2 | 1 | -1 | 0 | ROZPOCET
|  |  | 3,875*(0,75+0,4) |  |  |  | 4.456 | [14 empty] | VV | 2 | 2 | -1 | 0 | ROZPOCET
[7 empty] | 0 | [14 empty] | VV | 2 | 2 | -1 | 0 | ROZPOCET
|  |  | 'SDK obyč- strop | [18 empty] | VV | 2 | 1 | -1 | 0 | ROZPOCET
[7 empty] | 0 | [14 empty] | VV | 2 | 2 | -1 | 0 | ROZPOCET
|  |  | 'SDK obyč- strop | [18 empty] | VV | 2 | 1 | -1 | 0 | ROZPOCET
|  |  | 'S/07 sklad s chl.boxy | [18 empty] | VV | 2 | 1 | -1 | 0 | ROZPOCET
|  |  | 3,86*(0,75+0,4) |  |  |  | 4.439 | [14 empty] | VV | 2 | 2 | -1 | 0 | ROZPOCET
|  |  | 'SDK obyč- strop | [18 empty] | VV | 2 | 1 | -1 | 0 | ROZPOCET
|  |  | '101/ 'jídelna | [18 empty] | VV | 2 | 1 | -1 | 0 | ROZPOCET
|  |  | 1,5*5,725 |  |  |  | 8.588 | [14 empty] | VV | 2 | 2 | -1 | 0 | ROZPOCET
|  |  | 'SDK obyč- strop | [18 empty] | VV | 2 | 1 | -1 | 0 | ROZPOCET
|  |  | '101/ 'jídelna- boky podhledu | [18 empty] | VV | 2 | 1 | -1 | 0 | ROZPOCET
|  |  | (1,5+1,5+5,725)*(3,44-2,7) |  |  |  | 6.457 | [14 empty] | VV | 2 | 2 | -1 | 0 | ROZPOCET
|  |  | Mezisoučet |  |  |  | 28.138 | [14 empty] | VV | 2 | 3 | -1 | 0 | ROZPOCET
|  |  | 'malba stěn | [18 empty] | VV | 2 | 1 | -1 | 0 | ROZPOCET
|  |  | 'S/01 chodba | [18 empty] | VV | 2 | 1 | -1 | 0 | ROZPOCET
|  |  | 96,204 |  |  |  | 96.204 | [14 empty] | VV | 2 | 2 | -1 | 0 | ROZPOCET
|  |  | 'malba stěn | [18 empty] | VV | 2 | 1 | -1 | 0 | ROZPOCET
|  |  | 'S/03 přípravna bram | [18 empty] | VV | 2 | 1 | -1 | 0 | ROZPOCET
|  |  | 3,450 |  |  |  | 3.45 | [14 empty] | VV | 2 | 2 | -1 | 0 | ROZPOCET
|  |  | 'malba stěn | [18 empty] | VV | 2 | 1 | -1 | 0 | ROZPOCET
|  |  | 'S/03 přípravna bram | [18 empty] | VV | 2 | 1 | -1 | 0 | ROZPOCET
|  |  | 5,485 |  |  |  | 5.485 | [14 empty] | VV | 2 | 2 | -1 | 0 | ROZPOCET
|  |  | 'malba stěn | [18 empty] | VV | 2 | 1 | -1 | 0 | ROZPOCET
|  |  | 'S/04 strojovna VZT | [18 empty] | VV | 2 | 1 | -1 | 0 | ROZPOCET
|  |  | 51,121 |  |  |  | 51.121 | [14 empty] | VV | 2 | 2 | -1 | 0 | ROZPOCET
|  |  | 'malba stěn | [18 empty] | VV | 2 | 1 | -1 | 0 | ROZPOCET
|  |  | 'S/05 centr.úprava vody | [18 empty] | VV | 2 | 1 | -1 | 0 | ROZPOCET
|  |  | 12,424 |  |  |  | 12.424 | [14 empty] | VV | 2 | 2 | -1 | 0 | ROZPOCET
|  |  | 'malba stěn | [18 empty] | VV | 2 | 1 | -1 | 0 | ROZPOCET
|  |  | 'S/06 prádelna | [18 empty] | VV | 2 | 1 | -1 | 0 | ROZPOCET
|  |  | 32,194 |  |  |  | 32.194 | [14 empty] | VV | 2 | 2 | -1 | 0 | ROZPOCET
|  |  | 'malba stěn | [18 empty] | VV | 2 | 1 | -1 | 0 | ROZPOCET
|  |  | 'S/07 sklad s chl.boxy | [18 empty] | VV | 2 | 1 | -1 | 0 | ROZPOCET
|  |  | 18,650 |  |  |  | 18.65 | [14 empty] | VV | 2 | 2 | -1 | 0 | ROZPOCET
|  |  | 'malba stěn | [18 empty] | VV | 2 | 1 | -1 | 0 | ROZPOCET
|  |  | 'S/10 suchý sklad | [18 empty] | VV | 2 | 1 | -1 | 0 | ROZPOCET
|  |  | 24,237 |  |  |  | 24.237 | [14 empty] | VV | 2 | 2 | -1 | 0 | ROZPOCET
|  |  | 'malba stěn | [18 empty] | VV | 2 | 1 | -1 | 0 | ROZPOCET
|  |  | 'S/11 sklad konzerv | [18 empty] | VV | 2 | 1 | -1 | 0 | ROZPOCET
|  |  | 25,813 |  |  |  | 25.813 | [14 empty] | VV | 2 | 2 | -1 | 0 | ROZPOCET
|  |  | 'malba stěn | [18 empty] | VV | 2 | 1 | -1 | 0 | ROZPOCET
|  |  | 'S/12 předsíň | [18 empty] | VV | 2 | 1 | -1 | 0 | ROZPOCET
|  |  | 9,624 |  |  |  | 9.624 | [14 empty] | VV | 2 | 2 | -1 | 0 | ROZPOCET
|  |  | 'malba stěn | [18 empty] | VV | 2 | 1 | -1 | 0 | ROZPOCET
|  |  | 'S/13 umývárna | [18 empty] | VV | 2 | 1 | -1 | 0 | ROZPOCET
|  |  | 3,024 |  |  |  | 3.024 | [14 empty] | VV | 2 | 2 | -1 | 0 | ROZPOCET
|  |  | 'malba stěn | [18 empty] | VV | 2 | 1 | -1 | 0 | ROZPOCET
|  |  | 'S/14 'WC | [18 empty] | VV | 2 | 1 | -1 | 0 | ROZPOCET
|  |  | 2,373 |  |  |  | 2.373 | [14 empty] | VV | 2 | 2 | -1 | 0 | ROZPOCET
|  |  | 'malba stěn | [18 empty] | VV | 2 | 1 | -1 | 0 | ROZPOCET
|  |  | 'S/15 šatna | [18 empty] | VV | 2 | 1 | -1 | 0 | ROZPOCET
|  |  | 30,734 |  |  |  | 30.734 | [14 empty] | VV | 2 | 2 | -1 | 0 | ROZPOCET
|  |  | 'malba stěn | [18 empty] | VV | 2 | 1 | -1 | 0 | ROZPOCET
|  |  | '102/ 'kuchyň | [18 empty] | VV | 2 | 1 | -1 | 0 | ROZPOCET
|  |  | 15,840 |  |  |  | 15.84 | [14 empty] | VV | 2 | 2 | -1 | 0 | ROZPOCET
|  |  | 'malba stěn | [18 empty] | VV | 2 | 1 | -1 | 0 | ROZPOCET
|  |  | '103/ 'čistá příp.zeleniny | [18 empty] | VV | 2 | 1 | -1 | 0 | ROZPOCET
|  |  | 14,774 |  |  |  | 14.774 | [14 empty] | VV | 2 | 2 | -1 | 0 | ROZPOCET
|  |  | 'malba stěn | [18 empty] | VV | 2 | 1 | -1 | 0 | ROZPOCET
|  |  | '104/ 'čistá příp.masa | [18 empty] | VV | 2 | 1 | -1 | 0 | ROZPOCET
|  |  | 14,907 |  |  |  | 14.907 | [14 empty] | VV | 2 | 2 | -1 | 0 | ROZPOCET
|  |  | 'malba stěn | [18 empty] | VV | 2 | 1 | -1 | 0 | ROZPOCET
|  |  | '105/ 'umývárna bílého nádobí | [18 empty] | VV | 2 | 1 | -1 | 0 | ROZPOCET
|  |  | 3,768 |  |  |  | 3.768 | [14 empty] | VV | 2 | 2 | -1 | 0 | ROZPOCET
|  |  | 'malba stěn | [18 empty] | VV | 2 | 1 | -1 | 0 | ROZPOCET
|  |  | '106/ 'umývárna provoz.nádobí | [18 empty] | VV | 2 | 1 | -1 | 0 | ROZPOCET
|  |  | 7,691 |  |  |  | 7.691 | [14 empty] | VV | 2 | 2 | -1 | 0 | ROZPOCET
|  |  | 'malba stěn | [18 empty] | VV | 2 | 1 | -1 | 0 | ROZPOCET
|  |  | '106/ 'umývárna provoz.nádobí | [18 empty] | VV | 2 | 1 | -1 | 0 | ROZPOCET
|  |  | 1,045 |  |  |  | 1.045 | [14 empty] | VV | 2 | 2 | -1 | 0 | ROZPOCET
|  |  | 'malba stěn | [18 empty] | VV | 2 | 1 | -1 | 0 | ROZPOCET
|  |  | '107/ 'chodba | [18 empty] | VV | 2 | 1 | -1 | 0 | ROZPOCET
|  |  | 47,258 |  |  |  | 47.258 | [14 empty] | VV | 2 | 2 | -1 | 0 | ROZPOCET
|  |  | 'malba stěn | [18 empty] | VV | 2 | 1 | -1 | 0 | ROZPOCET
|  |  | '108/ 'denní sklad | [18 empty] | VV | 2 | 1 | -1 | 0 | ROZPOCET
|  |  | 4,237 |  |  |  | 4.237 | [14 empty] | VV | 2 | 2 | -1 | 0 | ROZPOCET
|  |  | 'malba stěn | [18 empty] | VV | 2 | 1 | -1 | 0 | ROZPOCET
|  |  | '109/ 'denní místnost | [18 empty] | VV | 2 | 1 | -1 | 0 | ROZPOCET
|  |  | 6,461 |  |  |  | 6.461 | [14 empty] | VV | 2 | 2 | -1 | 0 | ROZPOCET
|  |  | 'malba stěn | [18 empty] | VV | 2 | 1 | -1 | 0 | ROZPOCET
|  |  | '110/ 'odpadky | [18 empty] | VV | 2 | 1 | -1 | 0 | ROZPOCET
|  |  | 5,726 |  |  |  | 5.726 | [14 empty] | VV | 2 | 2 | -1 | 0 | ROZPOCET
|  |  | Mezisoučet |  |  |  | 437.04 | [14 empty] | VV | 2 | 3 | -1 | 0 | ROZPOCET
|  |  | '"Nové konstrukce" /1/ 'NP | [18 empty] | VV | 2 | 1 | -1 | 0 | ROZPOCET
|  |  | '71/ "příčka SDK/50/mm m.č" ./108 | [18 empty] | VV | 2 | 1 | -1 | 0 | ROZPOCET
|  |  | 3,05*3,44*2 |  |  |  | 20.984 | [14 empty] | VV | 2 | 2 | -1 | 0 | ROZPOCET
|  |  | '"Nové konstrukce" /1/ 'NP | [18 empty] | VV | 2 | 1 | -1 | 0 | ROZPOCET
|  |  | '72/ "příčka SDK/50/mm m.č" ./102 | [18 empty] | VV | 2 | 1 | -1 | 0 | ROZPOCET
|  |  | 5,775*(3,44-2,1)*2 |  |  |  | 15.477 | [14 empty] | VV | 2 | 2 | -1 | 0 | ROZPOCET
|  |  | Mezisoučet |  |  |  | 36.461 | [14 empty] | VV | 2 | 3 | -1 | 0 | ROZPOCET
[7 empty] | 0 | [14 empty] | VV | 2 | 2 | -1 | 0 | ROZPOCET
|  |  | mínus prostup m.č./S/03 aS/04 | [18 empty] | VV | 2 | 1 | -1 | 0 | ROZPOCET
|  |  | 1,35*0,35*2*-1 |  |  |  | -0.945 | [14 empty] | VV | 2 | 2 | -1 | 0 | ROZPOCET
|  |  | mínus prostup m.č./S/03 aS/01 | [18 empty] | VV | 2 | 1 | -1 | 0 | ROZPOCET
|  |  | 0,35*0,35*-1 |  |  |  | -0.123 | [14 empty] | VV | 2 | 2 | -1 | 0 | ROZPOCET
|  |  | mínus prostup m.č./S/01 a S/04 | [18 empty] | VV | 2 | 1 | -1 | 0 | ROZPOCET
|  |  | 0,525*0,225*-1*2 |  |  |  | -0.236 | [14 empty] | VV | 2 | 2 | -1 | 0 | ROZPOCET
|  |  | 0,525*0,225*-1*2 |  |  |  | -0.236 | [14 empty] | VV | 2 | 2 | -1 | 0 | ROZPOCET
|  |  | 0,415*0,3*-1*2 |  |  |  | -0.249 | [14 empty] | VV | 2 | 2 | -1 | 0 | ROZPOCET
|  |  | mínus prostup m.č./S/01 a S/05 | [18 empty] | VV | 2 | 1 | -1 | 0 | ROZPOCET
|  |  | 0,6*0,15*-1*2 |  |  |  | -0.18 | [14 empty] | VV | 2 | 2 | -1 | 0 | ROZPOCET
|  |  | mínus prostup m.č./S/01 a S/05 | [18 empty] | VV | 2 | 1 | -1 | 0 | ROZPOCET
|  |  | 0,415*0,3*-1*2 |  |  |  | -0.249 | [14 empty] | VV | 2 | 2 | -1 | 0 | ROZPOCET
|  |  | mínus prostup m.č./S/01 a S/10 | [18 empty] | VV | 2 | 1 | -1 | 0 | ROZPOCET
|  |  | 0,35*0,3*2*-1 |  |  |  | -0.21 | [14 empty] | VV | 2 | 2 | -1 | 0 | ROZPOCET
|  |  | mínus prostup m.č./S/01 a S/11 | [18 empty] | VV | 2 | 1 | -1 | 0 | ROZPOCET
|  |  | 0,3*0,3*2*-1 |  |  |  | -0.18 | [14 empty] | VV | 2 | 2 | -1 | 0 | ROZPOCET
|  |  | mínus prostup m.č./S/10 a S/11 | [18 empty] | VV | 2 | 1 | -1 | 0 | ROZPOCET
|  |  | 0,3*0,3*2*-1 |  |  |  | -0.18 | [14 empty] | VV | 2 | 2 | -1 | 0 | ROZPOCET
|  |  | 0,3*0,15*2*-1 |  |  |  | -0.09 | [14 empty] | VV | 2 | 2 | -1 | 0 | ROZPOCET
|  |  | 0,3*0,3*2*-1 |  |  |  | -0.18 | [14 empty] | VV | 2 | 2 | -1 | 0 | ROZPOCET
|  |  | 0,35*0,3*2*-1 |  |  |  | -0.21 | [14 empty] | VV | 2 | 2 | -1 | 0 | ROZPOCET
|  |  | mínus prostup m.č./S/01a S/15 | [18 empty] | VV | 2 | 1 | -1 | 0 | ROZPOCET
|  |  | 0,3*0,3*2*-1 |  |  |  | -0.18 | [14 empty] | VV | 2 | 2 | -1 | 0 | ROZPOCET
|  |  | mínus prostup m.č./S/13 a S/15 | [18 empty] | VV | 2 | 1 | -1 | 0 | ROZPOCET
|  |  | 0,3*0,15*-1*2 |  |  |  | -0.09 | [14 empty] | VV | 2 | 2 | -1 | 0 | ROZPOCET
|  |  | mínus prostup m.č./S/13 a S/14 | [18 empty] | VV | 2 | 1 | -1 | 0 | ROZPOCET
|  |  | 0,28*0,3*2*-1 |  |  |  | -0.168 | [14 empty] | VV | 2 | 2 | -1 | 0 | ROZPOCET
|  |  | mínus prostup m.č. S/14 | [18 empty] | VV | 2 | 1 | -1 | 0 | ROZPOCET
|  |  | 0,3*0,3*-1 |  |  |  | -0.09 | [14 empty] | VV | 2 | 2 | -1 | 0 | ROZPOCET
|  |  | mínus prostup m.č./S/11 a S/07 | [18 empty] | VV | 2 | 1 | -1 | 0 | ROZPOCET
|  |  | 0,84*0,3*2*-1 |  |  |  | -0.504 | [14 empty] | VV | 2 | 2 | -1 | 0 | ROZPOCET
|  |  | mínus prostup m.č./S/06 a S/07 | [18 empty] | VV | 2 | 1 | -1 | 0 | ROZPOCET
|  |  | 0,825*0,3*2*-1 |  |  |  | -0.495 | [14 empty] | VV | 2 | 2 | -1 | 0 | ROZPOCET
|  |  | Mezisoučet |  |  |  | -4.795 | [14 empty] | VV | 2 | 3 | -1 | 0 | ROZPOCET
|  |  | vybourání prostupu 1.NP m.č./110 | [18 empty] | VV | 2 | 1 | -1 | 0 | ROZPOCET
|  |  | 0,3*0,3*-1 |  |  |  | -0.09 | [14 empty] | VV | 2 | 2 | -1 | 0 | ROZPOCET
|  |  | vybourání prostupu 1.NP m.č./107 | [18 empty] | VV | 2 | 1 | -1 | 0 | ROZPOCET
|  |  | 2,75*0,6*2*-1 |  |  |  | -3.3 | [14 empty] | VV | 2 | 2 | -1 | 0 | ROZPOCET
|  |  | vybourání prostupu 1.NP m.č./107 a 102 | [18 empty] | VV | 2 | 1 | -1 | 0 | ROZPOCET
|  |  | 1,35*0,6*2*-1 |  |  |  | -1.62 | [14 empty] | VV | 2 | 2 | -1 | 0 | ROZPOCET
|  |  | 1,35*0,6*2*-1 |  |  |  | -1.62 | [14 empty] | VV | 2 | 2 | -1 | 0 | ROZPOCET
|  |  | vybourání prostupu 1.NP m.č./107 a 102 | [18 empty] | VV | 2 | 1 | -1 | 0 | ROZPOCET
|  |  | 0,9*0,455*2*-1 |  |  |  | -0.819 | [14 empty] | VV | 2 | 2 | -1 | 0 | ROZPOCET
|  |  | vybourání prostupu 1.NP m.č./105- příčka /69 | [18 empty] | VV | 2 | 1 | -1 | 0 | ROZPOCET
|  |  | 1,1*0,455*2*-1 |  |  |  | -1.001 | [14 empty] | VV | 2 | 2 | -1 | 0 | ROZPOCET
|  |  | 0,6*0,35*2*-1 |  |  |  | -0.42 | [14 empty] | VV | 2 | 2 | -1 | 0 | ROZPOCET
|  |  | 0,35*0,35*2*-1 |  |  |  | -0.245 | [14 empty] | VV | 2 | 2 | -1 | 0 | ROZPOCET
|  |  | vybourání prostupu 1.NP m.č./106-příčka /68 | [18 empty] | VV | 2 | 1 | -1 | 0 | ROZPOCET
|  |  | 2,75*0,505*2*-1 |  |  |  | -2.778 | [14 empty] | VV | 2 | 2 | -1 | 0 | ROZPOCET
|  |  | vybourání prostupu 1.NP m.č./107-příčka /63 | [18 empty] | VV | 2 | 1 | -1 | 0 | ROZPOCET
|  |  | 0,455*0,6*2*-1 |  |  |  | -0.546 | [14 empty] | VV | 2 | 2 | -1 | 0 | ROZPOCET
|  |  | vybourání prostupu 1.NP m.č./108-příčka /67 | [18 empty] | VV | 2 | 1 | -1 | 0 | ROZPOCET
|  |  | 1,265*0,455*2*-1 |  |  |  | -1.151 | [14 empty] | VV | 2 | 2 | -1 | 0 | ROZPOCET
|  |  | vybourání prostupu 1.NP m.č./108-příčka /62 | [18 empty] | VV | 2 | 1 | -1 | 0 | ROZPOCET
|  |  | 1,57*0,6*2*-1 |  |  |  | -1.884 | [14 empty] | VV | 2 | 2 | -1 | 0 | ROZPOCET
|  |  | vybourání prostupu 1.NP m.č./107-příčka /60 | [18 empty] | VV | 2 | 1 | -1 | 0 | ROZPOCET
|  |  | 0,91*0,455*2*-1 |  |  |  | -0.828 | [14 empty] | VV | 2 | 2 | -1 | 0 | ROZPOCET
|  |  | 0,415*0,35*2*-1 |  |  |  | -0.291 | [14 empty] | VV | 2 | 2 | -1 | 0 | ROZPOCET
|  |  | Mezisoučet |  |  |  | -16.593 | [14 empty] | VV | 2 | 3 | -1 | 0 | ROZPOCET
|  |  | prostupyv SDK m.č./102 | [18 empty] | VV | 2 | 1 | -1 | 0 | ROZPOCET
|  |  | 0,455*0,415*2*-1 |  |  |  | -0.378 | [14 empty] | VV | 2 | 2 | -1 | 0 | ROZPOCET
|  |  | prostupyv SDK m.č./102 | [18 empty] | VV | 2 | 1 | -1 | 0 | ROZPOCET
|  |  | 3,05*0,6*2*-1 |  |  |  | -3.66 | [14 empty] | VV | 2 | 2 | -1 | 0 | ROZPOCET
|  |  | Mezisoučet |  |  |  | -4.038 | [14 empty] | VV | 2 | 3 | -1 | 0 | ROZPOCET
|  |  | Součet |  |  |  | 737.723 | [14 empty] | VV | 2 | 4 | -1 | 1 | ROZPOCET
| VP - Vícepráce | [8 empty] | 0 | [11 empty] | D | 0 |  |  |  | PN | [6 empty] | 0
0

## 2014-005-1-03 - Anglický ...
| List obsahuje: |  | 1) Krycí list rozpočtu |  | 2) Rekapitulace rozpočtu |  |  | 3) Rozpočet |  |  | Zpět na list: | Rekapitulace stavby
optimalizováno pro tisk sestav ve formátu A4 - na výšku | [11 empty] | >> skryté sloupce << | [9 empty] | {6D38B15E-4A11-4F83-8A9F-0A17EB8B2875}
2
KRYCÍ LIST ROZPOČTU | [12 empty] | v --- níže se nacházejí doplnkové a pomocné údaje k sestavám --- v | [8 empty] | False
| Stavba: |  | ZŠ Petřiny sever - varna
| Objekt: |  | 2014-005-1-03 - Anglický dvorek
| JKSO: | [7 empty] | CC-CZ:
| Místo: |  | Na Okraji 43/305, Praha 6, k.ú. Veleslavín - 7293 | [5 empty] | Datum: |  | 20.03.2014
| Objednavatel: | [7 empty] | IČ:
|  | Městská část Praha 6, Čs. Armády 601/23, Bubeneč, | [6 empty] | DIČ:
| Zhotovitel: | [7 empty] | IČ: |  | Vyplň údaj
|  | Vyplň údaj | [6 empty] | DIČ: |  | Vyplň údaj
| Projektant: | [7 empty] | IČ:
|  | BREAK POINTspol.s r.o.Nad Cihelnou 967/17, Praha 4 | [6 empty] | DIČ:
| Zpracovatel: | [7 empty] | IČ:
|  | Ing. Dana Mlejnková | [6 empty] | DIČ:
| Náklady z rozpočtu | [7 empty] | 0
| Ostatní náklady | [7 empty] | 0
| Cena bez DPH | [7 empty] | 0
| DPH | základní | 21% | ze | 0 |  |  |  | 0
|  | snížená | 15% | ze | 0 |  |  |  | 0
|  | zákl. přenesená | 21% | ze | 0 |  |  |  | 0
|  | sníž. přenesená | 15% | ze | 0 |  |  |  | 0
|  | nulová | 0% | ze | 0 |  |  |  | 0
| Cena s DPH |  |  | v | CZK |  |  | 0
| Projektant |  |  |  |  | Zpracovatel
| Datum a podpis: |  |  | Razítko |  | Datum a podpis: |  |  |  | Razítko
| Objednavatel |  |  |  |  | Zhotovitel
| Datum a podpis: |  |  | Razítko |  | Datum a podpis: |  |  |  | Razítko
REKAPITULACE ROZPOČTU
Stavba: |  |  | ZŠ Petřiny sever - varna
Objekt: |  |  | 2014-005-1-03 - Anglický dvorek
Místo: |  |  | Na Okraji 43/305, Praha 6, k.ú. Veleslavín - 7293 |  |  |  | Datum: |  | 20.03.2014
Objednavatel: |  |  | Městská část Praha 6, Čs. Armády 601/23, Bubeneč, |  |  |  | Projektant: |  | BREAK POINTspol.s r.o.Nad Cihelnou 967/17, Praha 4
Zhotovitel: |  |  | Vyplň údaj |  |  |  | Zpracovatel: |  | Ing. Dana Mlejnková
Kód - Popis | [9 empty] | Cena celkem [CZK]
1) Náklady z rozpočtu | [9 empty] | 0 | [12 empty] | -1
| HSV - Práce a dodávky HSV | [8 empty] | 0
| 1 - Zemní práce | [8 empty] | 0
| 2 - Zakládání | [8 empty] | 0
| 5 - Komunikace | [8 empty] | 0
| 9 - Ostatní konstrukce a práce-bourání | [8 empty] | 0
| 998 - Přesun hmot | [8 empty] | 0
| PSV - Práce a dodávky PSV | [8 empty] | 0
| 711 - Izolace proti vodě, vlhkosti a plynům | [8 empty] | 0
| 713 - Izolace tepelné | [8 empty] | 0
| 764 - Konstrukce klempířské | [8 empty] | 0
| 767 - Konstrukce zámečnické | [8 empty] | 0
2) Ostatní náklady | [9 empty] | 0 |  |  |  | DPH
| Zařízení staveniště | [8 empty] | 0 |  |  |  | základní | [12 empty] | VRN | 0 | 0 | 0 | 0 | 0 | 1
| Mimostav.doprava | [8 empty] | 0 |  |  |  | základní | [12 empty] | VRN | 0 | 0 | 0 | 0 | 0 | 1
| Územní vlivy | [8 empty] | 0 |  |  |  | základní | [12 empty] | VRN | 0 | 0 | 0 | 0 | 0 | 1
| Provozní vlivy | [8 empty] | 0 |  |  |  | základní | [12 empty] | VRN | 0 | 0 | 0 | 0 | 0 | 1
| Jiné VRN | [8 empty] | 0 |  |  |  | základní | [12 empty] | VRN | 0 | 0 | 0 | 0 | 0 | 1
| Kompletační činnosť | [8 empty] | 0 |  |  |  | základní | [12 empty] | KOMPLETACNA | 0 | 0 | 0 | 0 | 0 | 1
Celkové náklady za stavbu 1) + 2) | [7 empty] | 0
ROZPOČET
Stavba: |  |  | ZŠ Petřiny sever - varna
Objekt: |  |  | 2014-005-1-03 - Anglický dvorek
Místo: |  |  | Na Okraji 43/305, Praha 6, k.ú. Veleslavín - 7293 |  |  |  | Datum: |  | 20.03.2014
Objednavatel: |  |  | Městská část Praha 6, Čs. Armády 601/23, Bubeneč, |  |  |  | Projektant: |  | BREAK POINTspol.s r.o.Nad Cihelnou 967/17, Praha 4
Zhotovitel: |  |  | Vyplň údaj |  |  |  | Zpracovatel: |  | Ing. Dana Mlejnková
PČ | Typ | Kód | Popis |  |  | MJ | Množství | J.cena [CZK] |  | Cena celkem [CZK] |  |  | Poznámka | DPH | J. Nh [h] | Nh celkom [h] | J. hmotnost [t] | Hmotnost celkem [t] | J. suť [t] | Suť Celkem [t]
Náklady z rozpočtu | [9 empty] | 0 | [5 empty] | 672.1801 |  | 104.9506 |  | 0 |  | D | -1 | [10 empty] | 0
| HSV - Práce a dodávky HSV | [8 empty] | 0 | [5 empty] | 628.3115 |  | 104.2426 |  | 0 | 1 | D | 0 |  |  |  | ROZPOCET | [6 empty] | 0
| 1 - Zemní práce | [8 empty] | 0 | [5 empty] | 305.0878 |  | 56.5988 |  | 0 | 1 | D | 1 |  |  |  | ROZPOCET | [6 empty] | 0
1 | K | 122101101 | Odkopávky a prokopávky nezapažené v hornině tř. 1 a 2 objem do 100 m3 |  |  | m3 | 3.041 | 0 |  | 0 |  |  |  | základní | 0.204 | 0.62036 | 0 | 0 | 0 | 0 | 4 | K | 2 |  |  |  | ROZPOCET | 0 | 0 | 0 | 0 | 0 | 1 | 0 | 4
|  |  | 'anglický dvorek | [18 empty] | VV | 2 | 1 | -1 | 0 | ROZPOCET
|  |  | '1/ 'odkopávky (vnitřní část ang.dvorku) | [18 empty] | VV | 2 | 1 | -1 | 0 | ROZPOCET
|  |  | ((2,385*0,53)+(0,25*0,53)+(5,925*1,475))*0,3 |  |  |  | 3.041 | [14 empty] | VV | 2 | 2 | -1 | 0 | ROZPOCET
|  |  | Součet |  |  |  | 3.041 | [14 empty] | VV | 2 | 4 | -1 | 1 | ROZPOCET
2 | K | 131103101 | Hloubení jam ručním nebo pneum nářadím v soudržných horninách tř. 1 a 2 |  |  | m3 | 64.109 | 0 |  | 0 |  |  |  | základní | 1.705 | 109.3058 | 0 | 0 | 0 | 0 | 4 | K | 2 |  |  |  | ROZPOCET | 0 | 0 | 0 | 0 | 0 | 1 | 0 | 4
|  |  | 'anglický dvorek | [18 empty] | VV | 2 | 1 | -1 | 0 | ROZPOCET
|  |  | '1/ 'výkop- jáma | [18 empty] | VV | 2 | 1 | -1 | 0 | ROZPOCET
|  |  | (6,925+0,25+0,25)*(1,725+0,25)*(2,2) |  |  |  | 32.262 | [14 empty] | VV | 2 | 2 | -1 | 0 | ROZPOCET
|  |  | 'anglický dvorek | [18 empty] | VV | 2 | 1 | -1 | 0 | ROZPOCET
|  |  | '1/ 'výkop- jáma | [18 empty] | VV | 2 | 1 | -1 | 0 | ROZPOCET
|  |  | 2,885*(1,03+0,25)*(2,2) |  |  |  | 8.124 | [14 empty] | VV | 2 | 2 | -1 | 0 | ROZPOCET
|  |  | 'anglický dvorek | [18 empty] | VV | 2 | 1 | -1 | 0 | ROZPOCET
|  |  | '1/ 'výkop rovná část šikminy | [18 empty] | VV | 2 | 1 | -1 | 0 | ROZPOCET
|  |  | (1,975+0,25+6,925+0,25+0,25+0,5+0,5+0,72-0,25+2,885+0,25+0,5+1,03+0,25)*0,5*2,2 |  |  |  | 17.639 | [14 empty] | VV | 2 | 2 | -1 | 0 | ROZPOCET
|  |  | 'anglický dvorek | [18 empty] | VV | 2 | 1 | -1 | 0 | ROZPOCET
|  |  | '1/ 'výkop šikmá část šikminy | [18 empty] | VV | 2 | 1 | -1 | 0 | ROZPOCET
|  |  | (1,975+0,25+0,5+6,925+0,25+0,25+0,5+0,5+0,3+0,72-0,25+0,5+2,885+0,25+0,5+0,3+0,3+1,03+0,25+0,5)*0,3*2,2*0,5 |  |  |  | 6.084 | [14 empty] | VV | 2 | 2 | -1 | 0 | ROZPOCET
|  |  | Součet |  |  |  | 64.109 | [14 empty] | VV | 2 | 4 | -1 | 1 | ROZPOCET
3 | K | 132102201 | Hloubení rýh š přes 600 do 2000 mm ručním nebo pneum nářadím v soudržných horninách tř. 1 a 2 |  |  | m3 | 5.641 | 0 |  | 0 |  |  |  | základní | 2.202 | 12.4215 | 0 | 0 | 0 | 0 | 4 | K | 2 |  |  |  | ROZPOCET | 0 | 0 | 0 | 0 | 0 | 1 | 0 | 4
|  |  | 'anglický dvorek | [18 empty] | VV | 2 | 1 | -1 | 0 | ROZPOCET
|  |  | '2/ 'výkop - pás ( pro část -podkladního beton) | [18 empty] | VV | 2 | 1 | -1 | 0 | ROZPOCET
|  |  | (1,975+0,25+2,7-0,25+0,25+3,475-0,25+1,03+0,25+0,25+0,72-0,25+0,25+2,635-0,25-0,25)*0,75*0,6 |  |  |  | 5.641 | [14 empty] | VV | 2 | 2 | -1 | 0 | ROZPOCET
|  |  | Součet |  |  |  | 5.641 | [14 empty] | VV | 2 | 4 | -1 | 1 | ROZPOCET
4 | K | 151101201 | Zřízení příložného pažení stěn výkopu hl do 4 m |  |  | m2 | 42.537 | 0 |  | 0 |  |  |  | základní | 0.156 | 6.6358 | 0.0007 | 0.029776 | 0 | 0 | 4 | K | 2 |  |  |  | ROZPOCET | 0 | 0 | 0 | 0 | 0 | 1 | 0 | 4
|  |  | 'anglický dvorek | [18 empty] | VV | 2 | 1 | -1 | 0 | ROZPOCET
|  |  | '9/ 'bednění příložné šikmina | [18 empty] | VV | 2 | 1 | -1 | 0 | ROZPOCET
|  |  | (1,975+0,25+0,5+0,3+6,925+0,25+0,25+0,5+0,5+0,3+0,3+0,3+0,72-0,25+0,5+2,885+0,25+0,5+0,3+0,3+1,03+0,25+0,5)*2,2 |  |  |  | 42.537 | [14 empty] | VV | 2 | 2 | -1 | 0 | ROZPOCET
|  |  | Součet |  |  |  | 42.537 | [14 empty] | VV | 2 | 4 | -1 | 1 | ROZPOCET
5 | K | 151101211 | Odstranění příložného pažení stěn hl do 4 m |  |  | m2 | 42.537 | 0 |  | 0 |  |  |  | základní | 0.095 | 4.041 | 0 | 0 | 0 | 0 | 4 | K | 2 |  |  |  | ROZPOCET | 0 | 0 | 0 | 0 | 0 | 1 | 0 | 4
|  |  | 'anglický dvorek | [18 empty] | VV | 2 | 1 | -1 | 0 | ROZPOCET
|  |  | '10/ 'odbednění pažení šikmina | [18 empty] | VV | 2 | 1 | -1 | 0 | ROZPOCET
|  |  | (1,975+0,25+0,5+0,3+6,925+0,25+0,25+0,5+0,5+0,3+0,3+0,3+0,72-0,25+0,5+2,885+0,25+0,5+0,3+0,3+1,03+0,25+0,5)*2,2 |  |  |  | 42.537 | [14 empty] | VV | 2 | 2 | -1 | 0 | ROZPOCET
|  |  | Součet |  |  |  | 42.537 | [14 empty] | VV | 2 | 4 | -1 | 1 | ROZPOCET
6 | K | 161101101 | Svislé přemístění výkopku z horniny tř. 1 až 4 hl výkopu do 2,5 m |  |  | m3 | 72.791 | 0 |  | 0 |  |  |  | základní | 0.345 | 25.1129 | 0 | 0 | 0 | 0 | 4 | K | 2 |  |  |  | ROZPOCET | 0 | 0 | 0 | 0 | 0 | 1 | 0 | 4
|  |  | 'anglický dvorek | [18 empty] | VV | 2 | 1 | -1 | 0 | ROZPOCET
|  |  | '14/ 'odvoz výkopku | [18 empty] | VV | 2 | 1 | -1 | 0 | ROZPOCET
|  |  | (6,925+0,25+0,25)*(1,725+0,25)*(2,2) |  |  |  | 32.262 | [14 empty] | VV | 2 | 2 | -1 | 0 | ROZPOCET
|  |  | 'anglický dvorek | [18 empty] | VV | 2 | 1 | -1 | 0 | ROZPOCET
|  |  | '14/ 'odvoz výkopku | [18 empty] | VV | 2 | 1 | -1 | 0 | ROZPOCET
|  |  | 2,885*(1,03+0,25)*(2,2) |  |  |  | 8.124 | [14 empty] | VV | 2 | 2 | -1 | 0 | ROZPOCET
|  |  | 'anglický dvorek | [18 empty] | VV | 2 | 1 | -1 | 0 | ROZPOCET
|  |  | '14/ 'odvoz výkopku | [18 empty] | VV | 2 | 1 | -1 | 0 | ROZPOCET
|  |  | (1,975+0,25+6,925+0,25+0,25+0,5+0,5+0,72-0,25+2,885+0,25+0,5+1,03+0,25)*0,5*2,2 |  |  |  | 17.639 | [14 empty] | VV | 2 | 2 | -1 | 0 | ROZPOCET
|  |  | 'anglický dvorek | [18 empty] | VV | 2 | 1 | -1 | 0 | ROZPOCET
|  |  | '14/ 'odvoz výkopku | [18 empty] | VV | 2 | 1 | -1 | 0 | ROZPOCET
|  |  | (1,975+0,25+0,5+6,925+0,25+0,25+0,5+0,5+0,3+0,72-0,25+0,5+2,885+0,25+0,5+0,3+0,3+1,03+0,25+0,5)*0,3*2,2*0,5 |  |  |  | 6.084 | [14 empty] | VV | 2 | 2 | -1 | 0 | ROZPOCET
|  |  | 'anglický dvorek | [18 empty] | VV | 2 | 1 | -1 | 0 | ROZPOCET
|  |  | '14/ 'odvoz výkopku | [18 empty] | VV | 2 | 1 | -1 | 0 | ROZPOCET
|  |  | ((2,385*0,53)+(0,25*0,53)+(5,925*1,475))*0,3 |  |  |  | 3.041 | [14 empty] | VV | 2 | 2 | -1 | 0 | ROZPOCET
|  |  | 'anglický dvorek | [18 empty] | VV | 2 | 1 | -1 | 0 | ROZPOCET
|  |  | '14/ 'odvoz výkopku | [18 empty] | VV | 2 | 1 | -1 | 0 | ROZPOCET
|  |  | (1,975+0,25+2,7-0,25+0,25+3,475-0,25+1,03+0,25+0,25+0,72-0,25+0,25+2,635-0,25-0,25)*0,75*0,6 |  |  |  | 5.641 | [14 empty] | VV | 2 | 2 | -1 | 0 | ROZPOCET
|  |  | Součet |  |  |  | 72.791 | [14 empty] | VV | 2 | 4 | -1 | 1 | ROZPOCET
7 | K | 162201211 | Vodorovné přemístění výkopku z horniny tř. 1 až 4 stavebním kolečkem do 10 m |  |  | m3 | 72.791 | 0 |  | 0 |  |  |  | základní | 0.382 | 27.8062 | 0 | 0 | 0 | 0 | 4 | K | 2 |  |  |  | ROZPOCET | 0 | 0 | 0 | 0 | 0 | 1 | 0 | 4
|  |  | 'anglický dvorek | [18 empty] | VV | 2 | 1 | -1 | 0 | ROZPOCET
|  |  | '14/ 'odvoz výkopku | [18 empty] | VV | 2 | 1 | -1 | 0 | ROZPOCET
|  |  | (6,925+0,25+0,25)*(1,725+0,25)*(2,2) |  |  |  | 32.262 | [14 empty] | VV | 2 | 2 | -1 | 0 | ROZPOCET
|  |  | 'anglický dvorek | [18 empty] | VV | 2 | 1 | -1 | 0 | ROZPOCET
|  |  | '14/ 'odvoz výkopku | [18 empty] | VV | 2 | 1 | -1 | 0 | ROZPOCET
|  |  | 2,885*(1,03+0,25)*(2,2) |  |  |  | 8.124 | [14 empty] | VV | 2 | 2 | -1 | 0 | ROZPOCET
|  |  | 'anglický dvorek | [18 empty] | VV | 2 | 1 | -1 | 0 | ROZPOCET
|  |  | '14/ 'odvoz výkopku | [18 empty] | VV | 2 | 1 | -1 | 0 | ROZPOCET
|  |  | (1,975+0,25+6,925+0,25+0,25+0,5+0,5+0,72-0,25+2,885+0,25+0,5+1,03+0,25)*0,5*2,2 |  |  |  | 17.639 | [14 empty] | VV | 2 | 2 | -1 | 0 | ROZPOCET
|  |  | 'anglický dvorek | [18 empty] | VV | 2 | 1 | -1 | 0 | ROZPOCET
|  |  | '14/ 'odvoz výkopku | [18 empty] | VV | 2 | 1 | -1 | 0 | ROZPOCET
|  |  | (1,975+0,25+0,5+6,925+0,25+0,25+0,5+0,5+0,3+0,72-0,25+0,5+2,885+0,25+0,5+0,3+0,3+1,03+0,25+0,5)*0,3*2,2*0,5 |  |  |  | 6.084 | [14 empty] | VV | 2 | 2 | -1 | 0 | ROZPOCET
|  |  | 'anglický dvorek | [18 empty] | VV | 2 | 1 | -1 | 0 | ROZPOCET
|  |  | '14/ 'odvoz výkopku | [18 empty] | VV | 2 | 1 | -1 | 0 | ROZPOCET
|  |  | ((2,385*0,53)+(0,25*0,53)+(5,925*1,475))*0,3 |  |  |  | 3.041 | [14 empty] | VV | 2 | 2 | -1 | 0 | ROZPOCET
|  |  | 'anglický dvorek | [18 empty] | VV | 2 | 1 | -1 | 0 | ROZPOCET
|  |  | '14/ 'odvoz výkopku | [18 empty] | VV | 2 | 1 | -1 | 0 | ROZPOCET
|  |  | (1,975+0,25+2,7-0,25+0,25+3,475-0,25+1,03+0,25+0,25+0,72-0,25+0,25+2,635-0,25-0,25)*0,75*0,6 |  |  |  | 5.641 | [14 empty] | VV | 2 | 2 | -1 | 0 | ROZPOCET
|  |  | Součet |  |  |  | 72.791 | [14 empty] | VV | 2 | 4 | -1 | 1 | ROZPOCET
9 | K | 162701105 | Vodorovné přemístění do 10000 m výkopku/sypaniny z horniny tř. 1 až 4 |  |  | m3 | 72.791 | 0 |  | 0 |  |  |  | základní | 0.083 | 6.0417 | 0 | 0 | 0 | 0 | 4 | K | 2 |  |  |  | ROZPOCET | 0 | 0 | 0 | 0 | 0 | 1 | 0 | 4
10 | K | 162701109 | Příplatek k vodorovnému přemístění výkopku/sypaniny z horniny tř. 1 až 4 ZKD 1000 m přes 10000 m |  |  | m3 | 72.791 | 0 |  | 0 |  |  |  | základní | 0.004 | 0.29116 | 0 | 0 | 0 | 0 | 4 | K | 2 |  |  |  | ROZPOCET | 0 | 0 | 0 | 0 | 0 | 1 | 0 | 4
11 | K | 167101101 | Nakládání výkopku z hornin tř. 1 až 4 do 100 m3 |  |  | m3 | 72.791 | 0 |  | 0 |  |  |  | základní | 0.652 | 47.4597 | 0 | 0 | 0 | 0 | 4 | K | 2 |  |  |  | ROZPOCET | 0 | 0 | 0 | 0 | 0 | 1 | 0 | 4
12 | K | 175101201 | Obsypání objektů bez prohození sypaniny z hornin tř. 1 až 4 uloženým do 30 m od kraje objektu |  |  | m3 | 29.773 | 0 |  | 0 |  |  |  | základní | 2.195 | 65.3517 | 0 | 0 | 0 | 0 | 4 | K | 2 |  |  |  | ROZPOCET | 0 | 0 | 0 | 0 | 0 | 1 | 0 | 4
|  |  | 'anglický dvorek | [18 empty] | VV | 2 | 1 | -1 | 0 | ROZPOCET
|  |  | '8/ 'obsyp šikminy - štěrk | [18 empty] | VV | 2 | 1 | -1 | 0 | ROZPOCET
|  |  | (1,975+0,25+6,925+0,25+0,25+0,5+0,5+0,72-0,25+2,885+0,25+0,5+1,03+0,25)*0,5*2,2 |  |  |  | 17.639 | [14 empty] | VV | 2 | 2 | -1 | 0 | ROZPOCET
|  |  | 'anglický dvorek | [18 empty] | VV | 2 | 1 | -1 | 0 | ROZPOCET
|  |  | '8/ 'obsyp šikminy - štěrk | [18 empty] | VV | 2 | 1 | -1 | 0 | ROZPOCET
|  |  | (1,975+0,25+0,5+0,25+6,925+0,25+0,25+0,5+0,5+0,3+0,72-0,25+0,5+2,885+0,25+0,5+0,3+1,03+0,25+0,5)*0,3*2,2 |  |  |  | 12.134 | [14 empty] | VV | 2 | 2 | -1 | 0 | ROZPOCET
|  |  | Součet |  |  |  | 29.773 | [14 empty] | VV | 2 | 4 | -1 | 1 | ROZPOCET
13 | M | 583312000 | kamenivo těžené zásypový materiál |  |  | t | 56.569 | 0 |  | 0 |  |  |  | základní | 0 | 0 | 1 | 56.569 | 0 | 0 | 8 | M | 2 |  |  |  | ROZPOCET | 0 | 0 | 0 | 0 | 0 | 1 | 0 | 4
|  |  | 29,773*1,9 |  |  |  | 56.569 | [14 empty] | VV | 2 | 2 | -1 | 0 | ROZPOCET
|  |  | Součet |  |  |  | 56.569 | [14 empty] | VV | 2 | 4 | -1 | 1 | ROZPOCET
| 2 - Zakládání | [8 empty] | 0 | [5 empty] | 58.6328 |  | 41.2574 |  | 0 | 1 | D | 1 |  |  |  | ROZPOCET | [6 empty] | 0
14 | K | 271532211 | Podsyp pod základové konstrukce se zhutněním z hrubého kameniva frakce 32 až 63 mm |  |  | m3 | 3.041 | 0 |  | 0 |  |  |  | základní | 1.025 | 3.117 | 2.16 | 6.5686 | 0 | 0 | 4 | K | 2 |  |  |  | ROZPOCET | 0 | 0 | 0 | 0 | 0 | 1 | 0 | 4
|  |  | 'anglický dvorek | [18 empty] | VV | 2 | 1 | -1 | 0 | ROZPOCET
|  |  | '6/ "podsyp podlahy tl" /300/ 'mm | [18 empty] | VV | 2 | 1 | -1 | 0 | ROZPOCET
|  |  | ((2,385*0,53)+(0,25*0,53)+(5,925*1,475))*0,3 |  |  |  | 3.041 | [14 empty] | VV | 2 | 2 | -1 | 0 | ROZPOCET
|  |  | Součet |  |  |  | 3.041 | [14 empty] | VV | 2 | 4 | -1 | 1 | ROZPOCET
15 | K | 271572211 | Podsyp pod základové konstrukce se zhutněním z netříděného štěrkopísku |  |  | m3 | 2 | 0 |  | 0 |  |  |  | základní | 0.985 | 1.97 | 1.98 | 3.96 | 0 | 0 | 4 | K | 2 |  |  |  | ROZPOCET | 0 | 0 | 0 | 0 | 0 | 1 | 0 | 4
|  |  | 'anglický dvorek | [18 empty] | VV | 2 | 1 | -1 | 0 | ROZPOCET
|  |  | '7/ 'vyrovnávací podlaha tl/150/ štěrk | [18 empty] | VV | 2 | 1 | -1 | 0 | ROZPOCET
|  |  | ((2,635*0,78)+(0,25*0,78)+(6,425*1,725))*0,15 |  |  |  | 2 | [14 empty] | VV | 2 | 2 | -1 | 0 | ROZPOCET
|  |  | Součet |  |  |  | 2 | [14 empty] | VV | 2 | 4 | -1 | 1 | ROZPOCET
16 | K | 274321411 | Základové pasy ze ŽB tř. C 20/25 |  |  | m3 | 5.641 | 0 |  | 0 |  |  |  | základní | 0.629 | 3.5482 | 2.4533 | 13.839 | 0 | 0 | 4 | K | 2 |  |  |  | ROZPOCET | 0 | 0 | 0 | 0 | 0 | 1 | 0 | 4
|  |  | 'anglický dvorek | [18 empty] | VV | 2 | 1 | -1 | 0 | ROZPOCET
|  |  | '3/ 'beton základového pásů- podkladní | [18 empty] | VV | 2 | 1 | -1 | 0 | ROZPOCET
|  |  | (1,975+0,25+2,7-0,25+0,25+3,475-0,25+1,03+0,25+0,25+0,72-0,25+0,25+2,635-0,25-0,25)*0,75*0,6 |  |  |  | 5.641 | [14 empty] | VV | 2 | 2 | -1 | 0 | ROZPOCET
|  |  | Součet |  |  |  | 5.641 | [14 empty] | VV | 2 | 4 | -1 | 1 | ROZPOCET
17 | K | 274351215 | Zřízení bednění stěn základových pasů |  |  | m2 | 8.721 | 0 |  | 0 |  |  |  | základní | 0.364 | 3.1744 | 0.00103 | 0.0089826 | 0 | 0 | 4 | K | 2 |  |  |  | ROZPOCET | 0 | 0 | 0 | 0 | 0 | 1 | 0 | 4
|  |  | 'anglický dvorek | [18 empty] | VV | 2 | 1 | -1 | 0 | ROZPOCET
|  |  | '5/ '.bednění pásů- podkladních | [18 empty] | VV | 2 | 1 | -1 | 0 | ROZPOCET
|  |  | (1,975+0,25+0,25+6,925+0,25+0,25+0,72-0,25+2,885+0,25+1,03)*0,6 |  |  |  | 8.721 | [14 empty] | VV | 2 | 2 | -1 | 0 | ROZPOCET
|  |  | Součet |  |  |  | 8.721 | [14 empty] | VV | 2 | 4 | -1 | 1 | ROZPOCET
18 | K | 274351216 | Odstranění bednění stěn základových pasů |  |  | m2 | 8.721 | 0 |  | 0 |  |  |  | základní | 0.201 | 1.7529 | 0 | 0 | 0 | 0 | 4 | K | 2 |  |  |  | ROZPOCET | 0 | 0 | 0 | 0 | 0 | 1 | 0 | 4
|  |  | 'anglický dvorek | [18 empty] | VV | 2 | 1 | -1 | 0 | ROZPOCET
|  |  | '5/ '.bednění pásů- podkladních | [18 empty] | VV | 2 | 1 | -1 | 0 | ROZPOCET
|  |  | (1,975+0,25+0,25+6,925+0,25+0,25+0,72-0,25+2,885+0,25+1,03)*0,6 |  |  |  | 8.721 | [14 empty] | VV | 2 | 2 | -1 | 0 | ROZPOCET
|  |  | Součet |  |  |  | 8.721 | [14 empty] | VV | 2 | 4 | -1 | 1 | ROZPOCET
19 | K | 274361821 | Výztuž základových pásů betonářskou ocelí 10 505 (R) |  |  | t | 0.451 | 0 |  | 0 |  |  |  | základní | 32.821 | 14.8023 | 1.0602 | 0.47814 | 0 | 0 | 4 | K | 2 |  |  |  | ROZPOCET | 0 | 0 | 0 | 0 | 0 | 1 | 0 | 4
|  |  | 'anglický dvorek | [18 empty] | VV | 2 | 1 | -1 | 0 | ROZPOCET
|  |  | 4/ "výztuž základového pásu- podkladního | [18 empty] | VV | 2 | 1 | -1 | 0 | ROZPOCET
|  |  | (1,975+0,25+2,7-0,25+0,25+3,475-0,25+1,03+0,25+0,25+0,72-0,25+0,25+2,635-0,25-0,25)*0,75*0,6*80*0,001 |  |  |  | 0.451 | [14 empty] | VV | 2 | 2 | -1 | 0 | ROZPOCET
|  |  | Součet |  |  |  | 0.451 | [14 empty] | VV | 2 | 4 | -1 | 1 | ROZPOCET
20 | K | 279113123 | Základová zeď tl do 250 mm z tvárnic ztraceného bednění včetně výplně z betonu tř. C 12/15 |  |  | m2 | 28.677 | 0 |  | 0 |  |  |  | základní | 0.78 | 22.3681 | 0.56301 | 16.1454 | 0 | 0 | 4 | K | 2 |  |  |  | ROZPOCET | 0 | 0 | 0 | 0 | 0 | 1 | 0 | 4
|  |  | 'anglický dvorek | [18 empty] | VV | 2 | 1 | -1 | 0 | ROZPOCET
|  |  | '11/ 'ztracené bednění tl/250/mm- obvod.pás | [18 empty] | VV | 2 | 1 | -1 | 0 | ROZPOCET
|  |  | (1,725+6,925+0,72+2,885+0,78)*2,2 |  |  |  | 28.677 | [14 empty] | VV | 2 | 2 | -1 | 0 | ROZPOCET
|  |  | Součet |  |  |  | 28.677 | [14 empty] | VV | 2 | 4 | -1 | 1 | ROZPOCET
21 | K | 279361821 | Výztuž základových zdí nosných betonářskou ocelí 10 505 |  |  | t | 0.243 | 0 |  | 0 |  |  |  | základní | 32.51 | 7.8999 | 1.0587 | 0.25727 | 0 | 0 | 4 | K | 2 |  |  |  | ROZPOCET | 0 | 0 | 0 | 0 | 0 | 1 | 0 | 4
|  |  | 'anglický dvorek | [18 empty] | VV | 2 | 1 | -1 | 0 | ROZPOCET
|  |  | '12/ "výztuž obv.pásu- ztrac.bednění R/12 =" /0,92/ 'kg/bm | [18 empty] | VV | 2 | 1 | -1 | 0 | ROZPOCET
|  |  | (1,725+6,925+0,72+2,885+0,78)*2,2*8*0,92*1,15*0,001 |  |  |  | 0.243 | [14 empty] | VV | 2 | 2 | -1 | 0 | ROZPOCET
|  |  | Součet |  |  |  | 0.243 | [14 empty] | VV | 2 | 4 | -1 | 1 | ROZPOCET
| 5 - Komunikace | [8 empty] | 0 | [5 empty] | 15.5358 |  | 6.3864 |  | 0 | 1 | D | 1 |  |  |  | ROZPOCET | [6 empty] | 0
22 | K | 566901121 | Vyspravení podkladu po překopech ing sítí plochy do 15 m2 štěrkopískem tl. 100 mm |  |  | m2 | 13.7 | 0 |  | 0 |  |  |  | základní | 0.113 | 1.5481 | 0.2024 | 2.7729 | 0 | 0 | 4 | K | 2 |  |  |  | ROZPOCET | 0 | 0 | 0 | 0 | 0 | 1 | 0 | 4
|  |  | předpoklad zásahu do komunikace bude upřesněno dle skutečné potřeby | [18 empty] | VV | 2 | 1 | -1 | 0 | ROZPOCET
|  |  | (1,03+0,25+0,5)*0,3 |  |  |  | 0.534 | [14 empty] | VV | 2 | 2 | -1 | 0 | ROZPOCET
|  |  | (2,885+0,25+0,5+0,3)*0,3 |  |  |  | 1.181 | [14 empty] | VV | 2 | 2 | -1 | 0 | ROZPOCET
|  |  | (0,72+0,25+0,5)*0,3 |  |  |  | 0.441 | [14 empty] | VV | 2 | 2 | -1 | 0 | ROZPOCET
|  |  | (6,925+0,25+0,25+0,5+0,5+0,3+0,3)*0,3 |  |  |  | 2.708 | [14 empty] | VV | 2 | 2 | -1 | 0 | ROZPOCET
|  |  | (1,975+0,25+0,5)*0,3 |  |  |  | 0.818 | [14 empty] | VV | 2 | 2 | -1 | 0 | ROZPOCET
|  |  | Mezisoučet |  |  |  | 5.682 | [14 empty] | VV | 2 | 3 | -1 | 0 | ROZPOCET
|  |  | (1,03+0,25+2,885+0,25+0,5+0,72-0,25+6,925+0,25+0,25+0,5+0,5+1,975+0,25)*0,5 |  |  |  | 8.018 | [14 empty] | VV | 2 | 2 | -1 | 0 | ROZPOCET
|  |  | Mezisoučet |  |  |  | 8.018 | [14 empty] | VV | 2 | 3 | -1 | 0 | ROZPOCET
|  |  | Součet |  |  |  | 13.7 | [14 empty] | VV | 2 | 4 | -1 | 1 | ROZPOCET
23 | K | 566901161 | Vyspravení podkladu po překopech ing sítí plochy do 15 m2 obalovaným kamenivem ACP (OK) tl. 100 mm |  |  | m2 | 13.7 | 0 |  | 0 |  |  |  | základní | 1.021 | 13.9877 | 0.26376 | 3.6135 | 0 | 0 | 4 | K | 2 |  |  |  | ROZPOCET | 0 | 0 | 0 | 0 | 0 | 1 | 0 | 4
| 9 - Ostatní konstrukce a práce-bourání | [8 empty] | 0 | [5 empty] | 20.8671 |  | 0 |  | 0 | 1 | D | 1 |  |  |  | ROZPOCET | [6 empty] | 0
24 | K | 938902123 | Čištění ploch betonových konstrukcí ocelovými kartáči |  |  | m2 | 29.683 | 0 |  | 0 |  |  |  | základní | 0.703 | 20.8671 | 0 | 0 | 0 | 0 | 4 | K | 2 |  |  |  | ROZPOCET | 0 | 0 | 0 | 0 | 0 | 1 | 0 | 4
|  |  | 'anglický dvorek | [18 empty] | VV | 2 | 1 | -1 | 0 | ROZPOCET
|  |  | '13/ 'očištění zdiva stáv. Základů | [18 empty] | VV | 2 | 1 | -1 | 0 | ROZPOCET
|  |  | (9,815+0,3+0,3)*(0,6+0,45+1,8) |  |  |  | 29.683 | [14 empty] | VV | 2 | 2 | -1 | 0 | ROZPOCET
|  |  | Součet |  |  |  | 29.683 | [14 empty] | VV | 2 | 4 | -1 | 1 | ROZPOCET
| 998 - Přesun hmot | [8 empty] | 0 | [5 empty] | 228.1879 |  | 0 |  | 0 | 1 | D | 1 |  |  |  | ROZPOCET | [6 empty] | 0
25 | K | 998017001 | Přesun hmot s omezením mechanizace pro budovy v do 6 m |  |  | t | 104.243 | 0 |  | 0 |  |  |  | základní | 2.189 | 228.1879 | 0 | 0 | 0 | 0 | 4 | K | 2 |  |  |  | ROZPOCET | 0 | 0 | 0 | 0 | 0 | 1 | 0 | 4
| PSV - Práce a dodávky PSV | [8 empty] | 0 | [5 empty] | 43.8686 |  | 0.70801 |  | 0 | 2 | D | 0 |  |  |  | ROZPOCET | [6 empty] | 0
| 711 - Izolace proti vodě, vlhkosti a plynům | [8 empty] | 0 | [5 empty] | 25.3034 |  | 0.4002 |  | 0 | 2 | D | 1 |  |  |  | ROZPOCET | [6 empty] | 0
26 | K | 711112001 | Provedení izolace proti zemní vlhkosti svislé za studena nátěrem penetračním |  |  | m2 | 59.44 | 0 |  | 0 |  |  |  | základní | 0.054 | 3.2098 | 0 | 0 | 0 | 0 | 16 | K | 2 |  |  |  | ROZPOCET | 0 | 0 | 0 | 0 | 0 | 1 | 0 | 16
|  |  | 'anglický dvorek | [18 empty] | VV | 2 | 1 | -1 | 0 | ROZPOCET
|  |  | '15/ 'penetrace obvodového pásu | [18 empty] | VV | 2 | 1 | -1 | 0 | ROZPOCET
|  |  | (1,975+6,925+0,72+2,885+1,03)*(2,2+0,25) |  |  |  | 33.161 | [14 empty] | VV | 2 | 2 | -1 | 0 | ROZPOCET
|  |  | 'anglický dvorek | [18 empty] | VV | 2 | 1 | -1 | 0 | ROZPOCET
|  |  | '15/ 'penetrace stáv. Základů | [18 empty] | VV | 2 | 1 | -1 | 0 | ROZPOCET
|  |  | (9,815+0,3+0,3+0,25)*(0,6+0,45+1,8)-(2,495*1,65) |  |  |  | 26.279 | [14 empty] | VV | 2 | 2 | -1 | 0 | ROZPOCET
|  |  | Součet |  |  |  | 59.44 | [14 empty] | VV | 2 | 4 | -1 | 1 | ROZPOCET
27 | M | 111631500 | lak asfaltový ALP/9 bal 9 kg |  |  | t | 0.059 | 0 |  | 0 |  |  |  | základní | 0 | 0 | 1 | 0.059 | 0 | 0 | 32 | M | 2 |  |  |  | ROZPOCET | 0 | 0 | 0 | 0 | 0 | 1 | 0 | 16
|  |  | 'anglický dvorek | [18 empty] | VV | 2 | 1 | -1 | 0 | ROZPOCET
|  |  | '15/ 'penetrace obvodového pásu | [18 empty] | VV | 2 | 1 | -1 | 0 | ROZPOCET
|  |  | (1,975+6,925+0,72+2,885+1,03)*(2,2+0,25) |  |  |  | 33.161 | [14 empty] | VV | 2 | 2 | -1 | 0 | ROZPOCET
|  |  | 'anglický dvorek | [18 empty] | VV | 2 | 1 | -1 | 0 | ROZPOCET
|  |  | '15/ 'penetrace stáv. Základů | [18 empty] | VV | 2 | 1 | -1 | 0 | ROZPOCET
|  |  | (9,815+0,3+0,3+0,25)*(0,6+0,45+1,8)-(2,495*1,65) |  |  |  | 26.279 | [14 empty] | VV | 2 | 2 | -1 | 0 | ROZPOCET
|  |  | Součet |  |  |  | 59.44 | [14 empty] | VV | 2 | 4 | -1 | 1 | ROZPOCET
28 | K | 711142559 | Provedení izolace proti zemní vlhkosti pásy přitavením svislé NAIP |  |  | m2 | 59.44 | 0 |  | 0 |  |  |  | základní | 0.26 | 15.4544 | 0.00039825 | 0.023672 | 0 | 0 | 16 | K | 2 |  |  |  | ROZPOCET | 0 | 0 | 0 | 0 | 0 | 1 | 0 | 16
|  |  | 'anglický dvorek | [18 empty] | VV | 2 | 1 | -1 | 0 | ROZPOCET
|  |  | '16/ 'natavení pásů- obvodový pás( ztrac.bednění) | [18 empty] | VV | 2 | 1 | -1 | 0 | ROZPOCET
|  |  | (1,975+6,925+0,72+2,885+1,03)*(2,2+0,25) |  |  |  | 33.161 | [14 empty] | VV | 2 | 2 | -1 | 0 | ROZPOCET
|  |  | 'anglický dvorek | [18 empty] | VV | 2 | 1 | -1 | 0 | ROZPOCET
|  |  | '16/ 'natavení pásů- stáv.pás | [18 empty] | VV | 2 | 1 | -1 | 0 | ROZPOCET
|  |  | (9,815+0,3+0,3+0,25)*(0,6+0,45+1,8)-(2,495*1,65) |  |  |  | 26.279 | [14 empty] | VV | 2 | 2 | -1 | 0 | ROZPOCET
|  |  | Součet |  |  |  | 59.44 | [14 empty] | VV | 2 | 4 | -1 | 1 | ROZPOCET
29 | M | 628322800 | pás těžký asfaltovaný BITUBITAGIT PE V60S35 (10m) |  |  | m2 | 71.328 | 0 |  | 0 |  |  |  | základní | 0 | 0 | 0.00388 | 0.27675 | 0 | 0 | 32 | M | 2 |  |  |  | ROZPOCET | 0 | 0 | 0 | 0 | 0 | 1 | 0 | 16
|  |  | 'anglický dvorek | [18 empty] | VV | 2 | 1 | -1 | 0 | ROZPOCET
|  |  | '16/ 'natavení pásů- obvodový pás( ztrac.bednění) | [18 empty] | VV | 2 | 1 | -1 | 0 | ROZPOCET
|  |  | (1,975+6,925+0,72+2,885+1,03)*(2,2+0,25) |  |  |  | 33.161 | [14 empty] | VV | 2 | 2 | -1 | 0 | ROZPOCET
|  |  | 'anglický dvorek | [18 empty] | VV | 2 | 1 | -1 | 0 | ROZPOCET
|  |  | '16/ 'natavení pásů- stáv.pás | [18 empty] | VV | 2 | 1 | -1 | 0 | ROZPOCET
|  |  | (9,815+0,3+0,3+0,25)*(0,6+0,45+1,8)-(2,495*1,65) |  |  |  | 26.279 | [14 empty] | VV | 2 | 2 | -1 | 0 | ROZPOCET
|  |  | Součet |  |  |  | 59.44 | [14 empty] | VV | 2 | 4 | -1 | 1 | ROZPOCET
30 | K | 711161307 | Izolace proti zemní vlhkosti stěn foliemi nopovými pro běžné podmínky tl. 0,5 mm šířky 1,5 m |  |  | m2 | 59.44 | 0 |  | 0 |  |  |  | základní | 0.092 | 5.4685 | 0.000686 | 0.040776 | 0 | 0 | 16 | K | 2 |  |  |  | ROZPOCET | 0 | 0 | 0 | 0 | 0 | 1 | 0 | 16
|  |  | 'anglický dvorek | [18 empty] | VV | 2 | 1 | -1 | 0 | ROZPOCET
|  |  | '17/ 'ochrana - nopová folie | [18 empty] | VV | 2 | 1 | -1 | 0 | ROZPOCET
|  |  | (1,975+6,925+0,72+2,885+1,03)*(2,2+0,25) |  |  |  | 33.161 | [14 empty] | VV | 2 | 2 | -1 | 0 | ROZPOCET
|  |  | 'anglický dvorek | [18 empty] | VV | 2 | 1 | -1 | 0 | ROZPOCET
|  |  | '17/ 'ochrana - nopová folie | [18 empty] | VV | 2 | 1 | -1 | 0 | ROZPOCET
|  |  | (9,815+0,3+0,3+0,25)*(0,6+0,45+1,8)-(2,495*1,65) |  |  |  | 26.279 | [14 empty] | VV | 2 | 2 | -1 | 0 | ROZPOCET
|  |  | Součet |  |  |  | 59.44 | [14 empty] | VV | 2 | 4 | -1 | 1 | ROZPOCET
31 | K | 998711101 | Přesun hmot tonážní pro izolace proti vodě, vlhkosti a plynům v objektech výšky do 6 m |  |  | t | 0.4 | 0 |  | 0 |  |  |  | základní | 1.567 | 0.6268 | 0 | 0 | 0 | 0 | 16 | K | 2 |  |  |  | ROZPOCET | 0 | 0 | 0 | 0 | 0 | 1 | 0 | 16
32 | K | 998711181 | Příplatek k přesunu hmot tonážní 711 prováděný bez použití mechanizace |  |  | t | 0.4 | 0 |  | 0 |  |  |  | základní | 1.36 | 0.544 | 0 | 0 | 0 | 0 | 16 | K | 2 |  |  |  | ROZPOCET | 0 | 0 | 0 | 0 | 0 | 1 | 0 | 16
| 713 - Izolace tepelné | [8 empty] | 0 | [5 empty] | 5.4576 |  | 0.18127 |  | 0 | 2 | D | 1 |  |  |  | ROZPOCET | [6 empty] | 0
33 | K | 713131141 | Montáž izolace tepelné stěn a základů lepením celoplošně rohoží, pásů, dílců, desek |  |  | m2 | 23.129 | 0 |  | 0 |  |  |  | základní | 0.211 | 4.8802 | 0.006 | 0.13877 | 0 | 0 | 16 | K | 2 |  |  |  | ROZPOCET | 0 | 0 | 0 | 0 | 0 | 1 | 0 | 16
|  |  | 'anglický dvorek | [18 empty] | VV | 2 | 1 | -1 | 0 | ROZPOCET
|  |  | '18/ 'tepelná izolace/50/mm- Extrud.polystyrén | [18 empty] | VV | 2 | 1 | -1 | 0 | ROZPOCET
|  |  | (2,635+0,25+2,7+0,25+3,475+0,25)*(0,6+0,45+1,8)-(2,495*1,65) |  |  |  | 23.129 | [14 empty] | VV | 2 | 2 | -1 | 0 | ROZPOCET
|  |  | Součet |  |  |  | 23.129 | [14 empty] | VV | 2 | 4 | -1 | 1 | ROZPOCET
34 | M | 283763520 | deska fasádní polystyrénová izolační Perimeter N PER 30 (EPS P) 1250 x 600 x 50 mm |  |  | m2 | 24.285 | 0 |  | 0 |  |  |  | základní | 0 | 0 | 0.00175 | 0.042499 | 0 | 0 | 32 | M | 2 |  |  |  | ROZPOCET | 0 | 0 | 0 | 0 | 0 | 1 | 0 | 16
|  |  | 'anglický dvorek | [18 empty] | VV | 2 | 1 | -1 | 0 | ROZPOCET
|  |  | '18/ 'tepelná izolace/50/mm- Extrud.polystyrén | [18 empty] | VV | 2 | 1 | -1 | 0 | ROZPOCET
|  |  | (2,635+0,25+2,7+0,25+3,475+0,25)*(0,6+0,45+1,8)-(2,495*1,65) |  |  |  | 23.129 | [14 empty] | VV | 2 | 2 | -1 | 0 | ROZPOCET
|  |  | Součet |  |  |  | 23.129 | [14 empty] | VV | 2 | 4 | -1 | 1 | ROZPOCET
35 | K | 998713101 | Přesun hmot tonážní tonážní pro izolace tepelné v objektech v do 6 m |  |  | t | 0.181 | 0 |  | 0 |  |  |  | základní | 1.74 | 0.31494 | 0 | 0 | 0 | 0 | 16 | K | 2 |  |  |  | ROZPOCET | 0 | 0 | 0 | 0 | 0 | 1 | 0 | 16
36 | K | 998713181 | Příplatek k přesunu hmot tonážní 713 prováděný bez použití mechanizace |  |  | t | 0.181 | 0 |  | 0 |  |  |  | základní | 1.45 | 0.26245 | 0 | 0 | 0 | 0 | 16 | K | 2 |  |  |  | ROZPOCET | 0 | 0 | 0 | 0 | 0 | 1 | 0 | 16
| 764 - Konstrukce klempířské | [8 empty] | 0 | [5 empty] | 12.8826 |  | 0.12638 |  | 0 | 2 | D | 1 |  |  |  | ROZPOCET | [6 empty] | 0
37 | K | 764171307.K4 | K/4 oplechování zastřešení anglického dvorku- krytina s upraveným povrchem |  |  | m2 | 13.65 | 0 |  | 0 |  |  |  | základní | 0.778 | 10.6197 | 0.0082 | 0.11193 | 0 | 0 | 16 | K | 2 |  |  |  | ROZPOCET | 0 | 0 | 0 | 0 | 0 | 1 | 0 | 16
|  |  | K/4 oplechování zastřešení anglického dvorku | [18 empty] | VV | 2 | 1 | -1 | 0 | ROZPOCET
|  |  | 1,95*7 |  |  |  | 13.65 | [14 empty] | VV | 2 | 2 | -1 | 0 | ROZPOCET
|  |  | Součet |  |  |  | 13.65 | [14 empty] | VV | 2 | 4 | -1 | 1 | ROZPOCET
38 | K | 764731115.K3 | K/3 oplechování anglického dvorku r.š./450/mm |  |  | m | 3.5 | 0 |  | 0 |  |  |  | základní | 0.377 | 1.3195 | 0.00413 | 0.014455 | 0 | 0 | 16 | K | 2 |  |  |  | ROZPOCET | 0 | 0 | 0 | 0 | 0 | 1 | 0 | 16
|  |  | 'anglický dvorek | [18 empty] | VV | 2 | 1 | -1 | 0 | ROZPOCET
|  |  | '" K/3 oplechování anglického dvorku r.š" ./450/ 'mm | [18 empty] | VV | 2 | 1 | -1 | 0 | ROZPOCET
|  |  | 3,5 |  |  |  | 3.5 | [14 empty] | VV | 2 | 2 | -1 | 0 | ROZPOCET
|  |  | 'bm | [18 empty] | VV | 2 | 1 | -1 | 0 | ROZPOCET
|  |  | Součet |  |  |  | 3.5 | [14 empty] | VV | 2 | 4 | -1 | 1 | ROZPOCET
39 | K | 998764101 | Přesun hmot tonážní pro konstrukce klempířské v objektech v do 6 m |  |  | t | 0.126 | 0 |  | 0 |  |  |  | základní | 4.737 | 0.59686 | 0 | 0 | 0 | 0 | 16 | K | 2 |  |  |  | ROZPOCET | 0 | 0 | 0 | 0 | 0 | 1 | 0 | 16
40 | K | 998764181 | Příplatek k přesunu hmot tonážní 764 prováděný bez použití mechanizace |  |  | t | 0.126 | 0 |  | 0 |  |  |  | základní | 2.75 | 0.3465 | 0 | 0 | 0 | 0 | 16 | K | 2 |  |  |  | ROZPOCET | 0 | 0 | 0 | 0 | 0 | 1 | 0 | 16
| 767 - Konstrukce zámečnické | [8 empty] | 0 | [5 empty] | 0.225 |  | 0.00015 |  | 0 | 2 | D | 1 |  |  |  | ROZPOCET | [6 empty] | 0
41 | K | 7679951.R | Z/1 - montáž a dodávka atypických zámečnických konstrukcí - Z/1 zámečnické kce zastřešení anglického dvorku hmotnost 423 kg viz výkresová čast |  |  | soubor | 1 | 0 |  | 0 |  |  |  | základní | 0.075 | 0.075 | 5e-05 | 5e-05 | 0 | 0 | 16 | K | 2 |  |  |  | ROZPOCET | 0 | 0 | 0 | 0 | 0 | 1 | 0 | 16
|  |  | 1 |  |  |  | 1 | [14 empty] | VV | 2 | 2 | -1 | 1 | ROZPOCET
42 | K | 7679951.RZ2 | Z/2 - Montáž a dodávka atypických zámečnických konstrukcí - Z/2 zámečnické kce -- rám prostupu vzduchotechniky |  |  | soubor | 1 | 0 |  | 0 |  |  |  | základní | 0.075 | 0.075 | 5e-05 | 5e-05 | 0 | 0 | 16 | K | 2 |  |  |  | ROZPOCET | 0 | 0 | 0 | 0 | 0 | 1 | 0 | 16
44 | K | 7679951.RZ3 | Z/3 - Montáž a dodávka atypických zámečnických konstrukcí - Z/3 zámečnické kce -- zakrytí vzduchotechniky hmotnost cca. 675 kg - viz výkres zámč. kcí |  |  | soubor | 1 | 0 |  | 0 |  |  |  | základní | 0.075 | 0.075 | 5e-05 | 5e-05 | 0 | 0 | 16 | K | 2 |  |  |  | ROZPOCET | 0 | 0 | 0 | 0 | 0 | 1 | 0 | 16
43 | K | 998767201 | Přesun hmot procentní pro zámečnické konstrukce v objektech v do 6 m |  |  | % | 0 | 0 |  | 0 |  |  |  | základní | 0 | 0 | 0 | 0 | 0 | 0 | 16 | K | 2 |  |  |  | ROZPOCET | 0 | 0 | 0 | 0 | 0 | 1 | 0 | 16
| VP - Vícepráce | [8 empty] | 0 | [11 empty] | D | 0 |  |  |  | PN | [6 empty] | 0
0

## 2014-005-1-04 - Elektro- ...
| List obsahuje: |  | 1) Krycí list rozpočtu |  | 2) Rekapitulace rozpočtu |  |  | 3) Rozpočet |  |  | Zpět na list: | Rekapitulace stavby
optimalizováno pro tisk sestav ve formátu A4 - na výšku | [11 empty] | >> skryté sloupce << | [9 empty] | {7B222516-691C-441D-B950-929490A032AE}
2
KRYCÍ LIST ROZPOČTU | [12 empty] | v --- níže se nacházejí doplnkové a pomocné údaje k sestavám --- v | [8 empty] | False
| Stavba: |  | ZŠ Petřiny sever - varna
| Objekt: |  | 2014-005-1-04 - Elektro- silnoproud, svítidla
| JKSO: | [7 empty] | CC-CZ:
| Místo: |  | Na Okraji 43/305, Praha 6, k.ú. Veleslavín - 7293 | [5 empty] | Datum: |  | 20.03.2014
| Objednavatel: | [7 empty] | IČ:
|  | Městská část Praha 6, Čs. Armády 601/23, Bubeneč, | [6 empty] | DIČ:
| Zhotovitel: | [7 empty] | IČ: |  | Vyplň údaj
|  | Vyplň údaj | [6 empty] | DIČ: |  | Vyplň údaj
| Projektant: | [7 empty] | IČ:
|  | BREAK POINTspol.s r.o.Nad Cihelnou 967/17, Praha 4 | [6 empty] | DIČ:
| Zpracovatel: | [7 empty] | IČ:
|  | Ing. Dana Mlejnková | [6 empty] | DIČ:
| Náklady z rozpočtu | [7 empty] | 0
| Ostatní náklady | [7 empty] | 0
| Cena bez DPH | [7 empty] | 0
| DPH | základní | 21% | ze | 0 |  |  |  | 0
|  | snížená | 15% | ze | 0 |  |  |  | 0
|  | zákl. přenesená | 21% | ze | 0 |  |  |  | 0
|  | sníž. přenesená | 15% | ze | 0 |  |  |  | 0
|  | nulová | 0% | ze | 0 |  |  |  | 0
| Cena s DPH |  |  | v | CZK |  |  | 0
| Projektant |  |  |  |  | Zpracovatel
| Datum a podpis: |  |  | Razítko |  | Datum a podpis: |  |  |  | Razítko
| Objednavatel |  |  |  |  | Zhotovitel
| Datum a podpis: |  |  | Razítko |  | Datum a podpis: |  |  |  | Razítko
REKAPITULACE ROZPOČTU
Stavba: |  |  | ZŠ Petřiny sever - varna
Objekt: |  |  | 2014-005-1-04 - Elektro- silnoproud, svítidla
Místo: |  |  | Na Okraji 43/305, Praha 6, k.ú. Veleslavín - 7293 |  |  |  | Datum: |  | 20.03.2014
Objednavatel: |  |  | Městská část Praha 6, Čs. Armády 601/23, Bubeneč, |  |  |  | Projektant: |  | BREAK POINTspol.s r.o.Nad Cihelnou 967/17, Praha 4
Zhotovitel: |  |  | Vyplň údaj |  |  |  | Zpracovatel: |  | Ing. Dana Mlejnková
Kód - Popis | [9 empty] | Cena celkem [CZK]
1) Náklady z rozpočtu | [9 empty] | 0 | [12 empty] | -1
| PSV - Práce a dodávky PSV | [8 empty] | 0
| 740 - Elektromontáže - zkoušky a revize | [8 empty] | 0
| 740-1 - Elektromontáže - zkoušky a revize - světelné rozvody | [8 empty] | 0
| 747 - Elektromontáže - kompletace rozvodů | [8 empty] | 0
| 747-1 - Elektromontáže - kompletace rozvodů- světelné | [8 empty] | 0
| 748 - Elektromontáže - osvětlovací zařízení a svítidla | [8 empty] | 0
| M - Práce a dodávky M | [8 empty] | 0
| 21-M - Elektromontáže | [8 empty] | 0
| 21-M-1 - Elektromontáže- světelné rozvody | [8 empty] | 0
| 22-M - Montáže oznam. a zabezp. zařízení | [8 empty] | 0
| HZS - Hodinové zúčtovací sazby | [8 empty] | 0
2) Ostatní náklady | [9 empty] | 0 |  |  |  | DPH
| Zařízení staveniště | [8 empty] | 0 |  |  |  | základní | [9 empty] | VRN | 0 | 0 | 0 | 0 | 0 | 1
| Mimostav.doprava | [8 empty] | 0 |  |  |  | základní | [9 empty] | VRN | 0 | 0 | 0 | 0 | 0 | 1
| Územní vlivy | [8 empty] | 0 |  |  |  | základní | [9 empty] | VRN | 0 | 0 | 0 | 0 | 0 | 1
| Provozní vlivy | [8 empty] | 0 |  |  |  | základní | [9 empty] | VRN | 0 | 0 | 0 | 0 | 0 | 1
| Jiné VRN | [8 empty] | 0 |  |  |  | základní | [9 empty] | VRN | 0 | 0 | 0 | 0 | 0 | 1
| Kompletační činnosť | [8 empty] | 0 |  |  |  | základní | [9 empty] | KOMPLETACNA | 0 | 0 | 0 | 0 | 0 | 1
Celkové náklady za stavbu 1) + 2) | [7 empty] | 0
ROZPOČET
Stavba: |  |  | ZŠ Petřiny sever - varna
Objekt: |  |  | 2014-005-1-04 - Elektro- silnoproud, svítidla
Místo: |  |  | Na Okraji 43/305, Praha 6, k.ú. Veleslavín - 7293 |  |  |  | Datum: |  | 20.03.2014
Objednavatel: |  |  | Městská část Praha 6, Čs. Armády 601/23, Bubeneč, |  |  |  | Projektant: |  | BREAK POINTspol.s r.o.Nad Cihelnou 967/17, Praha 4
Zhotovitel: |  |  | Vyplň údaj |  |  |  | Zpracovatel: |  | Ing. Dana Mlejnková
PČ | Typ | Kód | Popis |  |  | MJ | Množství | J.cena [CZK] |  | Cena celkem [CZK] |  |  | Poznámka | DPH | J. Nh [h] | Nh celkom [h] | J. hmotnost [t] | Hmotnost celkem [t] | J. suť [t] | Suť Celkem [t]
Náklady z rozpočtu | [9 empty] | 0 | [5 empty] | 0 |  | 1.1927 |  | 0 |  | D | -1 | [7 empty] | 0
| PSV - Práce a dodávky PSV | [8 empty] | 0 | [5 empty] | 0 |  | 0.02779 |  | 0 | 2 | D | 0 | ROZPOCET | [6 empty] | 0
| 740 - Elektromontáže - zkoušky a revize | [8 empty] | 0 | [5 empty] | 0 |  | 0 |  | 0 | 2 | D | 1 | ROZPOCET | [6 empty] | 0
1 | K | 740991300 | Celková prohlídka elektrického rozvodu a zařízení do 1 milionu Kč |  |  | kus | 1 | 0 |  | 0 |  |  |  | základní | 0 | 0 | 0 | 0 | 0 | 0 | 16 | K | 2 | ROZPOCET | 0 | 0 | 0 | 0 | 0 | 1 | 0 | 16
| 740-1 - Elektromontáže - zkoušky a revize - světelné rozvody | [8 empty] | 0 | [5 empty] | 0 |  | 0 |  | 0 | 2 | D | 1 | ROZPOCET | [6 empty] | 0
55 | K | 740991200 | Celková prohlídka elektrického rozvodu a zařízení do 500 000,- Kč |  |  | kus | 1 | 0 |  | 0 |  |  |  | základní | 0 | 0 | 0 | 0 | 0 | 0 | 16 | K | 2 | ROZPOCET | 0 | 0 | 0 | 0 | 0 | 1 | 0 | 16
56 | K | 748992300 | Měření intenzity osvětlení |  |  | soubor | 2 | 0 |  | 0 |  |  |  | základní | 0 | 0 | 0 | 0 | 0 | 0 | 16 | K | 2 | ROZPOCET | 0 | 0 | 0 | 0 | 0 | 1 | 0 | 16
| 747 - Elektromontáže - kompletace rozvodů | [8 empty] | 0 | [5 empty] | 0 |  | 0.02304 |  | 0 | 2 | D | 1 | ROZPOCET | [6 empty] | 0
2 | K | 747124220 | Montáž vypínač tří/čtyřpól kloubový výkonový pojistkový do 160 A |  |  | kus | 17 | 0 |  | 0 |  |  |  | základní | 0 | 0 | 0 | 0 | 0 | 0 | 16 | K | 2 | ROZPOCET | 0 | 0 | 0 | 0 | 0 | 1 | 0 | 16
3 | M | 358110710.1 | zásuvka nepropustná nástěnná IZG1643 16A 400 V 4pól |  |  | kus | 17 | 0 |  | 0 |  |  |  | základní | 0 | 0 | 0.00028 | 0.00476 | 0 | 0 | 32 | M | 2 | ROZPOCET | 0 | 0 | 0 | 0 | 0 | 1 | 0 | 16
4 | K | 747161230 | Montáž zásuvka (polo)zapuštěná šroubové připojení 2P+PE se zapojením vodičů |  |  | kus | 10 | 0 |  | 0 |  |  |  | základní | 0 | 0 | 0 | 0 | 0 | 0 | 16 | K | 2 | ROZPOCET | 0 | 0 | 0 | 0 | 0 | 1 | 0 | 16
5 | M | 345551030 | zásuvka 1násobná 16A Tango bílý, slonová kost |  |  | kus | 10 | 0 |  | 0 |  |  |  | základní | 0 | 0 | 6e-05 | 0.0006 | 0 | 0 | 32 | M | 2 | ROZPOCET | 0 | 0 | 0 | 0 | 0 | 1 | 0 | 16
6 | M | 345367000 | rámeček pro spínače a zásuvky TANGO 3901A-B10 jednonásobný |  |  | kus | 10 | 0 |  | 0 |  |  |  | základní | 0 | 0 | 5e-05 | 0.0005 | 0 | 0 | 32 | M | 2 | ROZPOCET | 0 | 0 | 0 | 0 | 0 | 1 | 0 | 16
7 | K | 747161260 | Montáž zásuvka (polo)zapuštěná šroubové připojení 2x (2P + PE) dvojnásobná šikmá |  |  | kus | 3 | 0 |  | 0 |  |  |  | základní | 0 | 0 | 0 | 0 | 0 | 0 | 16 | K | 2 | ROZPOCET | 0 | 0 | 0 | 0 | 0 | 1 | 0 | 16
8 | M | 345551230 | zásuvka 2násobná 16A Tango bílá, slonová kost |  |  | kus | 3 | 0 |  | 0 |  |  |  | základní | 0 | 0 | 6e-05 | 0.00018 | 0 | 0 | 32 | M | 2 | ROZPOCET | 0 | 0 | 0 | 0 | 0 | 1 | 0 | 16
9 | K | 747161524 | Montáž zásuvka chráněná v krabici šroubové připojení 2P+PE dvojí zapojení venkovní |  |  | kus | 68 | 0 |  | 0 |  |  |  | základní | 0 | 0 | 0 | 0 | 0 | 0 | 16 | K | 2 | ROZPOCET | 0 | 0 | 0 | 0 | 0 | 1 | 0 | 16
10 | M | 358112570 | zásuvka nástěnná, proti stříkající vodě,horní přívod, IP55 16A 220 |  |  | kus | 68 | 0 |  | 0 |  |  |  | základní | 0 | 0 | 0.00025 | 0.017 | 0 | 0 | 32 | M | 2 | ROZPOCET | 0 | 0 | 0 | 0 | 0 | 1 | 0 | 16
| 747-1 - Elektromontáže - kompletace rozvodů- světelné | [8 empty] | 0 | [5 empty] | 0 |  | 0.00475 |  | 0 | 2 | D | 1 | ROZPOCET | [6 empty] | 0
57 | K | 747112111 | Montáž vypínač (polo)zapuštěný šroubové připojení 1 -jednopólový |  |  | kus | 17 | 0 |  | 0 |  |  |  | základní | 0 | 0 | 0 | 0 | 0 | 0 | 16 | K | 2 | ROZPOCET | 0 | 0 | 0 | 0 | 0 | 1 | 0 | 16
58 | M | 345000000R | spínač řazení 1 10A IP 55 |  |  | kus | 9 | 0 |  | 0 |  |  |  | základní | 0 | 0 | 5e-05 | 0.00045 | 0 | 0 | 32 | M | 2 | ROZPOCET | 0 | 0 | 0 | 0 | 0 | 1 | 0 | 16
59 | M | 345355150 | spínač jednopólový 10A Tango bílý, slonová kost |  |  | kus | 8 | 0 |  | 0 |  |  |  | základní | 0 | 0 | 5e-05 | 0.0004 | 0 | 0 | 32 | M | 2 | ROZPOCET | 0 | 0 | 0 | 0 | 0 | 1 | 0 | 16
60 | M | 345367000 | rámeček pro spínače a zásuvky TANGO 3901A-B10 jednonásobný |  |  | kus | 8 | 0 |  | 0 |  |  |  | základní | 0 | 0 | 5e-05 | 0.0004 | 0 | 0 | 32 | M | 2 | ROZPOCET | 0 | 0 | 0 | 0 | 0 | 1 | 0 | 16
61 | M | 345364900 | kryt spínače jednopáčkový jednoduchý pro spínače řazení 1,2,6,7,1/0 TANGO3558A-A651 |  |  | kus | 8 | 0 |  | 0 |  |  |  | základní | 0 | 0 | 5e-05 | 0.0004 | 0 | 0 | 32 | M | 2 | ROZPOCET | 0 | 0 | 0 | 0 | 0 | 1 | 0 | 16
62 | K | 747112226 | Montáž ovladač (polo)zapuštěný šroubové připojení 1/0 -tlačítkový přepínací |  |  | kus | 8 | 0 |  | 0 |  |  |  | základní | 0 | 0 | 0 | 0 | 0 | 0 | 16 | K | 2 | ROZPOCET | 0 | 0 | 0 | 0 | 0 | 1 | 0 | 16
63 | M | 345355550R | spínač řazení 1/0 10A IP 55 |  |  | kus | 8 | 0 |  | 0 |  |  |  | základní | 0 | 0 | 5e-05 | 0.0004 | 0 | 0 | 32 | M | 2 | ROZPOCET | 0 | 0 | 0 | 0 | 0 | 1 | 0 | 16
64 | K | 747112461 | Montáž přepínač (polo)zapuštěný šroubové připojení 6 -střídavý |  |  | kus | 17 | 0 |  | 0 |  |  |  | základní | 0 | 0 | 0 | 0 | 0 | 0 | 16 | K | 2 | ROZPOCET | 0 | 0 | 0 | 0 | 0 | 1 | 0 | 16
65 | M | 345355550 | spínač řazení 6 10A Tango bílý, slonová kost |  |  | kus | 17 | 0 |  | 0 |  |  |  | základní | 0 | 0 | 5e-05 | 0.00085 | 0 | 0 | 32 | M | 2 | ROZPOCET | 0 | 0 | 0 | 0 | 0 | 1 | 0 | 16
66 | M | 345364900 | kryt spínače jednopáčkový jednoduchý pro spínače řazení 1,2,6,7,1/0 TANGO3558A-A651 |  |  | kus | 17 | 0 |  | 0 |  |  |  | základní | 0 | 0 | 5e-05 | 0.00085 | 0 | 0 | 32 | M | 2 | ROZPOCET | 0 | 0 | 0 | 0 | 0 | 1 | 0 | 16
67 | M | 345367000 | rámeček pro spínače a zásuvky TANGO 3901A-B10 jednonásobný |  |  | kus | 17 | 0 |  | 0 |  |  |  | základní | 0 | 0 | 5e-05 | 0.00085 | 0 | 0 | 32 | M | 2 | ROZPOCET | 0 | 0 | 0 | 0 | 0 | 1 | 0 | 16
68 | K | 747112471 | Montáž přepínač (polo)zapuštěný šroubové připojení 7 -křížový |  |  | kus | 11 | 0 |  | 0 |  |  |  | základní | 0 | 0 | 0 | 0 | 0 | 0 | 16 | K | 2 | ROZPOCET | 0 | 0 | 0 | 0 | 0 | 1 | 0 | 16
69 | M | 345000001R | spínač řazení 7 10A IP 55 |  |  | kus | 10 | 0 |  | 0 |  |  |  | základní | 0 | 0 | 0 | 0 | 0 | 0 | 32 | M | 2 | ROZPOCET | 0 | 0 | 0 | 0 | 0 | 1 | 0 | 16
70 | M | 345357130 | spínač řazení 7 10A Tango bílý, slonová kost |  |  | kus | 1 | 0 |  | 0 |  |  |  | základní | 0 | 0 | 5e-05 | 5e-05 | 0 | 0 | 32 | M | 2 | ROZPOCET | 0 | 0 | 0 | 0 | 0 | 1 | 0 | 16
71 | M | 345364900 | kryt spínače jednopáčkový jednoduchý pro spínače řazení 1,2,6,7,1/0 TANGO3558A-A651 |  |  | kus | 1 | 0 |  | 0 |  |  |  | základní | 0 | 0 | 5e-05 | 5e-05 | 0 | 0 | 32 | M | 2 | ROZPOCET | 0 | 0 | 0 | 0 | 0 | 1 | 0 | 16
72 | M | 345367000 | rámeček pro spínače a zásuvky TANGO 3901A-B10 jednonásobný |  |  | kus | 1 | 0 |  | 0 |  |  |  | základní | 0 | 0 | 5e-05 | 5e-05 | 0 | 0 | 32 | M | 2 | ROZPOCET | 0 | 0 | 0 | 0 | 0 | 1 | 0 | 16
| 748 - Elektromontáže - osvětlovací zařízení a svítidla | [8 empty] | 0 | [5 empty] | 0 |  | 0 |  | 0 | 2 | D | 1 | ROZPOCET | [6 empty] | 0
73 | K | 748111115 | Montáž svítidlo žárovkové stropní přisazené do 3 zdroje |  |  | kus | 7 | 0 |  | 0 |  |  |  | základní | 0 | 0 | 0 | 0 | 0 | 0 | 16 | K | 2 | ROZPOCET | 0 | 0 | 0 | 0 | 0 | 1 | 0 | 16
74 | M | 345DOD001 | Dodávka svítidlo kruhové 1x38W (typ C) |  |  | kus | 7 | 0 |  | 0 |  |  |  | základní | 0 | 0 | 0 | 0 | 0 | 0 | 32 | M | 2 | ROZPOCET | 0 | 0 | 0 | 0 | 0 | 1 | 0 | 16
75 | K | 748121114 | Montáž svítidlo zářivkové bytové stropní přisazené 2 zdroje s krytem |  |  | kus | 40 | 0 |  | 0 |  |  |  | základní | 0 | 0 | 0 | 0 | 0 | 0 | 16 | K | 2 | ROZPOCET | 0 | 0 | 0 | 0 | 0 | 1 | 0 | 16
76 | M | 345DOD004 | Dodávka svítidlo přisazené 2x58W IP 65 (typ A2) |  |  | kus | 29 | 0 |  | 0 |  |  |  | základní | 0 | 0 | 0 | 0 | 0 | 0 | 32 | M | 2 | ROZPOCET | 0 | 0 | 0 | 0 | 0 | 1 | 0 | 16
77 | M | 345DOD005 | Dodávka svítidlo přisazené 2x58W IP 65 + nouzový zdroj (typ A2N) |  |  | kus | 4 | 0 |  | 0 |  |  |  | základní | 0 | 0 | 0 | 0 | 0 | 0 | 32 | M | 2 | ROZPOCET | 0 | 0 | 0 | 0 | 0 | 1 | 0 | 16
78 | M | 345DOD006 | Dodávka svítidlo přisazené 2x58W IP 44 s prizmatickým krytem (typ B2) |  |  | kus | 7 | 0 |  | 0 |  |  |  | základní | 0 | 0 | 0 | 0 | 0 | 0 | 32 | M | 2 | ROZPOCET | 0 | 0 | 0 | 0 | 0 | 1 | 0 | 16
79 | K | 748122112 | Montáž svítidlo zářivkové průmyslové stropní přisazené 1 zdroj s krytem |  |  | kus | 34 | 0 |  | 0 |  |  |  | základní | 0 | 0 | 0 | 0 | 0 | 0 | 16 | K | 2 | ROZPOCET | 0 | 0 | 0 | 0 | 0 | 1 | 0 | 16
80 | M | 345DOD002 | Dodávka svítidlo přisazené 1x58W IP 65 (typ A1) |  |  | kus | 17 | 0 |  | 0 |  |  |  | základní | 0 | 0 | 0 | 0 | 0 | 0 | 32 | M | 2 | ROZPOCET | 0 | 0 | 0 | 0 | 0 | 1 | 0 | 16
81 | M | 345DOD003 | Dodávka svítidlo přisazené 1x58W IP 65 + nouzový zdroj (typ A1N) |  |  | kus | 3 | 0 |  | 0 |  |  |  | základní | 0 | 0 | 0 | 0 | 0 | 0 | 32 | M | 2 | ROZPOCET | 0 | 0 | 0 | 0 | 0 | 1 | 0 | 16
82 | M | 345DOD007 | Dodávka svítidla nouzového 8W 3hod (typ N1) |  |  | kus | 14 | 0 |  | 0 |  |  |  | základní | 0 | 0 | 0 | 0 | 0 | 0 | 32 | M | 2 | ROZPOCET | 0 | 0 | 0 | 0 | 0 | 1 | 0 | 16
| M - Práce a dodávky M | [8 empty] | 0 | [5 empty] | 0 |  | 1.1649 |  | 0 | 4 | D | 0 | ROZPOCET | [6 empty] | 0
| 21-M - Elektromontáže | [8 empty] | 0 | [5 empty] | 0 |  | 1.1565 |  | 0 | 4 | D | 1 | ROZPOCET | [6 empty] | 0
11 | K | 210010019 | Montáž trubek plastových ohebných D 48 mm uložených volně |  |  | m | 25 | 0 |  | 0 |  |  |  | základní | 0 | 0 | 0 | 0 | 0 | 0 | 64 | K | 2 | ROZPOCET | 0 | 0 | 0 | 0 | 0 | 1 | 0 | 64
12 | M | 345711570 | trubka elektroinstalační ohebná Monoflex z PH 1436/1 |  |  | m | 25 | 0 |  | 0 |  |  |  | základní | 0 | 0 | 0.00022 | 0.0055 | 0 | 0 | 256 | M | 2 | ROZPOCET | 0 | 0 | 0 | 0 | 0 | 1 | 0 | 64
13 | K | 210010302 | Montáž krabic přístrojových zapuštěných plastových kruhových |  |  | kus | 12 | 0 |  | 0 |  |  |  | základní | 0 | 0 | 0 | 0 | 0 | 0 | 64 | K | 2 | ROZPOCET | 0 | 0 | 0 | 0 | 0 | 1 | 0 | 64
14 | M | 345715110 | krabice přístrojová instalační KI 68 L/1 |  |  | kus | 12 | 0 |  | 0 |  |  |  | základní | 0 | 0 | 3e-05 | 0.00036 | 0 | 0 | 256 | M | 2 | ROZPOCET | 0 | 0 | 0 | 0 | 0 | 1 | 0 | 64
15 | K | 210100001 | Ukončení vodičů v rozváděči nebo na přístroji včetně zapojení průřezu žíly do 2,5 mm2 |  |  | kus | 482 | 0 |  | 0 |  |  |  | základní | 0 | 0 | 0 | 0 | 0 | 0 | 64 | K | 2 | ROZPOCET | 0 | 0 | 0 | 0 | 0 | 1 | 0 | 64
16 | K | 210100003 | Ukončení vodičů v rozváděči nebo na přístroji včetně zapojení průřezu žíly do 16 mm2 |  |  | kus | 100 | 0 |  | 0 |  |  |  | základní | 0 | 0 | 0 | 0 | 0 | 0 | 64 | K | 2 | ROZPOCET | 0 | 0 | 0 | 0 | 0 | 1 | 0 | 64
17 | K | 210100004 | Ukončení vodičů v rozváděči nebo na přístroji včetně zapojení průřezu žíly do 25 mm2 |  |  | kus | 30 | 0 |  | 0 |  |  |  | základní | 0 | 0 | 0 | 0 | 0 | 0 | 64 | K | 2 | ROZPOCET | 0 | 0 | 0 | 0 | 0 | 1 | 0 | 64
18 | K | 210100009 | Ukončení vodičů v rozváděči nebo na přístroji včetně zapojení průřezu žíly do 120 mm2 |  |  | kus | 8 | 0 |  | 0 |  |  |  | základní | 0 | 0 | 0 | 0 | 0 | 0 | 64 | K | 2 | ROZPOCET | 0 | 0 | 0 | 0 | 0 | 1 | 0 | 64
19 | K | 210111131 | Montáž zásuvek nástěnných provedení IP 55 2P+PE 16 A |  |  | kus | 68 | 0 |  | 0 |  |  |  | základní | 0 | 0 | 0 | 0 | 0 | 0 | 64 | K | 2 | ROZPOCET | 0 | 0 | 0 | 0 | 0 | 1 | 0 | 64
20 | M | 358112570R | zásuvka nástěnná, proti stříkající vodě,horní přívod, IP55 16A 220 V |  |  | kus | 68 | 0 |  | 0 |  |  |  | základní | 0 | 0 | 0.00025 | 0.017 | 0 | 0 | 256 | M | 2 | ROZPOCET | 0 | 0 | 0 | 0 | 0 | 1 | 0 | 64
21 | K | 210190003 | Montáž rozvodnic běžných oceloplechových nebo plastových do 100 kg |  |  | kus | 1 | 0 |  | 0 |  |  |  | základní | 0 | 0 | 0 | 0 | 0 | 0 | 64 | K | 2 | ROZPOCET | 0 | 0 | 0 | 0 | 0 | 1 | 0 | 64
22 | M | DOD001 | Dodávka rozvodnice RK01 |  |  | kpl | 1 | 0 |  | 0 |  |  |  | základní | 0 | 0 | 0 | 0 | 0 | 0 | 256 | M | 2 | ROZPOCET | 0 | 0 | 0 | 0 | 0 | 1 | 0 | 64
23 | K | 210190006 | Montáž rozvodnic běžných oceloplechových nebo plastových do 300 kg |  |  | kus | 1 | 0 |  | 0 |  |  |  | základní | 0 | 0 | 0 | 0 | 0 | 0 | 64 | K | 2 | ROZPOCET | 0 | 0 | 0 | 0 | 0 | 1 | 0 | 64
24 | M | DOD002 | Dodávka rozvodnice RK |  |  | kpl | 1 | 0 |  | 0 |  |  |  | základní | 0 | 0 | 0 | 0 | 0 | 0 | 256 | M | 2 | ROZPOCET | 0 | 0 | 0 | 0 | 0 | 1 | 0 | 64
25 | K | 210191514 | Montáž skříní pojistkových tenkocementových rozpojovacích v pilíři, včetně zdění |  |  | kus | 1 | 0 |  | 0 |  |  |  | základní | 0 | 0 | 0 | 0 | 0 | 0 | 64 | K | 2 | ROZPOCET | 0 | 0 | 0 | 0 | 0 | 1 | 0 | 64
26 | M | 357116460 | rozvaděč elektroměrový plastový |  |  | kus | 1 | 0 |  | 0 |  |  |  | základní | 0 | 0 | 0.01 | 0.01 | 0 | 0 | 256 | M | 2 | ROZPOCET | 0 | 0 | 0 | 0 | 0 | 1 | 0 | 64
27 | M | 357117440 | skříň přípojková plastova s plastovými dveřmi, včetně pilíře |  |  | kus | 1 | 0 |  | 0 |  |  |  | základní | 0 | 0 | 0.028 | 0.028 | 0 | 0 | 256 | M | 2 | ROZPOCET | 0 | 0 | 0 | 0 | 0 | 1 | 0 | 64
28 | K | 210800004 | Montáž měděných vodičů CYY, CMA, CY, CYA, HO5V, HO7V 6 mm2 pod omítku omítku ve stěně |  |  | m | 190 | 0 |  | 0 |  |  |  | základní | 0 | 0 | 0 | 0 | 0 | 0 | 64 | K | 2 | ROZPOCET | 0 | 0 | 0 | 0 | 0 | 1 | 0 | 64
29 | M | 341421570 | vodič silový s Cu jádrem CYA H07 V-K 6 mm2 |  |  | m | 190 | 0 |  | 0 |  |  |  | základní | 0 | 0 | 6e-05 | 0.0114 | 0 | 0 | 256 | M | 2 | ROZPOCET | 0 | 0 | 0 | 0 | 0 | 1 | 0 | 64
30 | K | 210800005 | Montáž měděných vodičů CYY, CMA, CY, CYA, HO5V, HO7V 10 mm2 pod omítku omítku ve stěně |  |  | m | 94 | 0 |  | 0 |  |  |  | základní | 0 | 0 | 0 | 0 | 0 | 0 | 64 | K | 2 | ROZPOCET | 0 | 0 | 0 | 0 | 0 | 1 | 0 | 64
31 | M | 341421580 | vodič silový s Cu jádrem CYA H07 V-K 10 mm2 |  |  | m | 94 | 0 |  | 0 |  |  |  | základní | 0 | 0 | 0.00011 | 0.01034 | 0 | 0 | 256 | M | 2 | ROZPOCET | 0 | 0 | 0 | 0 | 0 | 1 | 0 | 64
32 | K | 210800006 | Montáž měděných vodičů CYY, CMA, CY, CYA, HO5V, HO7V 16 mm2 pod omítku omítku ve stěně |  |  | m | 250 | 0 |  | 0 |  |  |  | základní | 0 | 0 | 0 | 0 | 0 | 0 | 64 | K | 2 | ROZPOCET | 0 | 0 | 0 | 0 | 0 | 1 | 0 | 64
33 | M | 341421590 | vodič silový s Cu jádrem CYA H07 V-K 16 mm2 |  |  | m | 250 | 0 |  | 0 |  |  |  | základní | 0 | 0 | 0.00018 | 0.045 | 0 | 0 | 256 | M | 2 | ROZPOCET | 0 | 0 | 0 | 0 | 0 | 1 | 0 | 64
34 | K | 210800008 | Montáž měděných vodičů CYY, CMA, CY, CYA, HO5V, HO7V 50 mm2 pod omítku omítku ve stěně |  |  | m | 74 | 0 |  | 0 |  |  |  | základní | 0 | 0 | 0 | 0 | 0 | 0 | 64 | K | 2 | ROZPOCET | 0 | 0 | 0 | 0 | 0 | 1 | 0 | 64
35 | M | 341421620 | vodič silový s Cu jádrem CYA H07 V-K 50 mm2 |  |  | m | 74 | 0 |  | 0 |  |  |  | základní | 0 | 0 | 0.00056 | 0.04144 | 0 | 0 | 256 | M | 2 | ROZPOCET | 0 | 0 | 0 | 0 | 0 | 1 | 0 | 64
36 | K | 210800106 | Montáž měděných kabelů CYKY,CYBY,CYMY,NYM,CYKYLS,CYKYLo 3x2,5 mm2 uložených pod omítku ve stěně |  |  | m | 1773 | 0 |  | 0 |  |  |  | základní | 0 | 0 | 0 | 0 | 0 | 0 | 64 | K | 2 | ROZPOCET | 0 | 0 | 0 | 0 | 0 | 1 | 0 | 64
37 | M | 341110360 | kabel silový s Cu jádrem CYKY 3x2,5 mm2 |  |  | m | 1773 | 0 |  | 0 |  |  |  | základní | 0 | 0 | 0.00017 | 0.30141 | 0 | 0 | 256 | M | 2 | ROZPOCET | 0 | 0 | 0 | 0 | 0 | 1 | 0 | 64
38 | K | 210800115 | Montáž měděných kabelů CYKY,CYBY,CYMY,NYM,CYKYLS,CYKYLo 5x1,5 mm2 uložených pod omítku ve stěně |  |  | m | 63 | 0 |  | 0 |  |  |  | základní | 0 | 0 | 0 | 0 | 0 | 0 | 64 | K | 2 | ROZPOCET | 0 | 0 | 0 | 0 | 0 | 1 | 0 | 64
39 | M | 341110900 | kabel silový s Cu jádrem CYKY 5x1,5 mm2 |  |  | m | 63 | 0 |  | 0 |  |  |  | základní | 0 | 0 | 0.00016 | 0.01008 | 0 | 0 | 256 | M | 2 | ROZPOCET | 0 | 0 | 0 | 0 | 0 | 1 | 0 | 64
40 | K | 210800116 | Montáž měděných kabelů CYKY,CYBY,CYMY,NYM,CYKYLS,CYKYLo 5x2,5 mm2 uložených pod omítku ve stěně |  |  | m | 325 | 0 |  | 0 |  |  |  | základní | 0 | 0 | 0 | 0 | 0 | 0 | 64 | K | 2 | ROZPOCET | 0 | 0 | 0 | 0 | 0 | 1 | 0 | 64
41 | M | 341110940 | kabel silový s Cu jádrem CYKY 5x2,5 mm2 |  |  | m | 325 | 0 |  | 0 |  |  |  | základní | 0 | 0 | 0.00025 | 0.08125 | 0 | 0 | 256 | M | 2 | ROZPOCET | 0 | 0 | 0 | 0 | 0 | 1 | 0 | 64
42 | K | 210800118R | Montáž měděných kabelů CYKY,CYBY,CYMY,NYM,CYKYLS,CYKYLo 5x10 mm2 uložených pod omítku ve stěně |  |  | m | 108 | 0 |  | 0 |  |  |  | základní | 0 | 0 | 0 | 0 | 0 | 0 | 64 | K | 2 | ROZPOCET | 0 | 0 | 0 | 0 | 0 | 1 | 0 | 64
43 | M | 341111001R | kabel silový s Cu jádrem CYKY 5x10 mm2 |  |  | m | 108 | 0 |  | 0 |  |  |  | základní | 0 | 0 | 0.00053 | 0.05724 | 0 | 0 | 256 | M | 2 | ROZPOCET | 0 | 0 | 0 | 0 | 0 | 1 | 0 | 64
44 | K | 210800119R | Montáž měděných kabelů CYKY,CYBY,CYMY,NYM,CYKYLS,CYKYLo 5x16 mm2 uložených pod omítku ve stěně |  |  | m | 194 | 0 |  | 0 |  |  |  | základní | 0 | 0 | 0 | 0 | 0 | 0 | 64 | K | 2 | ROZPOCET | 0 | 0 | 0 | 0 | 0 | 1 | 0 | 64
45 | M | 341111002R | kabel silový s Cu jádrem CYKY 5x16 mm2 |  |  | m | 194 | 0 |  | 0 |  |  |  | základní | 0 | 0 | 0.00053 | 0.10282 | 0 | 0 | 256 | M | 2 | ROZPOCET | 0 | 0 | 0 | 0 | 0 | 1 | 0 | 64
46 | K | 210800120R | Montáž měděných kabelů CYKY,CYBY,CYMY,NYM,CYKYLS,CYKYLo 5x25 mm2 uložených pod omítku ve stěně |  |  | m | 62 | 0 |  | 0 |  |  |  | základní | 0 | 0 | 0 | 0 | 0 | 0 | 64 | K | 2 | ROZPOCET | 0 | 0 | 0 | 0 | 0 | 1 | 0 | 64
47 | M | 341111003R | kabel silový s Cu jádrem CYKY 5x25 mm2 |  |  | m | 62 | 0 |  | 0 |  |  |  | základní | 0 | 0 | 0.00053 | 0.03286 | 0 | 0 | 256 | M | 2 | ROZPOCET | 0 | 0 | 0 | 0 | 0 | 1 | 0 | 64
48 | K | 210810115 | Montáž měděných kabelů CYKY, NYM, NYY, YSLY 1 kV 3x120+70 mm2 uložených pevně |  |  | m | 74 | 0 |  | 0 |  |  |  | základní | 0 | 0 | 0 | 0 | 0 | 0 | 64 | K | 2 | ROZPOCET | 0 | 0 | 0 | 0 | 0 | 1 | 0 | 64
49 | M | 341116610 | kabel silový s Cu jádrem 1-CYKY 3x120+70 mm2 |  |  | m | 74 | 0 |  | 0 |  |  |  | základní | 0 | 0 | 0.00543 | 0.40182 | 0 | 0 | 256 | M | 2 | ROZPOCET | 0 | 0 | 0 | 0 | 0 | 1 | 0 | 64
| 21-M-1 - Elektromontáže- světelné rozvody | [8 empty] | 0 | [5 empty] | 0 |  | 0.00078 |  | 0 | 4 | D | 1 | ROZPOCET | [6 empty] | 0
83 | K | 210010302 | Montáž krabic přístrojových zapuštěných plastových kruhových |  |  | kus | 26 | 0 |  | 0 |  |  |  | základní | 0 | 0 | 0 | 0 | 0 | 0 | 64 | K | 2 | ROZPOCET | 0 | 0 | 0 | 0 | 0 | 1 | 0 | 64
84 | M | 345715110 | krabice přístrojová instalační KI 68 L/1 |  |  | kus | 26 | 0 |  | 0 |  |  |  | základní | 0 | 0 | 3e-05 | 0.00078 | 0 | 0 | 256 | M | 2 | ROZPOCET | 0 | 0 | 0 | 0 | 0 | 1 | 0 | 64
| 22-M - Montáže oznam. a zabezp. zařízení | [8 empty] | 0 | [5 empty] | 0 |  | 0.00759 |  | 0 | 4 | D | 1 | ROZPOCET | [6 empty] | 0
50 | K | 220260026 | Montáž krabice pod omítku s vysekáním lůžka KO 100 |  |  | kus | 33 | 0 |  | 0 |  |  |  | základní | 0 | 0 | 0.00016 | 0.00528 | 0 | 0 | 64 | K | 2 | ROZPOCET | 0 | 0 | 0 | 0 | 0 | 1 | 0 | 64
51 | K | 220300921 | Montáž svorkovnice do krabice svorka 1 pólová |  |  | kus | 33 | 0 |  | 0 |  |  |  | základní | 0 | 0 | 3e-05 | 0.00099 | 0 | 0 | 64 | K | 2 | ROZPOCET | 0 | 0 | 0 | 0 | 0 | 1 | 0 | 64
52 | M | 345626900 | svorkovnice EPS 1 |  |  | kus | 33 | 0 |  | 0 |  |  |  | základní | 0 | 0 | 4e-05 | 0.00132 | 0 | 0 | 256 | M | 2 | ROZPOCET | 0 | 0 | 0 | 0 | 0 | 1 | 0 | 64
| HZS - Hodinové zúčtovací sazby | [8 empty] | 0 | [5 empty] | 0 |  | 0 |  | 0 | 4 | D | 0 | ROZPOCET | [6 empty] | 0
53 | K | HZS1292 | Hodinová zúčtovací sazba stavební dělník (Stavební přípomoce) |  |  | hod | 180 | 0 |  | 0 |  |  |  | základní | 0 | 0 | 0 | 0 | 0 | 0 | 512 | K | 1 | ROZPOCET | 0 | 0 | 0 | 0 | 0 | 1 | 0 | 512
85 | K | HZS1292.1 | Hodinová zúčtovací sazba stavební dělník (Stavební přípomoce)............ světelné rozvody |  |  | hod | 80 | 0 |  | 0 |  |  |  | základní | 0 | 0 | 0 | 0 | 0 | 0 | 512 | K | 1 | ROZPOCET | 0 | 0 | 0 | 0 | 0 | 1 | 0 | 512
| VP - Vícepráce | [8 empty] | 0 | [11 empty] | D | 0 | PN | [6 empty] | 0
0

## 2014-005-1-05 - Elektro -...
| List obsahuje: |  | 1) Krycí list rozpočtu |  | 2) Rekapitulace rozpočtu |  |  | 3) Rozpočet |  |  | Zpět na list: | Rekapitulace stavby
optimalizováno pro tisk sestav ve formátu A4 - na výšku | [11 empty] | >> skryté sloupce << | [9 empty] | {738A8B5B-56E0-4AB4-BC77-86DBA9543548}
2
KRYCÍ LIST ROZPOČTU | [12 empty] | v --- níže se nacházejí doplnkové a pomocné údaje k sestavám --- v | [8 empty] | False
| Stavba: |  | ZŠ Petřiny sever - varna
| Objekt: |  | 2014-005-1-05 - Elektro - slaboproud
| JKSO: | [7 empty] | CC-CZ:
| Místo: |  | Na Okraji 43/305, Praha 6, k.ú. Veleslavín - 7293 | [5 empty] | Datum: |  | 20.03.2014
| Objednavatel: | [7 empty] | IČ:
|  | Městská část Praha 6, Čs. Armády 601/23, Bubeneč, | [6 empty] | DIČ:
| Zhotovitel: | [7 empty] | IČ: |  | Vyplň údaj
|  | Vyplň údaj | [6 empty] | DIČ: |  | Vyplň údaj
| Projektant: | [7 empty] | IČ:
|  | BREAK POINTspol.s r.o.Nad Cihelnou 967/17, Praha 4 | [6 empty] | DIČ:
| Zpracovatel: | [7 empty] | IČ:
|  | Ing. Dana Mlejnková | [6 empty] | DIČ:
| Náklady z rozpočtu | [7 empty] | 0
| Ostatní náklady | [7 empty] | 0
| Cena bez DPH | [7 empty] | 0
| DPH | základní | 21% | ze | 0 |  |  |  | 0
|  | snížená | 15% | ze | 0 |  |  |  | 0
|  | zákl. přenesená | 21% | ze | 0 |  |  |  | 0
|  | sníž. přenesená | 15% | ze | 0 |  |  |  | 0
|  | nulová | 0% | ze | 0 |  |  |  | 0
| Cena s DPH |  |  | v | CZK |  |  | 0
| Projektant |  |  |  |  | Zpracovatel
| Datum a podpis: |  |  | Razítko |  | Datum a podpis: |  |  |  | Razítko
| Objednavatel |  |  |  |  | Zhotovitel
| Datum a podpis: |  |  | Razítko |  | Datum a podpis: |  |  |  | Razítko
REKAPITULACE ROZPOČTU
Stavba: |  |  | ZŠ Petřiny sever - varna
Objekt: |  |  | 2014-005-1-05 - Elektro - slaboproud
Místo: |  |  | Na Okraji 43/305, Praha 6, k.ú. Veleslavín - 7293 |  |  |  | Datum: |  | 20.03.2014
Objednavatel: |  |  | Městská část Praha 6, Čs. Armády 601/23, Bubeneč, |  |  |  | Projektant: |  | BREAK POINTspol.s r.o.Nad Cihelnou 967/17, Praha 4
Zhotovitel: |  |  | Vyplň údaj |  |  |  | Zpracovatel: |  | Ing. Dana Mlejnková
Kód - Popis | [9 empty] | Cena celkem [CZK]
1) Náklady z rozpočtu | [9 empty] | 0 | [12 empty] | -1
| M - Práce a dodávky M | [8 empty] | 0
| 22-M - Montáže oznam. a zabezp. zařízení | [8 empty] | 0
| 22-M-1 - Montáže oznam. a zabezp. zařízení - MaR | [8 empty] | 0
2) Ostatní náklady | [9 empty] | 0 |  |  |  | DPH
| Zařízení staveniště | [8 empty] | 0 |  |  |  | základní | [9 empty] | VRN | 0 | 0 | 0 | 0 | 0 | 1
| Mimostav.doprava | [8 empty] | 0 |  |  |  | základní | [9 empty] | VRN | 0 | 0 | 0 | 0 | 0 | 1
| Územní vlivy | [8 empty] | 0 |  |  |  | základní | [9 empty] | VRN | 0 | 0 | 0 | 0 | 0 | 1
| Provozní vlivy | [8 empty] | 0 |  |  |  | základní | [9 empty] | VRN | 0 | 0 | 0 | 0 | 0 | 1
| Jiné VRN | [8 empty] | 0 |  |  |  | základní | [9 empty] | VRN | 0 | 0 | 0 | 0 | 0 | 1
| Kompletační činnosť | [8 empty] | 0 |  |  |  | základní | [9 empty] | KOMPLETACNA | 0 | 0 | 0 | 0 | 0 | 1
Celkové náklady za stavbu 1) + 2) | [7 empty] | 0
ROZPOČET
Stavba: |  |  | ZŠ Petřiny sever - varna
Objekt: |  |  | 2014-005-1-05 - Elektro - slaboproud
Místo: |  |  | Na Okraji 43/305, Praha 6, k.ú. Veleslavín - 7293 |  |  |  | Datum: |  | 20.03.2014
Objednavatel: |  |  | Městská část Praha 6, Čs. Armády 601/23, Bubeneč, |  |  |  | Projektant: |  | BREAK POINTspol.s r.o.Nad Cihelnou 967/17, Praha 4
Zhotovitel: |  |  | Vyplň údaj |  |  |  | Zpracovatel: |  | Ing. Dana Mlejnková
PČ | Typ | Kód | Popis |  |  | MJ | Množství | J.cena [CZK] |  | Cena celkem [CZK] |  |  | Poznámka | DPH | J. Nh [h] | Nh celkom [h] | J. hmotnost [t] | Hmotnost celkem [t] | J. suť [t] | Suť Celkem [t]
Náklady z rozpočtu | [9 empty] | 0 | [5 empty] | 0 |  | 0.00345 |  | 0 |  | D | -1 | [7 empty] | 0
| M - Práce a dodávky M | [8 empty] | 0 | [5 empty] | 0 |  | 0.00345 |  | 0 | 4 | D | 0 | ROZPOCET | [6 empty] | 0
| 22-M - Montáže oznam. a zabezp. zařízení | [8 empty] | 0 | [5 empty] | 0 |  | 0.00338 |  | 0 | 4 | D | 1 | ROZPOCET | [6 empty] | 0
1 | K | 220000000R | Montáž kabelu UTP |  |  | m | 58 | 0 |  | 0 |  |  |  | základní | 0 | 0 | 0 | 0 | 0 | 0 | 64 | K | 2 | ROZPOCET | 0 | 0 | 0 | 0 | 0 | 1 | 0 | 64
2 | M | 345000000R | Dodávka kabelu UTP |  |  | m | 58 | 0 |  | 0 |  |  |  | základní | 0 | 0 | 0 | 0 | 0 | 0 | 256 | M | 2 | ROZPOCET | 0 | 0 | 0 | 0 | 0 | 1 | 0 | 64
3 | K | 220000001R | Dem. + Mont. identifikačního systému objednání a výdeje stravy (VIS) |  |  | kpl | 1 | 0 |  | 0 |  |  |  | základní | 0 | 0 | 0 | 0 | 0 | 0 | 64 | K | 2 | ROZPOCET | 0 | 0 | 0 | 0 | 0 | 1 | 0 | 64
4 | K | 220260023 | Montáž krabice pod omítku s vysekáním lůžka KR 68 |  |  | kus | 2 | 0 |  | 0 |  |  |  | základní | 0 | 0 | 0.00013 | 0.00026 | 0 | 0 | 64 | K | 2 | ROZPOCET | 0 | 0 | 0 | 0 | 0 | 1 | 0 | 64
5 | M | 345715110 | krabice přístrojová instalační KP 68/2 |  |  | kus | 2 | 0 |  | 0 |  |  |  | základní | 0 | 0 | 3e-05 | 6e-05 | 0 | 0 | 256 | M | 2 | ROZPOCET | 0 | 0 | 0 | 0 | 0 | 1 | 0 | 64
6 | K | 220260531 | Montáž trubky elektroinstalační pod omítku nebo volně D 16 |  |  | m | 20 | 0 |  | 0 |  |  |  | základní | 0 | 0 | 0.00014 | 0.0028 | 0 | 0 | 64 | K | 2 | ROZPOCET | 0 | 0 | 0 | 0 | 0 | 1 | 0 | 64
7 | K | 220301201 | Montáž zásuvka telefonní 4-pólové pod omítku |  |  | kus | 2 | 0 |  | 0 |  |  |  | základní | 0 | 0 | 7e-05 | 0.00014 | 0 | 0 | 64 | K | 2 | ROZPOCET | 0 | 0 | 0 | 0 | 0 | 1 | 0 | 64
8 | M | 374512330 | zásuvka telefonní Tango bílý, slonová kost |  |  | kus | 2 | 0 |  | 0 |  |  |  | základní | 0 | 0 | 6e-05 | 0.00012 | 0 | 0 | 256 | M | 2 | ROZPOCET | 0 | 0 | 0 | 0 | 0 | 1 | 0 | 64
| 22-M-1 - Montáže oznam. a zabezp. zařízení - MaR | [8 empty] | 0 | [5 empty] | 0 |  | 7e-05 |  | 0 | 4 | D | 1 | ROZPOCET | [6 empty] | 0
9 | K | 22030.R | Měření a regulace - Ma R |  |  | soubor | 1 | 0 |  | 0 |  |  |  | základní | 0 | 0 | 7e-05 | 7e-05 | 0 | 0 | 64 | K | 2 | ROZPOCET | 0 | 0 | 0 | 0 | 0 | 1 | 0 | 64
| VP - Vícepráce | [8 empty] | 0 | [11 empty] | D | 0 | PN | [6 empty] | 0
0

## 2014-005-1-06 - Plyn
| List obsahuje: |  | 1) Krycí list rozpočtu |  | 2) Rekapitulace rozpočtu |  |  | 3) Rozpočet |  |  | Zpět na list: | Rekapitulace stavby
optimalizováno pro tisk sestav ve formátu A4 - na výšku | [11 empty] | >> skryté sloupce << | [9 empty] | {50ED8C87-80CF-4282-AAB5-AC968D282665}
2
KRYCÍ LIST ROZPOČTU | [12 empty] | v --- níže se nacházejí doplnkové a pomocné údaje k sestavám --- v | [8 empty] | False
| Stavba: |  | ZŠ Petřiny sever - varna
| Objekt: |  | 2014-005-1-06 - Plyn
| JKSO: | [7 empty] | CC-CZ:
| Místo: |  | Na Okraji 43/305, Praha 6, k.ú. Veleslavín - 7293 | [5 empty] | Datum: |  | 20.03.2014
| Objednavatel: | [7 empty] | IČ:
|  | Městská část Praha 6, Čs. Armády 601/23, Bubeneč, | [6 empty] | DIČ:
| Zhotovitel: | [7 empty] | IČ: |  | Vyplň údaj
|  | Vyplň údaj | [6 empty] | DIČ: |  | Vyplň údaj
| Projektant: | [7 empty] | IČ:
|  | BREAK POINTspol.s r.o.Nad Cihelnou 967/17, Praha 4 | [6 empty] | DIČ:
| Zpracovatel: | [7 empty] | IČ:
|  | Ing. Dana Mlejnková | [6 empty] | DIČ:
| Náklady z rozpočtu | [7 empty] | 0
| Ostatní náklady | [7 empty] | 0
| Cena bez DPH | [7 empty] | 0
| DPH | základní | 21% | ze | 0 |  |  |  | 0
|  | snížená | 15% | ze | 0 |  |  |  | 0
|  | zákl. přenesená | 21% | ze | 0 |  |  |  | 0
|  | sníž. přenesená | 15% | ze | 0 |  |  |  | 0
|  | nulová | 0% | ze | 0 |  |  |  | 0
| Cena s DPH |  |  | v | CZK |  |  | 0
| Projektant |  |  |  |  | Zpracovatel
| Datum a podpis: |  |  | Razítko |  | Datum a podpis: |  |  |  | Razítko
| Objednavatel |  |  |  |  | Zhotovitel
| Datum a podpis: |  |  | Razítko |  | Datum a podpis: |  |  |  | Razítko
REKAPITULACE ROZPOČTU
Stavba: |  |  | ZŠ Petřiny sever - varna
Objekt: |  |  | 2014-005-1-06 - Plyn
Místo: |  |  | Na Okraji 43/305, Praha 6, k.ú. Veleslavín - 7293 |  |  |  | Datum: |  | 20.03.2014
Objednavatel: |  |  | Městská část Praha 6, Čs. Armády 601/23, Bubeneč, |  |  |  | Projektant: |  | BREAK POINTspol.s r.o.Nad Cihelnou 967/17, Praha 4
Zhotovitel: |  |  | Vyplň údaj |  |  |  | Zpracovatel: |  | Ing. Dana Mlejnková
Kód - Popis | [9 empty] | Cena celkem [CZK]
1) Náklady z rozpočtu | [9 empty] | 0 | [12 empty] | -1
| PSV - Práce a dodávky PSV | [8 empty] | 0
| 723 - Zdravotechnika - vnitřní plynovod | [8 empty] | 0
| 727 - Zdravotechnika - požární ochrana | [8 empty] | 0
| 783 - Dokončovací práce - nátěry | [8 empty] | 0
| M - Práce a dodávky M | [8 empty] | 0
| 23-M - Montáže potrubí | [8 empty] | 0
| 46-M - Stavební přípomoce | [8 empty] | 0
2) Ostatní náklady | [9 empty] | 0 |  |  |  | DPH
| Zařízení staveniště | [8 empty] | 0 |  |  |  | základní | [9 empty] | VRN | 0 | 0 | 0 | 0 | 0 | 1
| Mimostav.doprava | [8 empty] | 0 |  |  |  | základní | [9 empty] | VRN | 0 | 0 | 0 | 0 | 0 | 1
| Územní vlivy | [8 empty] | 0 |  |  |  | základní | [9 empty] | VRN | 0 | 0 | 0 | 0 | 0 | 1
| Provozní vlivy | [8 empty] | 0 |  |  |  | základní | [9 empty] | VRN | 0 | 0 | 0 | 0 | 0 | 1
| Jiné VRN | [8 empty] | 0 |  |  |  | základní | [9 empty] | VRN | 0 | 0 | 0 | 0 | 0 | 1
| Kompletační činnosť | [8 empty] | 0 |  |  |  | základní | [9 empty] | KOMPLETACNA | 0 | 0 | 0 | 0 | 0 | 1
Celkové náklady za stavbu 1) + 2) | [7 empty] | 0
ROZPOČET
Stavba: |  |  | ZŠ Petřiny sever - varna
Objekt: |  |  | 2014-005-1-06 - Plyn
Místo: |  |  | Na Okraji 43/305, Praha 6, k.ú. Veleslavín - 7293 |  |  |  | Datum: |  | 20.03.2014
Objednavatel: |  |  | Městská část Praha 6, Čs. Armády 601/23, Bubeneč, |  |  |  | Projektant: |  | BREAK POINTspol.s r.o.Nad Cihelnou 967/17, Praha 4
Zhotovitel: |  |  | Vyplň údaj |  |  |  | Zpracovatel: |  | Ing. Dana Mlejnková
PČ | Typ | Kód | Popis |  |  | MJ | Množství | J.cena [CZK] |  | Cena celkem [CZK] |  |  | Poznámka | DPH | J. Nh [h] | Nh celkom [h] | J. hmotnost [t] | Hmotnost celkem [t] | J. suť [t] | Suť Celkem [t]
Náklady z rozpočtu | [9 empty] | 0 | [5 empty] | 0 |  | 0.19161 |  | 0 |  | D | -1 | [7 empty] | 0
| PSV - Práce a dodávky PSV | [8 empty] | 0 | [5 empty] | 0 |  | 0.18669 |  | 0 | 2 | D | 0 | ROZPOCET | [6 empty] | 0
| 723 - Zdravotechnika - vnitřní plynovod | [8 empty] | 0 | [5 empty] | 0 |  | 0.18278 |  | 0 | 2 | D | 1 | ROZPOCET | [6 empty] | 0
1 | K | 723150000R | Propojeni na zemnící soustavu |  |  | kpl | 1 | 0 |  | 0 |  |  |  | základní | 0 | 0 | 0.00257 | 0.00257 | 0 | 0 | 16 | K | 2 | ROZPOCET | 0 | 0 | 0 | 0 | 0 | 1 | 0 | 16
2 | K | 723150001R | Napojení na stávající soustavu |  |  | kpl | 1 | 0 |  | 0 |  |  |  | základní | 0 | 0 | 0.00257 | 0.00257 | 0 | 0 | 16 | K | 2 | ROZPOCET | 0 | 0 | 0 | 0 | 0 | 1 | 0 | 16
3 | K | 723150002R | D+M - Havarijní ventil DN50 EVH |  |  | kpl | 1 | 0 |  | 0 |  |  |  | základní | 0 | 0 | 0.00257 | 0.00257 | 0 | 0 | 16 | K | 2 | ROZPOCET | 0 | 0 | 0 | 0 | 0 | 1 | 0 | 16
4 | K | 723150003R | D+M - Detektor DHP-4 |  |  | kpl | 1 | 0 |  | 0 |  |  |  | základní | 0 | 0 | 0.00257 | 0.00257 | 0 | 0 | 16 | K | 2 | ROZPOCET | 0 | 0 | 0 | 0 | 0 | 1 | 0 | 16
5 | K | 723150304 | Potrubí ocelové hladké černé bezešvé spojované svařováním tvářené za tepla D 32x2,6 mm |  |  | m | 5 | 0 |  | 0 |  |  |  | základní | 0 | 0 | 0.00257 | 0.01285 | 0 | 0 | 16 | K | 2 | ROZPOCET | 0 | 0 | 0 | 0 | 0 | 1 | 0 | 16
6 | K | 723150312 | Potrubí ocelové hladké černé bezešvé spojované svařováním tvářené za tepla D 57x2,9 mm |  |  | m | 34 | 0 |  | 0 |  |  |  | základní | 0 | 0 | 0.00457 | 0.15538 | 0 | 0 | 16 | K | 2 | ROZPOCET | 0 | 0 | 0 | 0 | 0 | 1 | 0 | 16
7 | K | 723190909 | Zkouška těsnosti potrubí plynovodního |  |  | kus | 39 | 0 |  | 0 |  |  |  | základní | 0 | 0 | 0 | 0 | 0 | 0 | 16 | K | 2 | ROZPOCET | 0 | 0 | 0 | 0 | 0 | 1 | 0 | 16
8 | K | 723231164 | Kohout kulový přímý G 1 PN 42 do 185°C plnoprůtokový s koulí DADO vnitřní závit těžká řada |  |  | kus | 7 | 0 |  | 0 |  |  |  | základní | 0 | 0 | 0.00061 | 0.00427 | 0 | 0 | 16 | K | 2 | ROZPOCET | 0 | 0 | 0 | 0 | 0 | 1 | 0 | 16
| 727 - Zdravotechnika - požární ochrana | [8 empty] | 0 | [5 empty] | 0 |  | 0.0004 |  | 0 | 2 | D | 1 | ROZPOCET | [6 empty] | 0
9 | K | 727121131 | Protipožární manžeta D 50 mm z jedné strany dělící konstrukce požární odolnost EI 120 |  |  | kus | 2 | 0 |  | 0 |  |  |  | základní | 0 | 0 | 0.0002 | 0.0004 | 0 | 0 | 16 | K | 2 | ROZPOCET | 0 | 0 | 0 | 0 | 0 | 1 | 0 | 16
| 783 - Dokončovací práce - nátěry | [8 empty] | 0 | [5 empty] | 0 |  | 0.00351 |  | 0 | 2 | D | 1 | ROZPOCET | [6 empty] | 0
10 | K | 783414340 | Nátěry olejové potrubí do DN 50 dvojnásobné, 1x email a základní |  |  | m | 39 | 0 |  | 0 |  |  |  | základní | 0 | 0 | 9e-05 | 0.00351 | 0 | 0 | 16 | K | 2 | ROZPOCET | 0 | 0 | 0 | 0 | 0 | 1 | 0 | 16
| M - Práce a dodávky M | [8 empty] | 0 | [5 empty] | 0 |  | 0.00492 |  | 0 | 4 | D | 0 | ROZPOCET | [6 empty] | 0
| 23-M - Montáže potrubí | [8 empty] | 0 | [5 empty] | 0 |  | 0.00492 |  | 0 | 4 | D | 1 | ROZPOCET | [6 empty] | 0
11 | K | 230200117 | Nasunutí potrubní sekce do ocelové chráničky DN 80 |  |  | m | 1 | 0 |  | 0 |  |  |  | základní | 0 | 0 | 0.00492 | 0.00492 | 0 | 0 | 64 | K | 2 | ROZPOCET | 0 | 0 | 0 | 0 | 0 | 1 | 0 | 64
| 46-M - Stavební přípomoce | [8 empty] | 0 | [5 empty] | 0 |  | 0 |  | 0 | 4 | D | 1 | ROZPOCET | [6 empty] | 0
12 | K | 460205000R | Vybourání otvorů v ŽB stropech pl do 0,0225 m2 tl do 150mm |  |  | kus | 2 | 0 |  | 0 |  |  |  | základní | 0 | 0 | 0 | 0 | 0 | 0 | 64 | K | 2 | ROZPOCET | 0 | 0 | 0 | 0 | 0 | 1 | 0 | 64
13 | K | 460680600S | Demntáž stávajících rozvodů |  |  | kpl | 1 | 0 |  | 0 |  |  |  | základní | 0 | 0 | 0 | 0 | 0 | 0 | 64 | K | 2 | ROZPOCET | 0 | 0 | 0 | 0 | 0 | 1 | 0 | 64
| VP - Vícepráce | [8 empty] | 0 | [11 empty] | D | 0 | PN | [6 empty] | 0
0

## 2014-005-1-07 - ZTI- vnit...
| List obsahuje: |  | 1) Krycí list rozpočtu |  | 2) Rekapitulace rozpočtu |  |  | 3) Rozpočet |  |  | Zpět na list: | Rekapitulace stavby
optimalizováno pro tisk sestav ve formátu A4 - na výšku | [11 empty] | >> skryté sloupce << | [9 empty] | {198ECFA6-A3BB-4FAF-944C-3B857E4551DD}
2
KRYCÍ LIST ROZPOČTU | [12 empty] | v --- níže se nacházejí doplnkové a pomocné údaje k sestavám --- v | [8 empty] | False
| Stavba: |  | ZŠ Petřiny sever - varna
| Objekt: |  | 2014-005-1-07 - ZTI- vnitřní vodovod a zař.předměty
| JKSO: | [7 empty] | CC-CZ:
| Místo: |  | Na Okraji 43/305, Praha 6, k.ú. Veleslavín - 7293 | [5 empty] | Datum: |  | 20.03.2014
| Objednavatel: | [7 empty] | IČ:
|  | Městská část Praha 6, Čs. Armády 601/23, Bubeneč, | [6 empty] | DIČ:
| Zhotovitel: | [7 empty] | IČ: |  | Vyplň údaj
|  | Vyplň údaj | [6 empty] | DIČ: |  | Vyplň údaj
| Projektant: | [7 empty] | IČ:
|  | BREAK POINTspol.s r.o.Nad Cihelnou 967/17, Praha 4 | [6 empty] | DIČ:
| Zpracovatel: | [7 empty] | IČ:
|  | Ing. Dana Mlejnková | [6 empty] | DIČ:
| Náklady z rozpočtu | [7 empty] | 0
| Ostatní náklady | [7 empty] | 0
| Cena bez DPH | [7 empty] | 0
| DPH | základní | 21% | ze | 0 |  |  |  | 0
|  | snížená | 15% | ze | 0 |  |  |  | 0
|  | zákl. přenesená | 21% | ze | 0 |  |  |  | 0
|  | sníž. přenesená | 15% | ze | 0 |  |  |  | 0
|  | nulová | 0% | ze | 0 |  |  |  | 0
| Cena s DPH |  |  | v | CZK |  |  | 0
| Projektant |  |  |  |  | Zpracovatel
| Datum a podpis: |  |  | Razítko |  | Datum a podpis: |  |  |  | Razítko
| Objednavatel |  |  |  |  | Zhotovitel
| Datum a podpis: |  |  | Razítko |  | Datum a podpis: |  |  |  | Razítko
REKAPITULACE ROZPOČTU
Stavba: |  |  | ZŠ Petřiny sever - varna
Objekt: |  |  | 2014-005-1-07 - ZTI- vnitřní vodovod a zař.předměty
Místo: |  |  | Na Okraji 43/305, Praha 6, k.ú. Veleslavín - 7293 |  |  |  | Datum: |  | 20.03.2014
Objednavatel: |  |  | Městská část Praha 6, Čs. Armády 601/23, Bubeneč, |  |  |  | Projektant: |  | BREAK POINTspol.s r.o.Nad Cihelnou 967/17, Praha 4
Zhotovitel: |  |  | Vyplň údaj |  |  |  | Zpracovatel: |  | Ing. Dana Mlejnková
Kód - Popis | [9 empty] | Cena celkem [CZK]
1) Náklady z rozpočtu | [9 empty] | 0 | [12 empty] | -1
| PSV - Práce a dodávky PSV | [8 empty] | 0
| 722 - Zdravotechnika - vnitřní vodovod | [8 empty] | 0
| 725 - Zdravotechnika - zařizovací předměty | [8 empty] | 0
| 727 - Zdravotechnika - požární ochrana | [8 empty] | 0
| M - Práce a dodávky M | [8 empty] | 0
| 46-M - Stavební přípomoce | [8 empty] | 0
2) Ostatní náklady | [9 empty] | 0 |  |  |  | DPH
| Zařízení staveniště | [8 empty] | 0 |  |  |  | základní | [9 empty] | VRN | 0 | 0 | 0 | 0 | 0 | 1
| Mimostav.doprava | [8 empty] | 0 |  |  |  | základní | [9 empty] | VRN | 0 | 0 | 0 | 0 | 0 | 1
| Územní vlivy | [8 empty] | 0 |  |  |  | základní | [9 empty] | VRN | 0 | 0 | 0 | 0 | 0 | 1
| Provozní vlivy | [8 empty] | 0 |  |  |  | základní | [9 empty] | VRN | 0 | 0 | 0 | 0 | 0 | 1
| Jiné VRN | [8 empty] | 0 |  |  |  | základní | [9 empty] | VRN | 0 | 0 | 0 | 0 | 0 | 1
| Kompletační činnosť | [8 empty] | 0 |  |  |  | základní | [9 empty] | KOMPLETACNA | 0 | 0 | 0 | 0 | 0 | 1
Celkové náklady za stavbu 1) + 2) | [7 empty] | 0
ROZPOČET
Stavba: |  |  | ZŠ Petřiny sever - varna
Objekt: |  |  | 2014-005-1-07 - ZTI- vnitřní vodovod a zař.předměty
Místo: |  |  | Na Okraji 43/305, Praha 6, k.ú. Veleslavín - 7293 |  |  |  | Datum: |  | 20.03.2014
Objednavatel: |  |  | Městská část Praha 6, Čs. Armády 601/23, Bubeneč, |  |  |  | Projektant: |  | BREAK POINTspol.s r.o.Nad Cihelnou 967/17, Praha 4
Zhotovitel: |  |  | Vyplň údaj |  |  |  | Zpracovatel: |  | Ing. Dana Mlejnková
PČ | Typ | Kód | Popis |  |  | MJ | Množství | J.cena [CZK] |  | Cena celkem [CZK] |  |  | Poznámka | DPH | J. Nh [h] | Nh celkom [h] | J. hmotnost [t] | Hmotnost celkem [t] | J. suť [t] | Suť Celkem [t]
Náklady z rozpočtu | [9 empty] | 0 | [5 empty] | 0 |  | 0.75949 |  | 0.23822 |  | D | -1 | [7 empty] | 0
| PSV - Práce a dodávky PSV | [8 empty] | 0 | [5 empty] | 0 |  | 0.70099 |  | 0.23822 | 2 | D | 0 | ROZPOCET | [6 empty] | 0
| 722 - Zdravotechnika - vnitřní vodovod | [8 empty] | 0 | [5 empty] | 0 |  | 0.55564 |  | 0 | 2 | D | 1 | ROZPOCET | [6 empty] | 0
1 | K | 722174001 | Potrubí vodovodní plastové PPR svar polyfuze PN 16 D 16 x 2,2 mm |  |  | m | 51 | 0 |  | 0 |  |  |  | základní | 0 | 0 | 0.0004 | 0.0204 | 0 | 0 | 16 | K | 2 | ROZPOCET | 0 | 0 | 0 | 0 | 0 | 1 | 0 | 16
2 | K | 722174002 | Potrubí vodovodní plastové PPR svar polyfuze PN 16 D 20 x 2,8 mm |  |  | m | 70 | 0 |  | 0 |  |  |  | základní | 0 | 0 | 0.00066 | 0.0462 | 0 | 0 | 16 | K | 2 | ROZPOCET | 0 | 0 | 0 | 0 | 0 | 1 | 0 | 16
3 | K | 722174003 | Potrubí vodovodní plastové PPR svar polyfuze PN 16 D 25 x 3,5 mm |  |  | m | 34 | 0 |  | 0 |  |  |  | základní | 0 | 0 | 0.00091 | 0.03094 | 0 | 0 | 16 | K | 2 | ROZPOCET | 0 | 0 | 0 | 0 | 0 | 1 | 0 | 16
4 | K | 722174004 | Potrubí vodovodní plastové PPR svar polyfuze PN 16 D 32 x 4,4 mm |  |  | m | 31 | 0 |  | 0 |  |  |  | základní | 0 | 0 | 0.00119 | 0.03689 | 0 | 0 | 16 | K | 2 | ROZPOCET | 0 | 0 | 0 | 0 | 0 | 1 | 0 | 16
5 | K | 722174006 | Potrubí vodovodní plastové PPR svar polyfuze PN 16 D 50 x 6,9 mm |  |  | m | 23 | 0 |  | 0 |  |  |  | základní | 0 | 0 | 0.0035 | 0.0805 | 0 | 0 | 16 | K | 2 | ROZPOCET | 0 | 0 | 0 | 0 | 0 | 1 | 0 | 16
6 | K | 722174021 | Potrubí vodovodní plastové PPR svar polyfuze PN 20 D 16 x 2,7 mm |  |  | m | 25 | 0 |  | 0 |  |  |  | základní | 0 | 0 | 0.0007 | 0.0175 | 0 | 0 | 16 | K | 2 | ROZPOCET | 0 | 0 | 0 | 0 | 0 | 1 | 0 | 16
7 | K | 722174022 | Potrubí vodovodní plastové PPR svar polyfuze PN 20 D 20 x 3,4 mm |  |  | m | 52 | 0 |  | 0 |  |  |  | základní | 0 | 0 | 0.00078 | 0.04056 | 0 | 0 | 16 | K | 2 | ROZPOCET | 0 | 0 | 0 | 0 | 0 | 1 | 0 | 16
8 | K | 722174023 | Potrubí vodovodní plastové PPR svar polyfuze PN 20 D 25 x 4,2 mm |  |  | m | 20 | 0 |  | 0 |  |  |  | základní | 0 | 0 | 0.00096 | 0.0192 | 0 | 0 | 16 | K | 2 | ROZPOCET | 0 | 0 | 0 | 0 | 0 | 1 | 0 | 16
9 | K | 722174024 | Potrubí vodovodní plastové PPR svar polyfuze PN 20 D 32 x5,4 mm |  |  | m | 31 | 0 |  | 0 |  |  |  | základní | 0 | 0 | 0.00125 | 0.03875 | 0 | 0 | 16 | K | 2 | ROZPOCET | 0 | 0 | 0 | 0 | 0 | 1 | 0 | 16
10 | K | 722174026 | Potrubí vodovodní plastové PPR svar polyfuze PN 20 D 50 x 8,4 mm |  |  | m | 23 | 0 |  | 0 |  |  |  | základní | 0 | 0 | 0.00364 | 0.08372 | 0 | 0 | 16 | K | 2 | ROZPOCET | 0 | 0 | 0 | 0 | 0 | 1 | 0 | 16
11 | K | 722181221 | Ochrana vodovodního potrubí přilepenými tepelně izolačními trubicemi z PE tl do 10 mm DN do 22 mm (SV) |  |  | m | 121 | 0 |  | 0 |  |  |  | základní | 0 | 0 | 5e-05 | 0.00605 | 0 | 0 | 16 | K | 2 | ROZPOCET | 0 | 0 | 0 | 0 | 0 | 1 | 0 | 16
12 | K | 722181222 | Ochrana vodovodního potrubí přilepenými tepelně izolačními trubicemi z PE tl do 10 mm DN do 42 mm (SV) |  |  | m | 65 | 0 |  | 0 |  |  |  | základní | 0 | 0 | 7e-05 | 0.00455 | 0 | 0 | 16 | K | 2 | ROZPOCET | 0 | 0 | 0 | 0 | 0 | 1 | 0 | 16
13 | K | 722181223 | Ochrana vodovodního potrubí přilepenými tepelně izolačními trubicemi z PE tl do 10 mm DN do 62 mm (SV) |  |  | m | 23 | 0 |  | 0 |  |  |  | základní | 0 | 0 | 8e-05 | 0.00184 | 0 | 0 | 16 | K | 2 | ROZPOCET | 0 | 0 | 0 | 0 | 0 | 1 | 0 | 16
14 | K | 722181241 | Ochrana vodovodního potrubí přilepenými tepelně izolačními trubicemi z PE tl do 20 mm DN do 22 mm (TV a CV) |  |  | m | 77 | 0 |  | 0 |  |  |  | základní | 0 | 0 | 0.00012 | 0.00924 | 0 | 0 | 16 | K | 2 | ROZPOCET | 0 | 0 | 0 | 0 | 0 | 1 | 0 | 16
15 | K | 722181252 | Ochrana vodovodního potrubí přilepenými tepelně izolačními trubicemi z PE tl do 25 mm DN do 42 mm (TV a CV) |  |  | m | 20 | 0 |  | 0 |  |  |  | základní | 0 | 0 | 0.00024 | 0.0048 | 0 | 0 | 16 | K | 2 | ROZPOCET | 0 | 0 | 0 | 0 | 0 | 1 | 0 | 16
16 | K | 722181253S | Ochrana vodovodního potrubí přilepenými tepelně izolačními trubicemi z Paroc tl do 30 mm DN do 42 mm (TV a CV) |  |  | m | 31 | 0 |  | 0 |  |  |  | základní | 0 | 0 | 0.00024 | 0.00744 | 0 | 0 | 16 | K | 2 | ROZPOCET | 0 | 0 | 0 | 0 | 0 | 1 | 0 | 16
17 | K | 722181254S | Ochrana vodovodního potrubí přilepenými tepelně izolačními trubicemi z Paroc tl do 50 mm DN do 62 mm (TV a CV) |  |  | m | 23 | 0 |  | 0 |  |  |  | základní | 0 | 0 | 0.00024 | 0.00552 | 0 | 0 | 16 | K | 2 | ROZPOCET | 0 | 0 | 0 | 0 | 0 | 1 | 0 | 16
18 | K | 722220152 | Nástěnka závitová plastová PPR PN 20 DN 20 x G 1/2 |  |  | kus | 12 | 0 |  | 0 |  |  |  | základní | 0 | 0 | 0.00017 | 0.00204 | 0 | 0 | 16 | K | 2 | ROZPOCET | 0 | 0 | 0 | 0 | 0 | 1 | 0 | 16
19 | K | 722220161 | Nástěnný komplet plastový PPR PN 20 DN 20 x G 1/2 |  |  | soubor | 15 | 0 |  | 0 |  |  |  | základní | 0 | 0 | 0.00021 | 0.00315 | 0 | 0 | 16 | K | 2 | ROZPOCET | 0 | 0 | 0 | 0 | 0 | 1 | 0 | 16
20 | K | 722224152 | Kulový kohout zahradní s vnějším závitem a páčkou PN 15, T 120 °C G 1/2 - 3/4" |  |  | kus | 2 | 0 |  | 0 |  |  |  | základní | 0 | 0 | 0.00022 | 0.00044 | 0 | 0 | 16 | K | 2 | ROZPOCET | 0 | 0 | 0 | 0 | 0 | 1 | 0 | 16
21 | K | 722240122 | Kohout kulový plastový PPR DN 20 |  |  | kus | 20 | 0 |  | 0 |  |  |  | základní | 0 | 0 | 0.00075 | 0.015 | 0 | 0 | 16 | K | 2 | ROZPOCET | 0 | 0 | 0 | 0 | 0 | 1 | 0 | 16
22 | K | 722240123 | Kohout kulový plastový PPR DN 25 |  |  | kus | 6 | 0 |  | 0 |  |  |  | základní | 0 | 0 | 0.00097 | 0.00582 | 0 | 0 | 16 | K | 2 | ROZPOCET | 0 | 0 | 0 | 0 | 0 | 1 | 0 | 16
23 | K | 722240124 | Kohout kulový plastový PPR DN 32 |  |  | kus | 3 | 0 |  | 0 |  |  |  | základní | 0 | 0 | 0.00123 | 0.00369 | 0 | 0 | 16 | K | 2 | ROZPOCET | 0 | 0 | 0 | 0 | 0 | 1 | 0 | 16
24 | K | 722290226 | Zkouška těsnosti vodovodního potrubí do DN 50 |  |  | m | 357 | 0 |  | 0 |  |  |  | základní | 0 | 0 | 0.00019 | 0.06783 | 0 | 0 | 16 | K | 2 | ROZPOCET | 0 | 0 | 0 | 0 | 0 | 1 | 0 | 16
25 | K | 722290234 | Proplach a dezinfekce vodovodního potrubí do DN 80 |  |  | m | 357 | 0 |  | 0 |  |  |  | základní | 0 | 0 | 1e-05 | 0.00357 | 0 | 0 | 16 | K | 2 | ROZPOCET | 0 | 0 | 0 | 0 | 0 | 1 | 0 | 16
26 | K | 998722101 | Přesun hmot tonážní tonážní pro vnitřní vodovod v objektech v do 6 m |  |  | t | 0.556 | 0 |  | 0 |  |  |  | základní | 0 | 0 | 0 | 0 | 0 | 0 | 16 | K | 2 | ROZPOCET | 0 | 0 | 0 | 0 | 0 | 1 | 0 | 16
| 725 - Zdravotechnika - zařizovací předměty | [8 empty] | 0 | [5 empty] | 0 |  | 0.12195 |  | 0.23822 | 2 | D | 1 | ROZPOCET | [6 empty] | 0
27 | K | 725110811 | Demontáž klozetů splachovací s nádrží |  |  | soubor | 1 | 0 |  | 0 |  |  |  | základní | 0 | 0 | 0 | 0 | 0.01933 | 0.01933 | 16 | K | 2 | ROZPOCET | 0 | 0 | 0 | 0 | 0 | 1 | 0 | 16
28 | K | 725112182 | Kombi klozet s úspornou armaturou odpad svislý |  |  | soubor | 1 | 0 |  | 0 |  |  |  | základní | 0 | 0 | 0.02412 | 0.02412 | 0 | 0 | 16 | K | 2 | ROZPOCET | 0 | 0 | 0 | 0 | 0 | 1 | 0 | 16
29 | K | 725210821 | Demontáž umyvadel bez výtokových armatur |  |  | soubor | 2 | 0 |  | 0 |  |  |  | základní | 0 | 0 | 0 | 0 | 0.01946 | 0.03892 | 16 | K | 2 | ROZPOCET | 0 | 0 | 0 | 0 | 0 | 1 | 0 | 16
30 | K | 725211624 | Umyvadlo keramické připevněné na stěnu šrouby bílé se sloupem na sifon 650 mm |  |  | soubor | 2 | 0 |  | 0 |  |  |  | základní | 0 | 0 | 0.02902 | 0.05804 | 0 | 0 | 16 | K | 2 | ROZPOCET | 0 | 0 | 0 | 0 | 0 | 1 | 0 | 16
31 | K | 725240811 | Demontáž kabin sprchových bez výtokových armatur |  |  | soubor | 2 | 0 |  | 0 |  |  |  | základní | 0 | 0 | 0 | 0 | 0.088 | 0.176 | 16 | K | 2 | ROZPOCET | 0 | 0 | 0 | 0 | 0 | 1 | 0 | 16
32 | K | 725241112 | Vanička sprchová akrylátová čtvercová 900x900 mm |  |  | soubor | 1 | 0 |  | 0 |  |  |  | základní | 0 | 0 | 0.01388 | 0.01388 | 0 | 0 | 16 | K | 2 | ROZPOCET | 0 | 0 | 0 | 0 | 0 | 1 | 0 | 16
33 | K | 725249103 | Montáž koutu sprchového |  |  | soubor | 1 | 0 |  | 0 |  |  |  | základní | 0 | 0 | 0.00017 | 0.00017 | 0 | 0 | 16 | K | 2 | ROZPOCET | 0 | 0 | 0 | 0 | 0 | 1 | 0 | 16
34 | M | 554844130 | kout sprchový CLASSIC - CR 4/900 rozměr 865-890 |  |  | kus | 1 | 0 |  | 0 |  |  |  | základní | 0 | 0 | 0.02 | 0.02 | 0 | 0 | 32 | M | 2 | ROZPOCET | 0 | 0 | 0 | 0 | 0 | 1 | 0 | 16
35 | K | 725820802 | Demontáž baterie stojánkové do jednoho otvoru |  |  | soubor | 2 | 0 |  | 0 |  |  |  | základní | 0 | 0 | 0 | 0 | 0.00086 | 0.00172 | 16 | K | 2 | ROZPOCET | 0 | 0 | 0 | 0 | 0 | 1 | 0 | 16
36 | K | 725822611 | Baterie umyvadlové stojánkové pákové bez výpusti |  |  | soubor | 2 | 0 |  | 0 |  |  |  | základní | 0 | 0 | 0.0018 | 0.0036 | 0 | 0 | 16 | K | 2 | ROZPOCET | 0 | 0 | 0 | 0 | 0 | 1 | 0 | 16
37 | K | 725840850 | Demontáž baterie sprch T 954 diferenciální do G 3/4x1 |  |  | kus | 1 | 0 |  | 0 |  |  |  | základní | 0 | 0 | 0 | 0 | 0.00225 | 0.00225 | 16 | K | 2 | ROZPOCET | 0 | 0 | 0 | 0 | 0 | 1 | 0 | 16
38 | K | 725841322 | Baterie sprchové nástěnné klasické s roztečí 150 mm |  |  | soubor | 1 | 0 |  | 0 |  |  |  | základní | 0 | 0 | 0.00214 | 0.00214 | 0 | 0 | 16 | K | 2 | ROZPOCET | 0 | 0 | 0 | 0 | 0 | 1 | 0 | 16
| 727 - Zdravotechnika - požární ochrana | [8 empty] | 0 | [5 empty] | 0 |  | 0.0234 |  | 0 | 2 | D | 1 | ROZPOCET | [6 empty] | 0
39 | K | 727111412 | Prostup kovového potrubí D 25 mm stropem tl 15cm včetně dodatečné izolace požární odolnost EI 90-120 |  |  | kus | 30 | 0 |  | 0 |  |  |  | základní | 0 | 0 | 0.00078 | 0.0234 | 0 | 0 | 16 | K | 2 | ROZPOCET | 0 | 0 | 0 | 0 | 0 | 1 | 0 | 16
| M - Práce a dodávky M | [8 empty] | 0 | [5 empty] | 0 |  | 0.0585 |  | 0 | 4 | D | 0 | ROZPOCET | [6 empty] | 0
| 46-M - Stavební přípomoce | [8 empty] | 0 | [5 empty] | 0 |  | 0.0585 |  | 0 | 4 | D | 1 | ROZPOCET | [6 empty] | 0
40 | K | 460680600S | Demntáž stávajících rozvodů |  |  | kpl | 1 | 0 |  | 0 |  |  |  | základní | 0 | 0 | 0 | 0 | 0 | 0 | 64 | K | 2 | ROZPOCET | 0 | 0 | 0 | 0 | 0 | 1 | 0 | 64
41 | K | 460680603 | Vysekání rýh pro montáž trubek a kabelů v cihelných zdech hloubky do 7 cm a šířky do 7 cm |  |  | m | 16 | 0 |  | 0 |  |  |  | základní | 0 | 0 | 0 | 0 | 0 | 0 | 64 | K | 2 | ROZPOCET | 0 | 0 | 0 | 0 | 0 | 1 | 0 | 64
42 | K | 460680604 | Vysekání rýh pro montáž trubek a kabelů v cihelných zdech hloubky do 7 cm a šířky do 10 cm |  |  | m | 38 | 0 |  | 0 |  |  |  | základní | 0 | 0 | 0 | 0 | 0 | 0 | 64 | K | 2 | ROZPOCET | 0 | 0 | 0 | 0 | 0 | 1 | 0 | 64
43 | K | 460710053 | Vyplnění a omítnutí rýh ve stěnách hloubky do 7 cm a šířky do 7 cm |  |  | m | 16 | 0 |  | 0 |  |  |  | základní | 0 | 0 | 0.00083 | 0.01328 | 0 | 0 | 64 | K | 2 | ROZPOCET | 0 | 0 | 0 | 0 | 0 | 1 | 0 | 64
44 | K | 460710054 | Vyplnění a omítnutí rýh ve stěnách hloubky do 7 cm a šířky do 10 cm |  |  | m | 38 | 0 |  | 0 |  |  |  | základní | 0 | 0 | 0.00119 | 0.04522 | 0 | 0 | 64 | K | 2 | ROZPOCET | 0 | 0 | 0 | 0 | 0 | 1 | 0 | 64
| VP - Vícepráce | [8 empty] | 0 | [11 empty] | D | 0 | PN | [6 empty] | 0
0

## 2014-005-1-08 - ZTI - vni...
| List obsahuje: |  | 1) Krycí list rozpočtu |  | 2) Rekapitulace rozpočtu |  |  | 3) Rozpočet |  |  | Zpět na list: | Rekapitulace stavby
optimalizováno pro tisk sestav ve formátu A4 - na výšku | [11 empty] | >> skryté sloupce << | [9 empty] | {93C7E3A5-6084-4D5C-BDE1-0E6C09BB1B5B}
2
KRYCÍ LIST ROZPOČTU | [12 empty] | v --- níže se nacházejí doplnkové a pomocné údaje k sestavám --- v | [8 empty] | False
| Stavba: |  | ZŠ Petřiny sever - varna
| Objekt: |  | 2014-005-1-08 - ZTI - vnitřní kanalizace
| JKSO: | [7 empty] | CC-CZ:
| Místo: |  | Na Okraji 43/305, Praha 6, k.ú. Veleslavín - 7293 | [5 empty] | Datum: |  | 20.03.2014
| Objednavatel: | [7 empty] | IČ:
|  | Městská část Praha 6, Čs. Armády 601/23, Bubeneč, | [6 empty] | DIČ:
| Zhotovitel: | [7 empty] | IČ: |  | Vyplň údaj
|  | Vyplň údaj | [6 empty] | DIČ: |  | Vyplň údaj
| Projektant: | [7 empty] | IČ:
|  | BREAK POINTspol.s r.o.Nad Cihelnou 967/17, Praha 4 | [6 empty] | DIČ:
| Zpracovatel: | [7 empty] | IČ:
|  | Ing. Dana Mlejnková | [6 empty] | DIČ:
| Náklady z rozpočtu | [7 empty] | 0
| Ostatní náklady | [7 empty] | 0
| Cena bez DPH | [7 empty] | 0
| DPH | základní | 21% | ze | 0 |  |  |  | 0
|  | snížená | 15% | ze | 0 |  |  |  | 0
|  | zákl. přenesená | 21% | ze | 0 |  |  |  | 0
|  | sníž. přenesená | 15% | ze | 0 |  |  |  | 0
|  | nulová | 0% | ze | 0 |  |  |  | 0
| Cena s DPH |  |  | v | CZK |  |  | 0
| Projektant |  |  |  |  | Zpracovatel
| Datum a podpis: |  |  | Razítko |  | Datum a podpis: |  |  |  | Razítko
| Objednavatel |  |  |  |  | Zhotovitel
| Datum a podpis: |  |  | Razítko |  | Datum a podpis: |  |  |  | Razítko
REKAPITULACE ROZPOČTU
Stavba: |  |  | ZŠ Petřiny sever - varna
Objekt: |  |  | 2014-005-1-08 - ZTI - vnitřní kanalizace
Místo: |  |  | Na Okraji 43/305, Praha 6, k.ú. Veleslavín - 7293 |  |  |  | Datum: |  | 20.03.2014
Objednavatel: |  |  | Městská část Praha 6, Čs. Armády 601/23, Bubeneč, |  |  |  | Projektant: |  | BREAK POINTspol.s r.o.Nad Cihelnou 967/17, Praha 4
Zhotovitel: |  |  | Vyplň údaj |  |  |  | Zpracovatel: |  | Ing. Dana Mlejnková
Kód - Popis | [9 empty] | Cena celkem [CZK]
1) Náklady z rozpočtu | [9 empty] | 0 | [12 empty] | -1
| HSV - Práce a dodávky HSV | [8 empty] | 0
| 1 - Zemní práce | [8 empty] | 0
| 2 - Zakládání | [8 empty] | 0
| PSV - Práce a dodávky PSV | [8 empty] | 0
| 721 - Zdravotechnika - vnitřní kanalizace | [8 empty] | 0
| 727 - Zdravotechnika - požární ochrana | [8 empty] | 0
| M - Práce a dodávky M | [8 empty] | 0
| 46-M - Stavební přípomoce | [8 empty] | 0
2) Ostatní náklady | [9 empty] | 0 |  |  |  | DPH
| Zařízení staveniště | [8 empty] | 0 |  |  |  | základní | [12 empty] | VRN | 0 | 0 | 0 | 0 | 0 | 1
| Mimostav.doprava | [8 empty] | 0 |  |  |  | základní | [12 empty] | VRN | 0 | 0 | 0 | 0 | 0 | 1
| Územní vlivy | [8 empty] | 0 |  |  |  | základní | [12 empty] | VRN | 0 | 0 | 0 | 0 | 0 | 1
| Provozní vlivy | [8 empty] | 0 |  |  |  | základní | [12 empty] | VRN | 0 | 0 | 0 | 0 | 0 | 1
| Jiné VRN | [8 empty] | 0 |  |  |  | základní | [12 empty] | VRN | 0 | 0 | 0 | 0 | 0 | 1
| Kompletační činnosť | [8 empty] | 0 |  |  |  | základní | [12 empty] | KOMPLETACNA | 0 | 0 | 0 | 0 | 0 | 1
Celkové náklady za stavbu 1) + 2) | [7 empty] | 0
ROZPOČET
Stavba: |  |  | ZŠ Petřiny sever - varna
Objekt: |  |  | 2014-005-1-08 - ZTI - vnitřní kanalizace
Místo: |  |  | Na Okraji 43/305, Praha 6, k.ú. Veleslavín - 7293 |  |  |  | Datum: |  | 20.03.2014
Objednavatel: |  |  | Městská část Praha 6, Čs. Armády 601/23, Bubeneč, |  |  |  | Projektant: |  | BREAK POINTspol.s r.o.Nad Cihelnou 967/17, Praha 4
Zhotovitel: |  |  | Vyplň údaj |  |  |  | Zpracovatel: |  | Ing. Dana Mlejnková
PČ | Typ | Kód | Popis |  |  | MJ | Množství | J.cena [CZK] |  | Cena celkem [CZK] |  |  | Poznámka | DPH | J. Nh [h] | Nh celkom [h] | J. hmotnost [t] | Hmotnost celkem [t] | J. suť [t] | Suť Celkem [t]
Náklady z rozpočtu | [9 empty] | 0 | [5 empty] | 0 |  | 2.1844 |  | 0 |  | D | -1 | [10 empty] | 0
| HSV - Práce a dodávky HSV | [8 empty] | 0 | [5 empty] | 0 |  | 1.9626 |  | 0 | 1 | D | 0 |  |  |  | ROZPOCET | [6 empty] | 0
| 1 - Zemní práce | [8 empty] | 0 | [5 empty] | 0 |  | 0 |  | 0 | 1 | D | 1 |  |  |  | ROZPOCET | [6 empty] | 0
1 | K | 131201101 | Hloubení jam nezapažených v hornině tř. 3 objemu do 100 m3 |  |  | m3 | 12 | 0 |  | 0 |  |  |  | základní | 0 | 0 | 0 | 0 | 0 | 0 | 4 | K | 2 |  |  |  | ROZPOCET | 0 | 0 | 0 | 0 | 0 | 1 | 0 | 4
2 | K | 131201109 | Příplatek za lepivost u hloubení jam nezapažených v hornině tř. 3 |  |  | m3 | 6 | 0 |  | 0 |  |  |  | základní | 0 | 0 | 0 | 0 | 0 | 0 | 4 | K | 2 |  |  |  | ROZPOCET | 0 | 0 | 0 | 0 | 0 | 1 | 0 | 4
3 | K | 174101101 | Zásyp jam, šachet rýh nebo kolem objektů sypaninou se zhutněním |  |  | m3 | 3.601 | 0 |  | 0 |  |  |  | základní | 0 | 0 | 0 | 0 | 0 | 0 | 4 | K | 2 |  |  |  | ROZPOCET | 0 | 0 | 0 | 0 | 0 | 1 | 0 | 4
| 2 - Zakládání | [8 empty] | 0 | [5 empty] | 0 |  | 1.9626 |  | 0 | 1 | D | 1 |  |  |  | ROZPOCET | [6 empty] | 0
4 | K | 273313711 | Základové desky z betonu tř. C 20/25 |  |  | m3 | 0.8 | 0 |  | 0 |  |  |  | základní | 0 | 0 | 2.4533 | 1.9626 | 0 | 0 | 4 | K | 2 |  |  |  | ROZPOCET | 0 | 0 | 0 | 0 | 0 | 1 | 0 | 4
| PSV - Práce a dodávky PSV | [8 empty] | 0 | [5 empty] | 0 |  | 0.22177 |  | 0 | 2 | D | 0 |  |  |  | ROZPOCET | [6 empty] | 0
| 721 - Zdravotechnika - vnitřní kanalizace | [8 empty] | 0 | [5 empty] | 0 |  | 0.21049 |  | 0 | 2 | D | 1 |  |  |  | ROZPOCET | [6 empty] | 0
5 | K | 721173402 | Potrubí kanalizační plastové svodné systém KG DN 125 |  |  | m | 23 | 0 |  | 0 |  |  |  | základní | 0 | 0 | 0.00177 | 0.04071 | 0 | 0 | 16 | K | 2 |  |  |  | ROZPOCET | 0 | 0 | 0 | 0 | 0 | 1 | 0 | 16
6 | K | 721173403 | Potrubí kanalizační plastové svodné systém KG DN 150 |  |  | m | 17 | 0 |  | 0 |  |  |  | základní | 0 | 0 | 0.00277 | 0.04709 | 0 | 0 | 16 | K | 2 |  |  |  | ROZPOCET | 0 | 0 | 0 | 0 | 0 | 1 | 0 | 16
7 | K | 721174025 | Potrubí kanalizační z PP odpadní systém HT DN 100 |  |  | m | 24 | 0 |  | 0 |  |  |  | základní | 0 | 0 | 0.0012 | 0.0288 | 0 | 0 | 16 | K | 2 |  |  |  | ROZPOCET | 0 | 0 | 0 | 0 | 0 | 1 | 0 | 16
8 | K | 721174043 | Potrubí kanalizační z PP připojovací systém HT DN 50 |  |  | m | 84 | 0 |  | 0 |  |  |  | základní | 0 | 0 | 0.00035 | 0.0294 | 0 | 0 | 16 | K | 2 |  |  |  | ROZPOCET | 0 | 0 | 0 | 0 | 0 | 1 | 0 | 16
9 | K | 721174044 | Potrubí kanalizační z PP připojovací systém HT DN 70 |  |  | m | 37 | 0 |  | 0 |  |  |  | základní | 0 | 0 | 0.00057 | 0.02109 | 0 | 0 | 16 | K | 2 |  |  |  | ROZPOCET | 0 | 0 | 0 | 0 | 0 | 1 | 0 | 16
10 | K | 721174045 | Potrubí kanalizační z PP připojovací systém HT DN 100 |  |  | m | 32 | 0 |  | 0 |  |  |  | základní | 0 | 0 | 0.00114 | 0.03648 | 0 | 0 | 16 | K | 2 |  |  |  | ROZPOCET | 0 | 0 | 0 | 0 | 0 | 1 | 0 | 16
11 | K | 721194105 | Vyvedení a upevnění odpadních výpustek DN 50 |  |  | kus | 26 | 0 |  | 0 |  |  |  | základní | 0 | 0 | 0 | 0 | 0 | 0 | 16 | K | 2 |  |  |  | ROZPOCET | 0 | 0 | 0 | 0 | 0 | 1 | 0 | 16
12 | K | 721194107 | Vyvedení a upevnění odpadních výpustek DN 70 |  |  | kus | 7 | 0 |  | 0 |  |  |  | základní | 0 | 0 | 0 | 0 | 0 | 0 | 16 | K | 2 |  |  |  | ROZPOCET | 0 | 0 | 0 | 0 | 0 | 1 | 0 | 16
13 | K | 721194109 | Vyvedení a upevnění odpadních výpustek DN 100 |  |  | kus | 5 | 0 |  | 0 |  |  |  | základní | 0 | 0 | 0 | 0 | 0 | 0 | 16 | K | 2 |  |  |  | ROZPOCET | 0 | 0 | 0 | 0 | 0 | 1 | 0 | 16
14 | K | 721211421 | Vpusť podlahová se svislým odtokem DN 50/75/110 mřížka nerez 115x115 |  |  | kus | 5 | 0 |  | 0 |  |  |  | základní | 0 | 0 | 0.00101 | 0.00505 | 0 | 0 | 16 | K | 2 |  |  |  | ROZPOCET | 0 | 0 | 0 | 0 | 0 | 1 | 0 | 16
|  |  | vpustě podlahové | [18 empty] | VV | 2 | 1 | -1 | 0 | ROZPOCET
|  |  | m.č./S03 | [18 empty] | VV | 2 | 1 | -1 | 0 | ROZPOCET
|  |  | 1 |  |  |  | 1 | [14 empty] | VV | 2 | 2 | -1 | 0 | ROZPOCET
|  |  | m.č.106 | [18 empty] | VV | 2 | 1 | -1 | 0 | ROZPOCET
|  |  | 1 v gastro | [18 empty] | VV | 2 | 1 | -1 | 0 | ROZPOCET
|  |  | m.č.102- kuchyň | [18 empty] | VV | 2 | 1 | -1 | 0 | ROZPOCET
|  |  | 2 |  |  |  | 2 | [14 empty] | VV | 2 | 2 | -1 | 0 | ROZPOCET
|  |  | 4 jsou v gastro | [18 empty] | VV | 2 | 1 | -1 | 0 | ROZPOCET
|  |  | m.č.103 | [18 empty] | VV | 2 | 1 | -1 | 0 | ROZPOCET
|  |  | 1 |  |  |  | 1 | [14 empty] | VV | 2 | 2 | -1 | 0 | ROZPOCET
|  |  | m.č.105 | [18 empty] | VV | 2 | 1 | -1 | 0 | ROZPOCET
|  |  | 1 v gastro | [18 empty] | VV | 2 | 1 | -1 | 0 | ROZPOCET
|  |  | m.č.106 | [18 empty] | VV | 2 | 1 | -1 | 0 | ROZPOCET
|  |  | 1 |  |  |  | 1 | [14 empty] | VV | 2 | 2 | -1 | 0 | ROZPOCET
|  |  | Součet |  |  |  | 5 | [14 empty] | VV | 2 | 4 | -1 | 1 | ROZPOCET
15 | K | 721274123 | Přivzdušňovací ventil vnitřní odpadních potrubí DN 100 |  |  | kus | 1 | 0 |  | 0 |  |  |  | základní | 0 | 0 | 0.00017 | 0.00017 | 0 | 0 | 16 | K | 2 |  |  |  | ROZPOCET | 0 | 0 | 0 | 0 | 0 | 1 | 0 | 16
16 | K | 721274130R | D + M Odlučovače tuku NS 8,5 vč.vyčištění a likvidace stáv. lapolu |  |  | kus | 1 | 0 |  | 0 |  |  |  | základní | 0 | 0 | 0.00017 | 0.00017 | 0 | 0 | 16 | K | 2 |  |  |  | ROZPOCET | 0 | 0 | 0 | 0 | 0 | 1 | 0 | 16
17 | K | 721274131R | D + M - Napojení na stávající rozvody |  |  | kus | 8 | 0 |  | 0 |  |  |  | základní | 0 | 0 | 0.00017 | 0.00136 | 0 | 0 | 16 | K | 2 |  |  |  | ROZPOCET | 0 | 0 | 0 | 0 | 0 | 1 | 0 | 16
18 | K | 721274132R | D + M - Přečerpávací box pro VZT |  |  | kus | 1 | 0 |  | 0 |  |  |  | základní | 0 | 0 | 0.00017 | 0.00017 | 0 | 0 | 16 | K | 2 |  |  |  | ROZPOCET | 0 | 0 | 0 | 0 | 0 | 1 | 0 | 16
19 | K | 721290111 | Zkouška těsnosti potrubí kanalizace vodou do DN 125 |  |  | m | 200 | 0 |  | 0 |  |  |  | základní | 0 | 0 | 0 | 0 | 0 | 0 | 16 | K | 2 |  |  |  | ROZPOCET | 0 | 0 | 0 | 0 | 0 | 1 | 0 | 16
20 | K | 721290112 | Zkouška těsnosti potrubí kanalizace vodou do DN 200 |  |  | m | 17 | 0 |  | 0 |  |  |  | základní | 0 | 0 | 0 | 0 | 0 | 0 | 16 | K | 2 |  |  |  | ROZPOCET | 0 | 0 | 0 | 0 | 0 | 1 | 0 | 16
21 | K | 998721101 | Přesun hmot tonážní pro vnitřní kanalizace v objektech v do 6 m |  |  | t | 0.208 | 0 |  | 0 |  |  |  | základní | 0 | 0 | 0 | 0 | 0 | 0 | 16 | K | 2 |  |  |  | ROZPOCET | 0 | 0 | 0 | 0 | 0 | 1 | 0 | 16
| 727 - Zdravotechnika - požární ochrana | [8 empty] | 0 | [5 empty] | 0 |  | 0.01128 |  | 0 | 2 | D | 1 |  |  |  | ROZPOCET | [6 empty] | 0
22 | K | 727111116 | Prostup předizolovaného kovového potrubí D 54 mm stěnou tl 10 cm požární odolnost EI 60-120 |  |  | kus | 16 | 0 |  | 0 |  |  |  | základní | 0 | 0 | 0.00053 | 0.00848 | 0 | 0 | 16 | K | 2 |  |  |  | ROZPOCET | 0 | 0 | 0 | 0 | 0 | 1 | 0 | 16
23 | K | 727121111 | Protipožární manžeta D 75 mm z jedné strany dělící konstrukce požární odolnost EI 90 |  |  | kus | 5 | 0 |  | 0 |  |  |  | základní | 0 | 0 | 0.0002 | 0.001 | 0 | 0 | 16 | K | 2 |  |  |  | ROZPOCET | 0 | 0 | 0 | 0 | 0 | 1 | 0 | 16
24 | K | 727121112 | Protipožární manžeta D 110 mm z jedné strany dělící konstrukce požární odolnost EI 90 |  |  | kus | 6 | 0 |  | 0 |  |  |  | základní | 0 | 0 | 0.0003 | 0.0018 | 0 | 0 | 16 | K | 2 |  |  |  | ROZPOCET | 0 | 0 | 0 | 0 | 0 | 1 | 0 | 16
| M - Práce a dodávky M | [8 empty] | 0 | [5 empty] | 0 |  | 0 |  | 0 | 4 | D | 0 |  |  |  | ROZPOCET | [6 empty] | 0
| 46-M - Stavební přípomoce | [8 empty] | 0 | [5 empty] | 0 |  | 0 |  | 0 | 4 | D | 1 |  |  |  | ROZPOCET | [6 empty] | 0
25 | K | 460205000R | Vybourání otvorů v ŽB stropech pl do 0,0225 m2 tl do 150mm |  |  | kus | 27 | 0 |  | 0 |  |  |  | základní | 0 | 0 | 0 | 0 | 0 | 0 | 64 | K | 2 |  |  |  | ROZPOCET | 0 | 0 | 0 | 0 | 0 | 1 | 0 | 64
26 | K | 460680575 | Vysekání rýh pro montáž trubek a kabelů v betonových podlahách a mazaninách hl do 7 cm a š do 15 cm |  |  | m | 30 | 0 |  | 0 |  |  |  | základní | 0 | 0 | 0 | 0 | 0 | 0 | 64 | K | 2 |  |  |  | ROZPOCET | 0 | 0 | 0 | 0 | 0 | 1 | 0 | 64
27 | K | 460680600 | Zednické začištění po rozvodech kanalizace |  |  | kpl | 1 | 0 |  | 0 |  |  |  | základní | 0 | 0 | 0 | 0 | 0 | 0 | 64 | K | 2 |  |  |  | ROZPOCET | 0 | 0 | 0 | 0 | 0 | 1 | 0 | 64
28 | K | 460680600S | Demntáž stávajících rozvodů |  |  | kpl | 1 | 0 |  | 0 |  |  |  | základní | 0 | 0 | 0 | 0 | 0 | 0 | 64 | K | 2 |  |  |  | ROZPOCET | 0 | 0 | 0 | 0 | 0 | 1 | 0 | 64
| VP - Vícepráce | [8 empty] | 0 | [11 empty] | D | 0 |  |  |  | PN | [6 empty] | 0
0

## 2014-005-1-09 - Topení
| List obsahuje: |  | 1) Krycí list rozpočtu |  | 2) Rekapitulace rozpočtu |  |  | 3) Rozpočet |  |  | Zpět na list: | Rekapitulace stavby
optimalizováno pro tisk sestav ve formátu A4 - na výšku | [11 empty] | >> skryté sloupce << | [9 empty] | {687F29E5-4B57-4F2B-A31D-FED1153C5A3F}
2
KRYCÍ LIST ROZPOČTU | [12 empty] | v --- níže se nacházejí doplnkové a pomocné údaje k sestavám --- v | [8 empty] | False
| Stavba: |  | ZŠ Petřiny sever - varna
| Objekt: |  | 2014-005-1-09 - Topení
| JKSO: | [7 empty] | CC-CZ:
| Místo: |  | Na Okraji 43/305, Praha 6, k.ú. Veleslavín - 7293 | [5 empty] | Datum: |  | 20.03.2014
| Objednavatel: | [7 empty] | IČ:
|  | Městská část Praha 6, Čs. Armády 601/23, Bubeneč, | [6 empty] | DIČ:
| Zhotovitel: | [7 empty] | IČ: |  | Vyplň údaj
|  | Vyplň údaj | [6 empty] | DIČ: |  | Vyplň údaj
| Projektant: | [7 empty] | IČ:
|  | BREAK POINTspol.s r.o.Nad Cihelnou 967/17, Praha 4 | [6 empty] | DIČ:
| Zpracovatel: | [7 empty] | IČ:
|  | Ing. Dana Mlejnková | [6 empty] | DIČ:
| Náklady z rozpočtu | [7 empty] | 0
| Ostatní náklady | [7 empty] | 0
| Cena bez DPH | [7 empty] | 0
| DPH | základní | 21% | ze | 0 |  |  |  | 0
|  | snížená | 15% | ze | 0 |  |  |  | 0
|  | zákl. přenesená | 21% | ze | 0 |  |  |  | 0
|  | sníž. přenesená | 15% | ze | 0 |  |  |  | 0
|  | nulová | 0% | ze | 0 |  |  |  | 0
| Cena s DPH |  |  | v | CZK |  |  | 0
| Projektant |  |  |  |  | Zpracovatel
| Datum a podpis: |  |  | Razítko |  | Datum a podpis: |  |  |  | Razítko
| Objednavatel |  |  |  |  | Zhotovitel
| Datum a podpis: |  |  | Razítko |  | Datum a podpis: |  |  |  | Razítko
REKAPITULACE ROZPOČTU
Stavba: |  |  | ZŠ Petřiny sever - varna
Objekt: |  |  | 2014-005-1-09 - Topení
Místo: |  |  | Na Okraji 43/305, Praha 6, k.ú. Veleslavín - 7293 |  |  |  | Datum: |  | 20.03.2014
Objednavatel: |  |  | Městská část Praha 6, Čs. Armády 601/23, Bubeneč, |  |  |  | Projektant: |  | BREAK POINTspol.s r.o.Nad Cihelnou 967/17, Praha 4
Zhotovitel: |  |  | Vyplň údaj |  |  |  | Zpracovatel: |  | Ing. Dana Mlejnková
Kód - Popis | [9 empty] | Cena celkem [CZK]
1) Náklady z rozpočtu | [9 empty] | 0 | [12 empty] | -1
| PSV - Práce a dodávky PSV | [8 empty] | 0
| 731 - Ústřední vytápění | [8 empty] | 0
2) Ostatní náklady | [9 empty] | 0 |  |  |  | DPH
| Zařízení staveniště | [8 empty] | 0 |  |  |  | základní | [9 empty] | VRN | 0 | 0 | 0 | 0 | 0 | 1
| Mimostav.doprava | [8 empty] | 0 |  |  |  | základní | [9 empty] | VRN | 0 | 0 | 0 | 0 | 0 | 1
| Územní vlivy | [8 empty] | 0 |  |  |  | základní | [9 empty] | VRN | 0 | 0 | 0 | 0 | 0 | 1
| Provozní vlivy | [8 empty] | 0 |  |  |  | základní | [9 empty] | VRN | 0 | 0 | 0 | 0 | 0 | 1
| Jiné VRN | [8 empty] | 0 |  |  |  | základní | [9 empty] | VRN | 0 | 0 | 0 | 0 | 0 | 1
| Kompletační činnosť | [8 empty] | 0 |  |  |  | základní | [9 empty] | KOMPLETACNA | 0 | 0 | 0 | 0 | 0 | 1
Celkové náklady za stavbu 1) + 2) | [7 empty] | 0
ROZPOČET
Stavba: |  |  | ZŠ Petřiny sever - varna
Objekt: |  |  | 2014-005-1-09 - Topení
Místo: |  |  | Na Okraji 43/305, Praha 6, k.ú. Veleslavín - 7293 |  |  |  | Datum: |  | 20.03.2014
Objednavatel: |  |  | Městská část Praha 6, Čs. Armády 601/23, Bubeneč, |  |  |  | Projektant: |  | BREAK POINTspol.s r.o.Nad Cihelnou 967/17, Praha 4
Zhotovitel: |  |  | Vyplň údaj |  |  |  | Zpracovatel: |  | Ing. Dana Mlejnková
PČ | Typ | Kód | Popis |  |  | MJ | Množství | J.cena [CZK] |  | Cena celkem [CZK] |  |  | Poznámka | DPH | J. Nh [h] | Nh celkom [h] | J. hmotnost [t] | Hmotnost celkem [t] | J. suť [t] | Suť Celkem [t]
Náklady z rozpočtu | [9 empty] | 0 | [5 empty] | 0 |  | 0 |  | 0 |  | D | -1 | [7 empty] | 0
| PSV - Práce a dodávky PSV | [8 empty] | 0 | [5 empty] | 0 |  | 0 |  | 0 | 2 | D | 0 | ROZPOCET | [6 empty] | 0
| 731 - Ústřední vytápění | [8 empty] | 0 | [5 empty] | 0 |  | 0 |  | 0 | 2 | D | 1 | ROZPOCET | [6 empty] | 0
1 | M | 731-mat-1 | obehové cerpadlo Grundfos MAGNA 1 32-80 s promenlivými otáckami vc.tepelných a proud.ochran 109kW - 4,7m3/hod |  |  | kompl. | 1 | 0 |  | 0 |  |  |  | základní | 0 | 0 | 0 | 0 | 0 | 0 | 32 | M | 2 | ROZPOCET | 0 | 0 | 0 | 0 | 0 | 1 | 0 | 16
2 | M | 731-mat-2 | kulový uzáver DN 66 |  |  | ks | 2 | 0 |  | 0 |  |  |  | základní | 0 | 0 | 0 | 0 | 0 | 0 | 32 | M | 2 | ROZPOCET | 0 | 0 | 0 | 0 | 0 | 1 | 0 | 16
3 | M | 731-mat-3 | rucní regulacní ventil Danfoss vc. merících koncovek DN 40 |  |  | kompl. | 1 | 0 |  | 0 |  |  |  | základní | 0 | 0 | 0 | 0 | 0 | 0 | 32 | M | 2 | ROZPOCET | 0 | 0 | 0 | 0 | 0 | 1 | 0 | 16
4 | M | 731-mat-4 | trojcestný regulacní elektroventil ….dod.MaR |  |  | ks | 0 | 0 |  | 0 |  |  |  | základní | 0 | 0 | 0 | 0 | 0 | 0 | 32 | M | 2 | ROZPOCET | 0 | 0 | 0 | 0 | 0 | 1 | 0 | 16
5 | M | 731-mat-5 | teplomer 0 - 100°C |  |  | ks | 3 | 0 |  | 0 |  |  |  | základní | 0 | 0 | 0 | 0 | 0 | 0 | 32 | M | 2 | ROZPOCET | 0 | 0 | 0 | 0 | 0 | 1 | 0 | 16
6 | M | 731-mat-6 | manometr 0 - 0,6MPa |  |  | ks | 2 | 0 |  | 0 |  |  |  | základní | 0 | 0 | 0 | 0 | 0 | 0 | 32 | M | 2 | ROZPOCET | 0 | 0 | 0 | 0 | 0 | 1 | 0 | 16
7 | M | 731-mat-7 | vypouštecí kohout |  |  | ks | 2 | 0 |  | 0 |  |  |  | základní | 0 | 0 | 0 | 0 | 0 | 0 | 32 | M | 2 | ROZPOCET | 0 | 0 | 0 | 0 | 0 | 1 | 0 | 16
8 | M | 731-mat-8 | deskové otopné teleso Radik 22-600x1200 |  |  | ks | 1 | 0 |  | 0 |  |  |  | základní | 0 | 0 | 0 | 0 | 0 | 0 | 32 | M | 2 | ROZPOCET | 0 | 0 | 0 | 0 | 0 | 1 | 0 | 16
9 | M | 731-mat-9 | radiátorový ventil Danfoss s termostatickou hlavicí s pojistkou proti odcizení přímý DN 15 |  |  | ks | 1 | 0 |  | 0 |  |  |  | základní | 0 | 0 | 0 | 0 | 0 | 0 | 32 | M | 2 | ROZPOCET | 0 | 0 | 0 | 0 | 0 | 1 | 0 | 16
10 | M | 731-mat-10 | regulační radiátorové šroubení Danfoss RLV přímé DN 15 |  |  | ks | 1 | 0 |  | 0 |  |  |  | základní | 0 | 0 | 0 | 0 | 0 | 0 | 32 | M | 2 | ROZPOCET | 0 | 0 | 0 | 0 | 0 | 1 | 0 | 16
11 | M | 731-mat-11 | radiátorový odvzdušnovací ventilek |  |  | ks | 1 | 0 |  | 0 |  |  |  | základní | 0 | 0 | 0 | 0 | 0 | 0 | 32 | M | 2 | ROZPOCET | 0 | 0 | 0 | 0 | 0 | 1 | 0 | 16
12 | M | 731-mat-12 | potrubí pro rozvody v 1.NP ...ocelové svarované potrubí, natrené základním náterem a dvojnásobným syntetickým náterem DN15….Potrubí bude dodáno vcetne potrebných odbocek a závesu pro potrubí |  |  | m | 10 | 0 |  | 0 |  |  |  | základní | 0 | 0 | 0 | 0 | 0 | 0 | 32 | M | 2 | ROZPOCET | 0 | 0 | 0 | 0 | 0 | 1 | 0 | 16
13 | M | 731-mat-13 | potrubí pro rozvody v 1.PP …...ocelové svarované potrubí, natrené dvojnásobným základním náterem a izolované tepelnou izolací z polyetylénu DN50 s izolací tl.40mm Potrubí bude dodáno vcetne potrebných kolen odbocek a závesu pro potrubí |  |  | m | 90 | 0 |  | 0 |  |  |  | základní | 0 | 0 | 0 | 0 | 0 | 0 | 32 | M | 2 | ROZPOCET | 0 | 0 | 0 | 0 | 0 | 1 | 0 | 16
14 | K | 731-mont.-1 | demontáž stáva. rozvodu a otopných teles |  |  | soubor | 1 | 0 |  | 0 |  |  |  | základní | 0 | 0 | 0 | 0 | 0 | 0 | 16 | K | 2 | ROZPOCET | 0 | 0 | 0 | 0 | 0 | 1 | 0 | 16
15 | K | 731-mont.-2 | montáž rozvodu a otop. Teles |  |  | soubor | 1 | 0 |  | 0 |  |  |  | základní | 0 | 0 | 0 | 0 | 0 | 0 | 16 | K | 2 | ROZPOCET | 0 | 0 | 0 | 0 | 0 | 1 | 0 | 16
|  |  | Před objednáním materiálu dopručujeme překontrolovat specifikaci dle výkresové dokumentace a dle skutečného stavu na stavbě. Součástí dodávky budou veškeré potřebné montážní prvky včetně závěsů pro potrubí a předepsaných pevných bodů. Součástí dodávky budou dále veškeré potřebné nátěry, tepelné izolace a jímky pro teploměry a manometry. | [18 empty] | P | 2
| VP - Vícepráce | [8 empty] | 0 | [11 empty] | D | 0 | PN | [6 empty] | 0
0

## 2014-005-1-10 - VZT- stro...
| List obsahuje: |  | 1) Krycí list rozpočtu |  | 2) Rekapitulace rozpočtu |  |  | 3) Rozpočet |  |  | Zpět na list: | Rekapitulace stavby
optimalizováno pro tisk sestav ve formátu A4 - na výšku | [11 empty] | >> skryté sloupce << | [9 empty] | {5179E603-926C-4629-AD49-BB4CDB516B7D}
2
KRYCÍ LIST ROZPOČTU | [12 empty] | v --- níže se nacházejí doplnkové a pomocné údaje k sestavám --- v | [8 empty] | False
| Stavba: |  | ZŠ Petřiny sever - varna
| Objekt: |  | 2014-005-1-10 - VZT- strop kuchyně
| JKSO: | [7 empty] | CC-CZ:
| Místo: |  | Na Okraji 43/305, Praha 6, k.ú. Veleslavín - 7293 | [5 empty] | Datum: |  | 20.03.2014
| Objednavatel: | [7 empty] | IČ:
|  | Městská část Praha 6, Čs. Armády 601/23, Bubeneč, | [6 empty] | DIČ:
| Zhotovitel: | [7 empty] | IČ: |  | Vyplň údaj
|  | Vyplň údaj | [6 empty] | DIČ: |  | Vyplň údaj
| Projektant: | [7 empty] | IČ:
|  | BREAK POINTspol.s r.o.Nad Cihelnou 967/17, Praha 4 | [6 empty] | DIČ:
| Zpracovatel: | [7 empty] | IČ:
|  | Ing. Dana Mlejnková | [6 empty] | DIČ:
| Náklady z rozpočtu | [7 empty] | 0
| Ostatní náklady | [7 empty] | 0
| Cena bez DPH | [7 empty] | 0
| DPH | základní | 21% | ze | 0 |  |  |  | 0
|  | snížená | 15% | ze | 0 |  |  |  | 0
|  | zákl. přenesená | 21% | ze | 0 |  |  |  | 0
|  | sníž. přenesená | 15% | ze | 0 |  |  |  | 0
|  | nulová | 0% | ze | 0 |  |  |  | 0
| Cena s DPH |  |  | v | CZK |  |  | 0
| Projektant |  |  |  |  | Zpracovatel
| Datum a podpis: |  |  | Razítko |  | Datum a podpis: |  |  |  | Razítko
| Objednavatel |  |  |  |  | Zhotovitel
| Datum a podpis: |  |  | Razítko |  | Datum a podpis: |  |  |  | Razítko
REKAPITULACE ROZPOČTU
Stavba: |  |  | ZŠ Petřiny sever - varna
Objekt: |  |  | 2014-005-1-10 - VZT- strop kuchyně
Místo: |  |  | Na Okraji 43/305, Praha 6, k.ú. Veleslavín - 7293 |  |  |  | Datum: |  | 20.03.2014
Objednavatel: |  |  | Městská část Praha 6, Čs. Armády 601/23, Bubeneč, |  |  |  | Projektant: |  | BREAK POINTspol.s r.o.Nad Cihelnou 967/17, Praha 4
Zhotovitel: |  |  | Vyplň údaj |  |  |  | Zpracovatel: |  | Ing. Dana Mlejnková
Kód - Popis | [9 empty] | Cena celkem [CZK]
1) Náklady z rozpočtu | [9 empty] | 0 | [12 empty] | -1
| PSV - Práce a dodávky PSV | [8 empty] | 0
| 751 - Vzduchotechnika- strop GIF | [8 empty] | 0
2) Ostatní náklady | [9 empty] | 0 |  |  |  | DPH
| Zařízení staveniště | [8 empty] | 0 |  |  |  | základní | [12 empty] | VRN | 0 | 0 | 0 | 0 | 0 | 1
| Mimostav.doprava | [8 empty] | 0 |  |  |  | základní | [12 empty] | VRN | 0 | 0 | 0 | 0 | 0 | 1
| Územní vlivy | [8 empty] | 0 |  |  |  | základní | [12 empty] | VRN | 0 | 0 | 0 | 0 | 0 | 1
| Provozní vlivy | [8 empty] | 0 |  |  |  | základní | [12 empty] | VRN | 0 | 0 | 0 | 0 | 0 | 1
| Jiné VRN | [8 empty] | 0 |  |  |  | základní | [12 empty] | VRN | 0 | 0 | 0 | 0 | 0 | 1
| Kompletační činnosť | [8 empty] | 0 |  |  |  | základní | [12 empty] | KOMPLETACNA | 0 | 0 | 0 | 0 | 0 | 1
Celkové náklady za stavbu 1) + 2) | [7 empty] | 0
ROZPOČET
Stavba: |  |  | ZŠ Petřiny sever - varna
Objekt: |  |  | 2014-005-1-10 - VZT- strop kuchyně
Místo: |  |  | Na Okraji 43/305, Praha 6, k.ú. Veleslavín - 7293 |  |  |  | Datum: |  | 20.03.2014
Objednavatel: |  |  | Městská část Praha 6, Čs. Armády 601/23, Bubeneč, |  |  |  | Projektant: |  | BREAK POINTspol.s r.o.Nad Cihelnou 967/17, Praha 4
Zhotovitel: |  |  | Vyplň údaj |  |  |  | Zpracovatel: |  | Ing. Dana Mlejnková
PČ | Typ | Kód | Popis |  |  | MJ | Množství | J.cena [CZK] |  | Cena celkem [CZK] |  |  | Poznámka | DPH | J. Nh [h] | Nh celkom [h] | J. hmotnost [t] | Hmotnost celkem [t] | J. suť [t] | Suť Celkem [t]
Náklady z rozpočtu | [9 empty] | 0 | [5 empty] | 221.1024 |  | 0 |  | 0 |  | D | -1 | [10 empty] | 0
| PSV - Práce a dodávky PSV | [8 empty] | 0 | [5 empty] | 221.1024 |  | 0 |  | 0 | 2 | D | 0 |  |  |  | ROZPOCET | [6 empty] | 0
| 751 - Vzduchotechnika- strop GIF | [8 empty] | 0 | [5 empty] | 221.1024 |  | 0 |  | 0 | 2 | D | 1 |  |  |  | ROZPOCET | [6 empty] | 0
1 | K | 751377001 | Mtž a dodávka strop GIF včetně 2 ks speciálního odlučovače jednostranného, L = 2,00 m a L = 1,50 m |  |  | m2 | 50.48 | 0 |  | 0 |  |  |  | základní | 4.38 | 221.1024 | 0 | 0 | 0 | 0 | 16 | K | 2 |  |  |  | ROZPOCET | 0 | 0 | 0 | 0 | 0 | 1 | 0 | 16
2 | K | 7513- pozn.-1 | strop GIF dále zahrnuje: Montáž stropu včetně kompletního odzkoušení a předání do zkušebního provozu | [10 empty] | základní | 4.38 | 0 | 0 | 0 | 0 | 0 | 16 | K | 2 |  |  |  | ROZPOCET | 0 | 0 | 0 | 0 | 0 | 1 | 0 | 16
3 | K | 7513- pozn.-2 | strop GIF ...dále zahrnuje: Řešení osvětlení - dodávka světelných kazet vč. světelných zářivek 500 lux (nezahrnuje připojení svítidel ani řešení nouzového osvětlení | [10 empty] | základní | 4.38 | 0 | 0 | 0 | 0 | 0 | 16 | K | 2 |  |  |  | ROZPOCET | 0 | 0 | 0 | 0 | 0 | 1 | 0 | 16
[22 empty] | VV | 2 | 2 | -1 | 1 | ROZPOCET
4 | K | 7513- pozn.-3 | strop GIF ...dále zahrnuje: Zaškolení obsluhy a personálu uživatele (čištění a údržba) | [10 empty] | základní | 4.38 | 0 | 0 | 0 | 0 | 0 | 16 | K | 2 |  |  |  | ROZPOCET | 0 | 0 | 0 | 0 | 0 | 1 | 0 | 16
[22 empty] | VV | 2 | 2 | -1 | 1 | ROZPOCET
| VP - Vícepráce | [8 empty] | 0 | [11 empty] | D | 0 |  |  |  | PN | [6 empty] | 0
0

## 2014-005-1-11 - VZT- vzdu...
| List obsahuje: |  | 1) Krycí list rozpočtu |  | 2) Rekapitulace rozpočtu |  |  | 3) Rozpočet |  |  | Zpět na list: | Rekapitulace stavby
optimalizováno pro tisk sestav ve formátu A4 - na výšku | [11 empty] | >> skryté sloupce << | [9 empty] | {E54ED336-D24F-48FF-846F-433A0655DDC3}
2
KRYCÍ LIST ROZPOČTU | [12 empty] | v --- níže se nacházejí doplnkové a pomocné údaje k sestavám --- v | [8 empty] | False
| Stavba: |  | ZŠ Petřiny sever - varna
| Objekt: |  | 2014-005-1-11 - VZT- vzduchotechnika, chlazení
| JKSO: | [7 empty] | CC-CZ:
| Místo: |  | Na Okraji 43/305, Praha 6, k.ú. Veleslavín - 7293 | [5 empty] | Datum: |  | 20.03.2014
| Objednavatel: | [7 empty] | IČ:
|  | Městská část Praha 6, Čs. Armády 601/23, Bubeneč, | [6 empty] | DIČ:
| Zhotovitel: | [7 empty] | IČ: |  | Vyplň údaj
|  | Vyplň údaj | [6 empty] | DIČ: |  | Vyplň údaj
| Projektant: | [7 empty] | IČ:
|  | BREAK POINTspol.s r.o.Nad Cihelnou 967/17, Praha 4 | [6 empty] | DIČ:
| Zpracovatel: | [7 empty] | IČ:
|  | Ing. Dana Mlejnková | [6 empty] | DIČ:
| Náklady z rozpočtu | [7 empty] | 0
| Ostatní náklady | [7 empty] | 0
| Cena bez DPH | [7 empty] | 0
| DPH | základní | 21% | ze | 0 |  |  |  | 0
|  | snížená | 15% | ze | 0 |  |  |  | 0
|  | zákl. přenesená | 21% | ze | 0 |  |  |  | 0
|  | sníž. přenesená | 15% | ze | 0 |  |  |  | 0
|  | nulová | 0% | ze | 0 |  |  |  | 0
| Cena s DPH |  |  | v | CZK |  |  | 0
| Projektant |  |  |  |  | Zpracovatel
| Datum a podpis: |  |  | Razítko |  | Datum a podpis: |  |  |  | Razítko
| Objednavatel |  |  |  |  | Zhotovitel
| Datum a podpis: |  |  | Razítko |  | Datum a podpis: |  |  |  | Razítko
REKAPITULACE ROZPOČTU
Stavba: |  |  | ZŠ Petřiny sever - varna
Objekt: |  |  | 2014-005-1-11 - VZT- vzduchotechnika, chlazení
Místo: |  |  | Na Okraji 43/305, Praha 6, k.ú. Veleslavín - 7293 |  |  |  | Datum: |  | 20.03.2014
Objednavatel: |  |  | Městská část Praha 6, Čs. Armády 601/23, Bubeneč, |  |  |  | Projektant: |  | BREAK POINTspol.s r.o.Nad Cihelnou 967/17, Praha 4
Zhotovitel: |  |  | Vyplň údaj |  |  |  | Zpracovatel: |  | Ing. Dana Mlejnková
Kód - Popis | [9 empty] | Cena celkem [CZK]
1) Náklady z rozpočtu | [9 empty] | 0 | [12 empty] | -1
| PSV - Práce a dodávky PSV | [8 empty] | 0
| 751-1. - Kuchyne - Prívod | [8 empty] | 0
| 751-1A. - Kuchyne - Odvod | [8 empty] | 0
| 751-2A. - Odpadky - Odvod | [8 empty] | 0
| 751-3A. - Šatny - Odvod | [8 empty] | 0
| 751-OST - VZT - ostatní | [8 empty] | 0
2) Ostatní náklady | [9 empty] | 0 |  |  |  | DPH
| Zařízení staveniště | [8 empty] | 0 |  |  |  | základní | [9 empty] | VRN | 0 | 0 | 0 | 0 | 0 | 1
| Mimostav.doprava | [8 empty] | 0 |  |  |  | základní | [9 empty] | VRN | 0 | 0 | 0 | 0 | 0 | 1
| Územní vlivy | [8 empty] | 0 |  |  |  | základní | [9 empty] | VRN | 0 | 0 | 0 | 0 | 0 | 1
| Provozní vlivy | [8 empty] | 0 |  |  |  | základní | [9 empty] | VRN | 0 | 0 | 0 | 0 | 0 | 1
| Jiné VRN | [8 empty] | 0 |  |  |  | základní | [9 empty] | VRN | 0 | 0 | 0 | 0 | 0 | 1
| Kompletační činnosť | [8 empty] | 0 |  |  |  | základní | [9 empty] | KOMPLETACNA | 0 | 0 | 0 | 0 | 0 | 1
Celkové náklady za stavbu 1) + 2) | [7 empty] | 0
ROZPOČET
Stavba: |  |  | ZŠ Petřiny sever - varna
Objekt: |  |  | 2014-005-1-11 - VZT- vzduchotechnika, chlazení
Místo: |  |  | Na Okraji 43/305, Praha 6, k.ú. Veleslavín - 7293 |  |  |  | Datum: |  | 20.03.2014
Objednavatel: |  |  | Městská část Praha 6, Čs. Armády 601/23, Bubeneč, |  |  |  | Projektant: |  | BREAK POINTspol.s r.o.Nad Cihelnou 967/17, Praha 4
Zhotovitel: |  |  | Vyplň údaj |  |  |  | Zpracovatel: |  | Ing. Dana Mlejnková
PČ | Typ | Kód | Popis |  |  | MJ | Množství | J.cena [CZK] |  | Cena celkem [CZK] |  |  | Poznámka | DPH | J. Nh [h] | Nh celkom [h] | J. hmotnost [t] | Hmotnost celkem [t] | J. suť [t] | Suť Celkem [t]
Náklady z rozpočtu | [9 empty] | 0 | [5 empty] | 29.064 |  | 0.34104 |  | 0 |  | D | -1 | [7 empty] | 0
| PSV - Práce a dodávky PSV | [8 empty] | 0 | [5 empty] | 29.064 |  | 0.34104 |  | 0 | 2 | D | 0 | ROZPOCET | [6 empty] | 0
| 751-1. - Kuchyne - Prívod | [8 empty] | 0 | [5 empty] | 29.064 |  | 0.34104 |  | 0 | 1 | D | 1 | ROZPOCET | [6 empty] | 0
4 | K | 751- montáž-1.1 | Větrací jednotka ve složení: Přívodní část: Filtr F7, vodní ohřívač, přímý chladič, ventilátor Odvodní část: Tukový filtr, filtr G4, ventilátor vč. sifonu pro odvod kondenzátu, pružných vložek a servo klapek Obslužná a připojovací strana levá ve smě |  |  | ks | 1 | 0 |  | 0 |  |  |  | základní | 0.519 | 0.519 | 0.00609 | 0.00609 | 0 | 0 | 16 | K | 2 | ROZPOCET | 0 | 0 | 0 | 0 | 0 | 1 | 0 | 16
|  |  | Větrací jednotka ve složení: Přívodní část: Filtr F7, vodní ohřívač, přímý chladič, ventilátor Odvodní část: Tukový filtr, filtr G4, ventilátor vč. sifonu pro odvod kondenzátu, pružných vložek a servo klapek Obslužná a připojovací strana levá ve směru proudění přívodního vzduchu Výkonové údaje viz tabulka zařízení | [18 empty] | P | 2
5 | K | 751- montáž-1.2 | Zdroj chladu - složený ze tří kondenzačních jednotek vč. řídící elektroniky a příslušenství |  |  | ks | 1 | 0 |  | 0 |  |  |  | základní | 0.519 | 0.519 | 0.00609 | 0.00609 | 0 | 0 | 16 | K | 2 | ROZPOCET | 0 | 0 | 0 | 0 | 0 | 1 | 0 | 16
7 | K | 751- montáž-1.3 | Měděné, tepelně izolované potrubí s náplní chladiva |  |  | m | 45 | 0 |  | 0 |  |  |  | základní | 0.519 | 23.355 | 0.00609 | 0.27405 | 0 | 0 | 16 | K | 2 | ROZPOCET | 0 | 0 | 0 | 0 | 0 | 1 | 0 | 16
9 | K | 751- montáž-1.4 | Krycí mříž 1250x1250 |  |  | ks | 1 | 0 |  | 0 |  |  |  | základní | 0.519 | 0.519 | 0.00609 | 0.00609 | 0 | 0 | 16 | K | 2 | ROZPOCET | 0 | 0 | 0 | 0 | 0 | 1 | 0 | 16
11 | K | 751- montáž-1.5 | Kulisa tlumiče hluku PM 120490.0 200x1250 |  |  | ks | 8 | 0 |  | 0 |  |  |  | základní | 0.519 | 4.152 | 0.00609 | 0.04872 | 0 | 0 | 16 | K | 2 | ROZPOCET | 0 | 0 | 0 | 0 | 0 | 1 | 0 | 16
13 | K | 751-mont.-1.6 | Kulisa tlumice hluku PM 120490.0 200x1000 |  |  | ks | 8 | 0 |  | 0 |  |  |  | základní | 0 | 0 | 0 | 0 | 0 | 0 | 4 | K | 2 | ROZPOCET | 0 | 0 | 0 | 0 | 0 | 1 | 0 | 4
14 | K | 751-mont.-1.7 | Elektrický ohrívac Elektrodesign MBE-160/2,1 |  |  | ks | 1 | 0 |  | 0 |  |  |  | základní | 0 | 0 | 0 | 0 | 0 | 0 | 4 | K | 2 | ROZPOCET | 0 | 0 | 0 | 0 | 0 | 1 | 0 | 4
15 | K | 751-mont.-1.8 | Vyústka prívodní VK-2O-R1 425x225 |  |  | ks | 6 | 0 |  | 0 |  |  |  | základní | 0 | 0 | 0 | 0 | 0 | 0 | 4 | K | 2 | ROZPOCET | 0 | 0 | 0 | 0 | 0 | 1 | 0 | 4
16 | K | 751-mont.-1.9 | Vyústka prívodní VK-2O-R1 225 x 125 |  |  | ks | 5 | 0 |  | 0 |  |  |  | základní | 0 | 0 | 0 | 0 | 0 | 0 | 4 | K | 2 | ROZPOCET | 0 | 0 | 0 | 0 | 0 | 1 | 0 | 4
17 | K | 751-mont.-1.10 | Vírivá vyúst prívodní vc. pripojovací komory a regulacní klapky vel.600 |  |  | ks | 13 | 0 |  | 0 |  |  |  | základní | 0 | 0 | 0 | 0 | 0 | 0 | 4 | K | 2 | ROZPOCET | 0 | 0 | 0 | 0 | 0 | 1 | 0 | 4
18 | K | 751-mont.-1.11 | Ohebná hadice - tlumic hluku Sonoflex prum. 250 |  |  | bm | 20 | 0 |  | 0 |  |  |  | základní | 0 | 0 | 0 | 0 | 0 | 0 | 4 | K | 2 | ROZPOCET | 0 | 0 | 0 | 0 | 0 | 1 | 0 | 4
19 | K | 751-mont.-1.12 | Ohebná hadice - Semiflex prum.100 |  |  | bm | 6 | 0 |  | 0 |  |  |  | základní | 0 | 0 | 0 | 0 | 0 | 0 | 4 | K | 2 | ROZPOCET | 0 | 0 | 0 | 0 | 0 | 1 | 0 | 4
20 | K | 751-mont.-1.13 | Regulacní klapka rucní 200x200 |  |  | ks | 1 | 0 |  | 0 |  |  |  | základní | 0 | 0 | 0 | 0 | 0 | 0 | 4 | K | 2 | ROZPOCET | 0 | 0 | 0 | 0 | 0 | 1 | 0 | 4
21 | K | 751-mont.-1.14 | Regulacní klapka rucní 630x400 |  |  | ks | 1 | 0 |  | 0 |  |  |  | základní | 0 | 0 | 0 | 0 | 0 | 0 | 4 | K | 2 | ROZPOCET | 0 | 0 | 0 | 0 | 0 | 1 | 0 | 4
99 | K | 751-mont-1.15 | Vsuvný regulátor průtoku Trox VFL 200 |  |  | ks | 1 | 0 |  | 0 |  |  |  | základní | 0 | 0 | 0 | 0 | 0 | 0 | 4 | K | 2 | ROZPOCET | 0 | 0 | 0 | 0 | 0 | 1 | 0 | 4
102 | K | 751-mont-1.16 | Regulační klapka ruční 400x200 |  |  | ks | 1 | 0 |  | 0 |  |  |  | základní | 0 | 0 | 0 | 0 | 0 | 0 | 4 | K | 2 | ROZPOCET | 0 | 0 | 0 | 0 | 0 | 1 | 0 | 4
103 | K | 751-mont-1.17 | Regulační klapka ruční 800*355 |  |  | ks | 1 | 0 |  | 0 |  |  |  | základní | 0 | 0 | 0 | 0 | 0 | 0 | 4 | K | 2 | ROZPOCET | 0 | 0 | 0 | 0 | 0 | 1 | 0 | 4
104 | K | 751-mont-1.18 | Regulační klapka ruční 1000*355 |  |  | ks | 1 | 0 |  | 0 |  |  |  | základní | 0 | 0 | 0 | 0 | 0 | 0 | 4 | K | 2 | ROZPOCET | 0 | 0 | 0 | 0 | 0 | 1 | 0 | 4
22 | K | 751-mont.-101 | Ctyrhranné potrubí sk.I z pozink. plechu dle ON 12 0405 |  |  | m2 | 255 | 0 |  | 0 |  |  |  | základní | 0 | 0 | 0 | 0 | 0 | 0 | 4 | K | 2 | ROZPOCET | 0 | 0 | 0 | 0 | 0 | 1 | 0 | 4
23 | K | 751-mont.-201 | Kruhové potrubí Spiro vc. tvarovek do prum. 250 |  |  | bm | 37 | 0 |  | 0 |  |  |  | základní | 0 | 0 | 0 | 0 | 0 | 0 | 4 | K | 2 | ROZPOCET | 0 | 0 | 0 | 0 | 0 | 1 | 0 | 4
3 | M | 7511.1. | Větrací jednotka ve složení: Přívodní část: Filtr F7, vodní ohřívač, přímý chladič, ventilátor Odvodní část: Tukový filtr, filtr G4, ventilátor vč. sifonu pro odvod kondenzátu, pružných vložek a servo klapek Obslužná a připojovací strana levá ve smě |  |  | ks | 1 | 0 |  | 0 |  |  |  | základní | 0 | 0 | 0 | 0 | 0 | 0 | 32 | M | 2 | ROZPOCET | 0 | 0 | 0 | 0 | 0 | 1 | 0 | 16
|  |  | Větrací jednotka ve složení: Přívodní část: Filtr F7, vodní ohřívač, přímý chladič, ventilátor Odvodní část: Tukový filtr, filtr G4, ventilátor vč. sifonu pro odvod kondenzátu, pružných vložek a servo klapek Obslužná a připojovací strana levá ve směru proudění přívodního vzduchu Výkonové údaje viz tabulka zařízení | [18 empty] | P | 2
6 | M | 7511.2. | Zdroj chladu - složený ze tří kondenzačních jednotek vč. řídící elektroniky a příslušenství |  |  | ks | 1 | 0 |  | 0 |  |  |  | základní | 0 | 0 | 0 | 0 | 0 | 0 | 32 | M | 2 | ROZPOCET | 0 | 0 | 0 | 0 | 0 | 1 | 0 | 16
8 | M | 7511.3. | Měděné, tepelně izolované potrubí s náplní chladiva |  |  | m | 45 | 0 |  | 0 |  |  |  | základní | 0 | 0 | 0 | 0 | 0 | 0 | 32 | M | 2 | ROZPOCET | 0 | 0 | 0 | 0 | 0 | 1 | 0 | 16
10 | M | 7511.4. | Krycí mříž 1250x1250 |  |  | ks | 1 | 0 |  | 0 |  |  |  | základní | 0 | 0 | 0 | 0 | 0 | 0 | 32 | M | 2 | ROZPOCET | 0 | 0 | 0 | 0 | 0 | 1 | 0 | 16
12 | M | 7511.5 | Kulisa tlumiče hluku PM 120490.0 200x1250 |  |  | ks | 8 | 0 |  | 0 |  |  |  | základní | 0 | 0 | 0 | 0 | 0 | 0 | 32 | M | 2 | ROZPOCET | 0 | 0 | 0 | 0 | 0 | 1 | 0 | 16
24 | M | 751-1.6 | Kulisa tlumice hluku PM 120490.0 200x1000 |  |  | ks | 8 | 0 |  | 0 |  |  |  | základní | 0 | 0 | 0 | 0 | 0 | 0 | 8 | M | 2 | ROZPOCET | 0 | 0 | 0 | 0 | 0 | 1 | 0 | 4
25 | M | 751-1.7 | Elektrický ohrívac Elektrodesign MBE-160/2,1 |  |  | ks | 1 | 0 |  | 0 |  |  |  | základní | 0 | 0 | 0 | 0 | 0 | 0 | 8 | M | 2 | ROZPOCET | 0 | 0 | 0 | 0 | 0 | 1 | 0 | 4
26 | M | 751-1.8 | Vyústka přívodní VK-2O-R1 425x125 |  |  | ks | 6 | 0 |  | 0 |  |  |  | základní | 0 | 0 | 0 | 0 | 0 | 0 | 8 | M | 2 | ROZPOCET | 0 | 0 | 0 | 0 | 0 | 1 | 0 | 4
27 | M | 751-1.9 | Vyústka prívodní VK-2O-R1225x 125 |  |  | ks | 5 | 0 |  | 0 |  |  |  | základní | 0 | 0 | 0 | 0 | 0 | 0 | 8 | M | 2 | ROZPOCET | 0 | 0 | 0 | 0 | 0 | 1 | 0 | 4
28 | M | 751-1.10 | Vírivá vyúst prívodní vc. pripojovací komory a regulacní klapky vel.600 |  |  | ks | 13 | 0 |  | 0 |  |  |  | základní | 0 | 0 | 0 | 0 | 0 | 0 | 8 | M | 2 | ROZPOCET | 0 | 0 | 0 | 0 | 0 | 1 | 0 | 4
29 | M | 751-1.11 | Ohebná hadice - tlumic hluku Sonoflex prum. 250 |  |  | bm | 20 | 0 |  | 0 |  |  |  | základní | 0 | 0 | 0 | 0 | 0 | 0 | 8 | M | 2 | ROZPOCET | 0 | 0 | 0 | 0 | 0 | 1 | 0 | 4
30 | M | 751-1.12 | Ohebná hadice - Semiflex prum.100 |  |  | bm | 6 | 0 |  | 0 |  |  |  | základní | 0 | 0 | 0 | 0 | 0 | 0 | 8 | M | 2 | ROZPOCET | 0 | 0 | 0 | 0 | 0 | 1 | 0 | 4
31 | M | 751-1.13 | Regulacní klapka rucní 200x200 |  |  | ks | 1 | 0 |  | 0 |  |  |  | základní | 0 | 0 | 0 | 0 | 0 | 0 | 8 | M | 2 | ROZPOCET | 0 | 0 | 0 | 0 | 0 | 1 | 0 | 4
32 | M | 751-1.14 | Regulacní klapka rucní 630x400 |  |  | ks | 1 | 0 |  | 0 |  |  |  | základní | 0 | 0 | 0 | 0 | 0 | 0 | 8 | M | 2 | ROZPOCET | 0 | 0 | 0 | 0 | 0 | 1 | 0 | 4
100 | M | 751-1.15 | Vsuvný regulátor průtoku Trox VFL 200 |  |  | ks | 1 | 0 |  | 0 |  |  |  | základní | 0 | 0 | 0 | 0 | 0 | 0 | 8 | M | 2 | ROZPOCET | 0 | 0 | 0 | 0 | 0 | 1 | 0 | 4
101 | M | 751-1.16 | Regulační klapka ruční 400x200 |  |  | ks | 1 | 0 |  | 0 |  |  |  | základní | 0 | 0 | 0 | 0 | 0 | 0 | 8 | M | 2 | ROZPOCET | 0 | 0 | 0 | 0 | 0 | 1 | 0 | 4
105 | M | 751-1.17 | Regulační klapka ruční 800*355 |  |  | ks | 1 | 0 |  | 0 |  |  |  | základní | 0 | 0 | 0 | 0 | 0 | 0 | 8 | M | 2 | ROZPOCET | 0 | 0 | 0 | 0 | 0 | 1 | 0 | 4
106 | M | 751-1.18 | Regulační klapka ruční 1000*355 |  |  | ks | 1 | 0 |  | 0 |  |  |  | základní | 0 | 0 | 0 | 0 | 0 | 0 | 8 | M | 2 | ROZPOCET | 0 | 0 | 0 | 0 | 0 | 1 | 0 | 4
33 | M | 751-101 | Ctyrhranné potrubí sk.I z pozink. plechu dle ON 12 0405 |  |  | m2 | 255 | 0 |  | 0 |  |  |  | základní | 0 | 0 | 0 | 0 | 0 | 0 | 8 | M | 2 | ROZPOCET | 0 | 0 | 0 | 0 | 0 | 1 | 0 | 4
34 | M | 751-201 | Kruhové potrubí Spiro vc. tvarovek do prum. 250 |  |  | bm | 37 | 0 |  | 0 |  |  |  | základní | 0 | 0 | 0 | 0 | 0 | 0 | 8 | M | 2 | ROZPOCET | 0 | 0 | 0 | 0 | 0 | 1 | 0 | 4
| 751-1A. - Kuchyne - Odvod | [8 empty] | 0 | [5 empty] | 0 |  | 0 |  | 0 | 1 | D | 1 | ROZPOCET | [6 empty] | 0
35 | K | 751-1A- mont. -1 | Vetrací jednotka viz prívod |  |  |  | 0 | 0 |  | 0 |  |  |  | základní | 0 | 0 | 0 | 0 | 0 | 0 | 4 | K | 2 | ROZPOCET | 0 | 0 | 0 | 0 | 0 | 1 | 0 | 4
36 | K | 751-1A- mont. -2 | Krycí mríž 1250x1000 |  |  | ks | 1 | 0 |  | 0 |  |  |  | základní | 0 | 0 | 0 | 0 | 0 | 0 | 4 | K | 2 | ROZPOCET | 0 | 0 | 0 | 0 | 0 | 1 | 0 | 4
37 | K | 751-1A- mont. -3 | Kulisa tlumice hluku PM 120490.0 200x1250 |  |  | ks | 8 | 0 |  | 0 |  |  |  | základní | 0 | 0 | 0 | 0 | 0 | 0 | 4 | K | 2 | ROZPOCET | 0 | 0 | 0 | 0 | 0 | 1 | 0 | 4
38 | K | 751-1A- mont. -4 | Kulisa tlumice hluku PM 120490.0 200x1000 |  |  | ks | 4 | 0 |  | 0 |  |  |  | základní | 0 | 0 | 0 | 0 | 0 | 0 | 4 | K | 2 | ROZPOCET | 0 | 0 | 0 | 0 | 0 | 1 | 0 | 4
107 | K | 751-1A- mont. -5A | Vyústka odvodní VK-1O-R1 425x125 |  |  | ks | 4 | 0 |  | 0 |  |  |  | základní | 0 | 0 | 0 | 0 | 0 | 0 | 4 | K | 2 | ROZPOCET | 0 | 0 | 0 | 0 | 0 | 1 | 0 | 4
39 | K | 751-1A- mont. -5 | Vyústka odvodní VK-1O-R1 425x225 |  |  | ks | 3 | 0 |  | 0 |  |  |  | základní | 0 | 0 | 0 | 0 | 0 | 0 | 4 | K | 2 | ROZPOCET | 0 | 0 | 0 | 0 | 0 | 1 | 0 | 4
40 | K | 751-1A- mont. -6 | Vyústka odvodní VK-1O-R1 525x225 |  |  | ks | 2 | 0 |  | 0 |  |  |  | základní | 0 | 0 | 0 | 0 | 0 | 0 | 4 | K | 2 | ROZPOCET | 0 | 0 | 0 | 0 | 0 | 1 | 0 | 4
41 | K | 751-1A- mont. -7 | Regulacní klapka rucní 1250x500 |  |  | ks | 2 | 0 |  | 0 |  |  |  | základní | 0 | 0 | 0 | 0 | 0 | 0 | 4 | K | 2 | ROZPOCET | 0 | 0 | 0 | 0 | 0 | 1 | 0 | 4
42 | K | 751-1A- mont. -8 | Regulacní klapka rucní 315x250 |  |  | ks | 1 | 0 |  | 0 |  |  |  | základní | 0 | 0 | 0 | 0 | 0 | 0 | 4 | K | 2 | ROZPOCET | 0 | 0 | 0 | 0 | 0 | 1 | 0 | 4
43 | K | 751-1A- mont. -9 | Regulacní klapka rucní 500x250 |  |  | ks | 2 | 0 |  | 0 |  |  |  | základní | 0 | 0 | 0 | 0 | 0 | 0 | 4 | K | 2 | ROZPOCET | 0 | 0 | 0 | 0 | 0 | 1 | 0 | 4
109 | K | 751-1A- mont. -10 | Regulacní klapka rucní 200*200 |  |  | ks | 1 | 0 |  | 0 |  |  |  | základní | 0 | 0 | 0 | 0 | 0 | 0 | 4 | K | 2 | ROZPOCET | 0 | 0 | 0 | 0 | 0 | 1 | 0 | 4
111 | K | 751-1A- mont. -12 | Přerušovač taku prům.350 |  |  | ks | 1 | 0 |  | 0 |  |  |  | základní | 0 | 0 | 0 | 0 | 0 | 0 | 4 | K | 2 | ROZPOCET | 0 | 0 | 0 | 0 | 0 | 1 | 0 | 4
113 | K | 751-1A- mont. -13 | Regulační klapka ruční 250x200 |  |  | ks | 1 | 0 |  | 0 |  |  |  | základní | 0 | 0 | 0 | 0 | 0 | 0 | 4 | K | 2 | ROZPOCET | 0 | 0 | 0 | 0 | 0 | 1 | 0 | 4
46 | K | 751-1A- mont. -101 | Ctyrhranné potrubí sk.I z pozink. plechu dle ON 12 0405 |  |  | m2 | 271 | 0 |  | 0 |  |  |  | základní | 0 | 0 | 0 | 0 | 0 | 0 | 4 | K | 2 | ROZPOCET | 0 | 0 | 0 | 0 | 0 | 1 | 0 | 4
47 | K | 751-1A- mont. -102 | Ctyrhranné potrubí sk.I z pozink. plechu dle ON 12 0405, letované, vc. revizních otvoru |  |  | m2 | 117 | 0 |  | 0 |  |  |  | základní | 0 | 0 | 0 | 0 | 0 | 0 | 4 | K | 2 | ROZPOCET | 0 | 0 | 0 | 0 | 0 | 1 | 0 | 4
48 | K | 751-1A- mont. -201 | Kruhové potrubí Spiro vc. tvarovek do prum. 350 |  |  | bm | 17 | 0 |  | 0 |  |  |  | základní | 0 | 0 | 0 | 0 | 0 | 0 | 4 | K | 2 | ROZPOCET | 0 | 0 | 0 | 0 | 0 | 1 | 0 | 4
79 | M | 751-1A-2 | Krycí mríž 1250x1000 |  |  | ks | 1 | 0 |  | 0 |  |  |  | základní | 0 | 0 | 0 | 0 | 0 | 0 | 8 | M | 2 | ROZPOCET | 0 | 0 | 0 | 0 | 0 | 1 | 0 | 4
80 | M | 751-1A-3 | Kulisa tlumice hluku PM 120490.0 200x1250 |  |  | ks | 8 | 0 |  | 0 |  |  |  | základní | 0 | 0 | 0 | 0 | 0 | 0 | 8 | M | 2 | ROZPOCET | 0 | 0 | 0 | 0 | 0 | 1 | 0 | 4
81 | M | 751-1A-4 | Kulisa tlumice hluku PM 120490.0 200x1000 |  |  | ks | 4 | 0 |  | 0 |  |  |  | základní | 0 | 0 | 0 | 0 | 0 | 0 | 8 | M | 2 | ROZPOCET | 0 | 0 | 0 | 0 | 0 | 1 | 0 | 4
108 | M | 751-1A-5A | Vyústka odvodní VK-1O-R1 425x125 |  |  | ks | 4 | 0 |  | 0 |  |  |  | základní | 0 | 0 | 0 | 0 | 0 | 0 | 8 | M | 2 | ROZPOCET | 0 | 0 | 0 | 0 | 0 | 1 | 0 | 4
82 | M | 751-1A-5 | Vyústka odvodní VK-1O-R1 425x225 |  |  | ks | 3 | 0 |  | 0 |  |  |  | základní | 0 | 0 | 0 | 0 | 0 | 0 | 8 | M | 2 | ROZPOCET | 0 | 0 | 0 | 0 | 0 | 1 | 0 | 4
83 | M | 751-1A-6 | Vyústka odvodní VK-1O-R1 525x225 |  |  | ks | 2 | 0 |  | 0 |  |  |  | základní | 0 | 0 | 0 | 0 | 0 | 0 | 8 | M | 2 | ROZPOCET | 0 | 0 | 0 | 0 | 0 | 1 | 0 | 4
84 | M | 751-1A-7 | Regulacní klapka rucní 1250x500 |  |  | ks | 2 | 0 |  | 0 |  |  |  | základní | 0 | 0 | 0 | 0 | 0 | 0 | 8 | M | 2 | ROZPOCET | 0 | 0 | 0 | 0 | 0 | 1 | 0 | 4
85 | M | 751-1A-8 | Regulacní klapka rucní 315x250 |  |  | ks | 1 | 0 |  | 0 |  |  |  | základní | 0 | 0 | 0 | 0 | 0 | 0 | 8 | M | 2 | ROZPOCET | 0 | 0 | 0 | 0 | 0 | 1 | 0 | 4
86 | M | 751-1A-9 | Regulacní klapka rucní 500x250 |  |  | ks | 2 | 0 |  | 0 |  |  |  | základní | 0 | 0 | 0 | 0 | 0 | 0 | 8 | M | 2 | ROZPOCET | 0 | 0 | 0 | 0 | 0 | 1 | 0 | 4
110 | M | 751-1A-10 | Regulacní klapka rucní 200*200 |  |  | ks | 1 | 0 |  | 0 |  |  |  | základní | 0 | 0 | 0 | 0 | 0 | 0 | 8 | M | 2 | ROZPOCET | 0 | 0 | 0 | 0 | 0 | 1 | 0 | 4
88 | M | 751-1A-12 | Prerušovac taku prum.350 |  |  | ks | 1 | 0 |  | 0 |  |  |  | základní | 0 | 0 | 0 | 0 | 0 | 0 | 8 | M | 2 | ROZPOCET | 0 | 0 | 0 | 0 | 0 | 1 | 0 | 4
112 | M | 751-1A-13 | Regulační klapka ruční 250x200 |  |  | ks | 1 | 0 |  | 0 |  |  |  | základní | 0 | 0 | 0 | 0 | 0 | 0 | 8 | M | 2 | ROZPOCET | 0 | 0 | 0 | 0 | 0 | 1 | 0 | 4
89 | M | 751-1A-101 | Ctyrhranné potrubí sk.I z pozink. plechu dle ON 12 0405 |  |  | m2 | 271 | 0 |  | 0 |  |  |  | základní | 0 | 0 | 0 | 0 | 0 | 0 | 8 | M | 2 | ROZPOCET | 0 | 0 | 0 | 0 | 0 | 1 | 0 | 4
90 | M | 751-1A-102 | Ctyrhranné potrubí sk.I z pozink. plechu dle ON 12 0405, letované, vc. revizních otvoru |  |  | m2 | 117 | 0 |  | 0 |  |  |  | základní | 0 | 0 | 0 | 0 | 0 | 0 | 8 | M | 2 | ROZPOCET | 0 | 0 | 0 | 0 | 0 | 1 | 0 | 4
91 | M | 751-1A-201 | Kruhové potrubí Spiro vc. tvarovek do prum. 350 |  |  | bm | 17 | 0 |  | 0 |  |  |  | základní | 0 | 0 | 0 | 0 | 0 | 0 | 8 | M | 2 | ROZPOCET | 0 | 0 | 0 | 0 | 0 | 1 | 0 | 4
| 751-2A. - Odpadky - Odvod | [8 empty] | 0 | [5 empty] | 0 |  | 0 |  | 0 | 1 | D | 1 | ROZPOCET | [6 empty] | 0
49 | K | 751-2A-mont.-1 | Nástenný axiální ventilátor Elektrodesign EDAV 200-4P |  |  | ks | 1 | 0 |  | 0 |  |  |  | základní | 0 | 0 | 0 | 0 | 0 | 0 | 4 | K | 2 | ROZPOCET | 0 | 0 | 0 | 0 | 0 | 1 | 0 | 4
50 | K | 751-2A-mont.-2 | Protideštová žaluzie prum. 250 |  |  | ks | 1 | 0 |  | 0 |  |  |  | základní | 0 | 0 | 0 | 0 | 0 | 0 | 4 | K | 2 | ROZPOCET | 0 | 0 | 0 | 0 | 0 | 1 | 0 | 4
92 | M | 751-2A-1 | Nástenný axiální ventilátor Elektrodesign EDAV 200-4P |  |  | ks | 1 | 0 |  | 0 |  |  |  | základní | 0 | 0 | 0 | 0 | 0 | 0 | 8 | M | 2 | ROZPOCET | 0 | 0 | 0 | 0 | 0 | 1 | 0 | 4
93 | M | 751-2A-2 | Protideštová žaluzie prum. 250 |  |  | ks | 1 | 0 |  | 0 |  |  |  | základní | 0 | 0 | 0 | 0 | 0 | 0 | 8 | M | 2 | ROZPOCET | 0 | 0 | 0 | 0 | 0 | 1 | 0 | 4
| 751-3A. - Šatny - Odvod | [8 empty] | 0 | [5 empty] | 0 |  | 0 |  | 0 | 1 | D | 1 | ROZPOCET | [6 empty] | 0
51 | K | 751-3A-mont.-1 | Potrubní ventilátor Elektrodesign TD 500/160HS |  |  | ks | 1 | 0 |  | 0 |  |  |  | základní | 0 | 0 | 0 | 0 | 0 | 0 | 4 | K | 2 | ROZPOCET | 0 | 0 | 0 | 0 | 0 | 1 | 0 | 4
52 | K | 751-3A-mont.-2 | Protideštová žaluzie 250*250 |  |  | ks | 1 | 0 |  | 0 |  |  |  | základní | 0 | 0 | 0 | 0 | 0 | 0 | 4 | K | 2 | ROZPOCET | 0 | 0 | 0 | 0 | 0 | 1 | 0 | 4
53 | K | 751-3A-mont.-3 | Pretlaková klapka prum. 160 |  |  | ks | 1 | 0 |  | 0 |  |  |  | základní | 0 | 0 | 0 | 0 | 0 | 0 | 4 | K | 2 | ROZPOCET | 0 | 0 | 0 | 0 | 0 | 1 | 0 | 4
54 | K | 751-3A-mont.-4 | Ohebná hadice - tlumic hluku Sonoflex prum. 160 |  |  | bm | 2 | 0 |  | 0 |  |  |  | základní | 0 | 0 | 0 | 0 | 0 | 0 | 4 | K | 2 | ROZPOCET | 0 | 0 | 0 | 0 | 0 | 1 | 0 | 4
55 | K | 751-3A-mont.-5 | Odvodní vyústka VK-1P-R1 425x125 |  |  | ks | 1 | 0 |  | 0 |  |  |  | základní | 0 | 0 | 0 | 0 | 0 | 0 | 4 | K | 2 | ROZPOCET | 0 | 0 | 0 | 0 | 0 | 1 | 0 | 4
56 | K | 751-3A-mont.-6 | Stenová mrížka SMU 20 300x150 |  |  | ks | 4 | 0 |  | 0 |  |  |  | základní | 0 | 0 | 0 | 0 | 0 | 0 | 4 | K | 2 | ROZPOCET | 0 | 0 | 0 | 0 | 0 | 1 | 0 | 4
114 | K | 751-3A-mont.-7 | Stěnová mřížka SMU 20 600x150 |  |  | ks | 2 | 0 |  | 0 |  |  |  | základní | 0 | 0 | 0 | 0 | 0 | 0 | 4 | K | 2 | ROZPOCET | 0 | 0 | 0 | 0 | 0 | 1 | 0 | 4
57 | K | 751-3A-mont.-201 | Kruhové potrubí Spiro vc. tvarovek do prum. 160 |  |  | bm | 5 | 0 |  | 0 |  |  |  | základní | 0 | 0 | 0 | 0 | 0 | 0 | 4 | K | 2 | ROZPOCET | 0 | 0 | 0 | 0 | 0 | 1 | 0 | 4
58 | M | 751-3A-1 | Potrubní ventilátor Elektrodesign TD 500/160HS |  |  | ks | 1 | 0 |  | 0 |  |  |  | základní | 0 | 0 | 0 | 0 | 0 | 0 | 8 | M | 2 | ROZPOCET | 0 | 0 | 0 | 0 | 0 | 1 | 0 | 4
59 | M | 751-3A-2 | Protideštová žaluzie 250*250 |  |  | ks | 1 | 0 |  | 0 |  |  |  | základní | 0 | 0 | 0 | 0 | 0 | 0 | 8 | M | 2 | ROZPOCET | 0 | 0 | 0 | 0 | 0 | 1 | 0 | 4
60 | M | 751-3A-3 | Pretlaková klapka prum. 160 |  |  | ks | 1 | 0 |  | 0 |  |  |  | základní | 0 | 0 | 0 | 0 | 0 | 0 | 8 | M | 2 | ROZPOCET | 0 | 0 | 0 | 0 | 0 | 1 | 0 | 4
61 | M | 751-3A-4 | Ohebná hadice - tlumic hluku Sonoflex prum. 160 |  |  | bm | 2 | 0 |  | 0 |  |  |  | základní | 0 | 0 | 0 | 0 | 0 | 0 | 8 | M | 2 | ROZPOCET | 0 | 0 | 0 | 0 | 0 | 1 | 0 | 4
62 | M | 751-3A-5 | Odvodní vyústka VK-1P-R1 425x125 |  |  | ks | 1 | 0 |  | 0 |  |  |  | základní | 0 | 0 | 0 | 0 | 0 | 0 | 8 | M | 2 | ROZPOCET | 0 | 0 | 0 | 0 | 0 | 1 | 0 | 4
63 | M | 751-3A-6 | Stenová mrížka SMU 20 300x150 |  |  | ks | 4 | 0 |  | 0 |  |  |  | základní | 0 | 0 | 0 | 0 | 0 | 0 | 8 | M | 2 | ROZPOCET | 0 | 0 | 0 | 0 | 0 | 1 | 0 | 4
115 | M | 751-3A-7 | Stěnová mřížka SMU 20 600x150 |  |  | ks | 2 | 0 |  | 0 |  |  |  | základní | 0 | 0 | 0 | 0 | 0 | 0 | 8 | M | 2 | ROZPOCET | 0 | 0 | 0 | 0 | 0 | 1 | 0 | 4
64 | M | 751-3A-201 | Kruhové potrubí Spiro vc. tvarovek do prum. 160 |  |  | bm | 5 | 0 |  | 0 |  |  |  | základní | 0 | 0 | 0 | 0 | 0 | 0 | 8 | M | 2 | ROZPOCET | 0 | 0 | 0 | 0 | 0 | 1 | 0 | 4
| 751-OST - VZT - ostatní | [8 empty] | 0 | [5 empty] | 0 |  | 0 |  | 0 | 1 | D | 1 | ROZPOCET | [6 empty] | 0
65 | K | 751-OST-mont-1 | Tepelné izolace (složení viz text technické zprávy) |  |  | m2 | 517 | 0 |  | 0 |  |  |  | základní | 0 | 0 | 0 | 0 | 0 | 0 | 4 | K | 2 | ROZPOCET | 0 | 0 | 0 | 0 | 0 | 1 | 0 | 4
68 | M | 751-OST-1 | Tepelné izolace (složení viz text technické zprávy) |  |  | m2 | 517 | 0 |  | 0 |  |  |  | základní | 0 | 0 | 0 | 0 | 0 | 0 | 8 | M | 2 | ROZPOCET | 0 | 0 | 0 | 0 | 0 | 1 | 0 | 4
66 | K | 751-OST-mont-2 | Tepelné izolace zesílená (složení viz text technické zprávy) |  |  | m2 | 70 | 0 |  | 0 |  |  |  | základní | 0 | 0 | 0 | 0 | 0 | 0 | 4 | K | 2 | ROZPOCET | 0 | 0 | 0 | 0 | 0 | 1 | 0 | 4
69 | M | 751-OST-2 | Tepelné izolace zesílená (složení viz text technické zprávy) |  |  | m2 | 70 | 0 |  | 0 |  |  |  | základní | 0 | 0 | 0 | 0 | 0 | 0 | 8 | M | 2 | ROZPOCET | 0 | 0 | 0 | 0 | 0 | 1 | 0 | 4
67 | K | 751-OST-mont-3 | Akustické izolace (složení viz text technické zprávy) |  |  | m2 | 120 | 0 |  | 0 |  |  |  | základní | 0 | 0 | 0 | 0 | 0 | 0 | 4 | K | 2 | ROZPOCET | 0 | 0 | 0 | 0 | 0 | 1 | 0 | 4
70 | M | 751-OST-3 | Akustické izolace (složení viz text technické zprávy) |  |  | m2 | 120 | 0 |  | 0 |  |  |  | základní | 0 | 0 | 0 | 0 | 0 | 0 | 8 | M | 2 | ROZPOCET | 0 | 0 | 0 | 0 | 0 | 1 | 0 | 4
74 | K | 751-OST-mont-6 | Identifikacní štítky klimatizacních jednotek, smeru proudení na potrubí, požárních klapek a pod. |  |  | kpl | 1 | 0 |  | 0 |  |  |  | základní | 0 | 0 | 0 | 0 | 0 | 0 | 4 | K | 2 | ROZPOCET | 0 | 0 | 0 | 0 | 0 | 1 | 0 | 4
75 | K | 751-OST-mont-7 | Vyregulování systému, uvedení do provozu |  |  | kpl | 1 | 0 |  | 0 |  |  |  | základní | 0 | 0 | 0 | 0 | 0 | 0 | 4 | K | 2 | ROZPOCET | 0 | 0 | 0 | 0 | 0 | 1 | 0 | 4
76 | K | 751-OST-mont-8 | Komplexní vyzkoušení |  |  | kpl | 1 | 0 |  | 0 |  |  |  | základní | 0 | 0 | 0 | 0 | 0 | 0 | 4 | K | 2 | ROZPOCET | 0 | 0 | 0 | 0 | 0 | 1 | 0 | 4
77 | K | 751-OST-mont-9 | Zaškolení obsluhy |  |  | kpl | 1 | 0 |  | 0 |  |  |  | základní | 0 | 0 | 0 | 0 | 0 | 0 | 4 | K | 2 | ROZPOCET | 0 | 0 | 0 | 0 | 0 | 1 | 0 | 4
95 | K | 751-pozn.2 | Upozornění: Tento seznam strojů a zařízení není nadřazen žádné části dokumentace. Všechny údaje musí být ověřeny podle výkresové dokumentace a skutečného řešení stavby. Existuje-li rozpor mezi tímto seznamem strojů a zařízení a výkresy či technickou zpráv | [10 empty] | základní | 0 | 0 | 0 | 0 | 0 | 0 | 4 | K | 2 | ROZPOCET | 0 | 0 | 0 | 0 | 0 | 1 | 0 | 4
96 | K | 751-pozn.3 | Výkonové parametry strojů viz tabulka zařízení | [10 empty] | základní | 0 | 0 | 0 | 0 | 0 | 0 | 4 | K | 2 | ROZPOCET | 0 | 0 | 0 | 0 | 0 | 1 | 0 | 4
97 | K | 751-pozn.4 | Všechny elementy budou dodány s veškerým potřebným montážním a spojovacím materiálem a příslušenstvím | [10 empty] | základní | 0 | 0 | 0 | 0 | 0 | 0 | 4 | K | 2 | ROZPOCET | 0 | 0 | 0 | 0 | 0 | 1 | 0 | 4
98 | K | 751-pozn.5 | Náhrada uvedených elementů jinými výrobky je možná pouze při zachování výkonových, kvalitativních i rozměrových parametrů po odsouhlasení projektantem | [10 empty] | základní | 0 | 0 | 0 | 0 | 0 | 0 | 4 | K | 2 | ROZPOCET | 0 | 0 | 0 | 0 | 0 | 1 | 0 | 4
| VP - Vícepráce | [8 empty] | 0 | [11 empty] | D | 0 | PN | [6 empty] | 0
0

## 2014-005-1-12 - Gastro
| List obsahuje: |  | 1) Krycí list rozpočtu |  | 2) Rekapitulace rozpočtu |  |  | 3) Rozpočet |  |  | Zpět na list: | Rekapitulace stavby
optimalizováno pro tisk sestav ve formátu A4 - na výšku | [11 empty] | >> skryté sloupce << | [9 empty] | {0754B64F-EC11-40EB-8B43-F418FB6A05EB}
2
KRYCÍ LIST ROZPOČTU | [12 empty] | v --- níže se nacházejí doplnkové a pomocné údaje k sestavám --- v | [8 empty] | False
| Stavba: |  | ZŠ Petřiny sever - varna
| Objekt: |  | 2014-005-1-12 - Gastro
| JKSO: | [7 empty] | CC-CZ:
| Místo: |  | Na Okraji 43/305, Praha 6, k.ú. Veleslavín - 7293 | [5 empty] | Datum: |  | 20.03.2014
| Objednavatel: | [7 empty] | IČ:
|  | Městská část Praha 6, Čs. Armády 601/23, Bubeneč, | [6 empty] | DIČ:
| Zhotovitel: | [7 empty] | IČ: |  | Vyplň údaj
|  | Vyplň údaj | [6 empty] | DIČ: |  | Vyplň údaj
| Projektant: | [7 empty] | IČ:
|  | BREAK POINTspol.s r.o.Nad Cihelnou 967/17, Praha 4 | [6 empty] | DIČ:
| Zpracovatel: | [7 empty] | IČ:
|  | Ing. Dana Mlejnková | [6 empty] | DIČ:
| Náklady z rozpočtu | [7 empty] | 0
| Ostatní náklady | [7 empty] | 0
| Cena bez DPH | [7 empty] | 0
| DPH | základní | 21% | ze | 0 |  |  |  | 0
|  | snížená | 15% | ze | 0 |  |  |  | 0
|  | zákl. přenesená | 21% | ze | 0 |  |  |  | 0
|  | sníž. přenesená | 15% | ze | 0 |  |  |  | 0
|  | nulová | 0% | ze | 0 |  |  |  | 0
| Cena s DPH |  |  | v | CZK |  |  | 0
| Projektant |  |  |  |  | Zpracovatel
| Datum a podpis: |  |  | Razítko |  | Datum a podpis: |  |  |  | Razítko
| Objednavatel |  |  |  |  | Zhotovitel
| Datum a podpis: |  |  | Razítko |  | Datum a podpis: |  |  |  | Razítko
REKAPITULACE ROZPOČTU
Stavba: |  |  | ZŠ Petřiny sever - varna
Objekt: |  |  | 2014-005-1-12 - Gastro
Místo: |  |  | Na Okraji 43/305, Praha 6, k.ú. Veleslavín - 7293 |  |  |  | Datum: |  | 20.03.2014
Objednavatel: |  |  | Městská část Praha 6, Čs. Armády 601/23, Bubeneč, |  |  |  | Projektant: |  | BREAK POINTspol.s r.o.Nad Cihelnou 967/17, Praha 4
Zhotovitel: |  |  | Vyplň údaj |  |  |  | Zpracovatel: |  | Ing. Dana Mlejnková
Kód - Popis | [9 empty] | Cena celkem [CZK]
1) Náklady z rozpočtu | [9 empty] | 0 | [12 empty] | -1
| HSV - HSV | [8 empty] | 0
| OST - Ostatní | [8 empty] | 0
| OST-1 - VARNA | [8 empty] | 0
| OST-2 - STUDENÁ KUCHYNE | [8 empty] | 0
| OST-3 - CISTÁ PRÍPRAVA MASA | [8 empty] | 0
| OST-4 - CISTÁ PRÍPRAVA ZELENINY | [8 empty] | 0
| OST-5 - PRÍPRAVA TESTA | [8 empty] | 0
| OST-6 - DENNÍ SKLAD | [8 empty] | 0
| OST-7 - SKLAD ODPADKU | [8 empty] | 0
| OST-8 - CHODBA - PRÍJEM | [8 empty] | 0
| OST-9 - VÝDEJ | [8 empty] | 0
| OST-10 - UMÝVÁRNA PROVOZNÍHO NÁDOBÍ | [8 empty] | 0
| OST-11 - UMÝVÁRNA BÍLÉHOHO NÁDOBÍ | [8 empty] | 0
| OST-12 - SKLADOVÉ PROSTORY - SUTERÉN | [8 empty] | 0
| OST-13 - Demontáž a montáž odhad ceny | [8 empty] | 0
2) Ostatní náklady | [9 empty] | 0 |  |  |  | DPH
| Zařízení staveniště | [8 empty] | 0 |  |  |  | základní | [9 empty] | VRN | 0 | 0 | 0 | 0 | 0 | 1
| Mimostav.doprava | [8 empty] | 0 |  |  |  | základní | [9 empty] | VRN | 0 | 0 | 0 | 0 | 0 | 1
| Územní vlivy | [8 empty] | 0 |  |  |  | základní | [9 empty] | VRN | 0 | 0 | 0 | 0 | 0 | 1
| Provozní vlivy | [8 empty] | 0 |  |  |  | základní | [9 empty] | VRN | 0 | 0 | 0 | 0 | 0 | 1
| Jiné VRN | [8 empty] | 0 |  |  |  | základní | [9 empty] | VRN | 0 | 0 | 0 | 0 | 0 | 1
| Kompletační činnosť | [8 empty] | 0 |  |  |  | základní | [9 empty] | KOMPLETACNA | 0 | 0 | 0 | 0 | 0 | 1
Celkové náklady za stavbu 1) + 2) | [7 empty] | 0
ROZPOČET
Stavba: |  |  | ZŠ Petřiny sever - varna
Objekt: |  |  | 2014-005-1-12 - Gastro
Místo: |  |  | Na Okraji 43/305, Praha 6, k.ú. Veleslavín - 7293 |  |  |  | Datum: |  | 20.03.2014
Objednavatel: |  |  | Městská část Praha 6, Čs. Armády 601/23, Bubeneč, |  |  |  | Projektant: |  | BREAK POINTspol.s r.o.Nad Cihelnou 967/17, Praha 4
Zhotovitel: |  |  | Vyplň údaj |  |  |  | Zpracovatel: |  | Ing. Dana Mlejnková
PČ | Typ | Kód | Popis |  |  | MJ | Množství | J.cena [CZK] |  | Cena celkem [CZK] |  |  | Poznámka | DPH | J. Nh [h] | Nh celkom [h] | J. hmotnost [t] | Hmotnost celkem [t] | J. suť [t] | Suť Celkem [t]
Náklady z rozpočtu | [9 empty] | 0 | [5 empty] | 0 |  | 0 |  | 0 |  | D | -1 | [7 empty] | 0
| HSV - HSV | [8 empty] | 0 | [5 empty] | 0 |  | 0 |  | 0 | 1 | D | 0 | ROZPOCET | [6 empty] | 0
| OST - Ostatní | [8 empty] | 0 | [5 empty] | 0 |  | 0 |  | 0 | 4 | D | 0 | ROZPOCET | [6 empty] | 0
| OST-1 - VARNA | [8 empty] | 0 | [5 empty] | 0 |  | 0 |  | 0 | 1 | D | 1 | ROZPOCET | [6 empty] | 0
1 | M | OST-1.1 | Pl. Sporák- 4 horák na el. Troube |  |  |  | 1 | 0 |  | 0 |  |  |  | základní | 0 | 0 | 0 | 0 | 0 | 0 | 8 | M | 2 | ROZPOCET | 0 | 0 | 0 | 0 | 0 | 1 | 0 | 4
|  |  | 4 horák na el. troube, vnejší i vnitrní konstrukce z nerezu AISI 304, 2 typy horáku odlišné svým výkonemenergetická úcinnost horáku 60%, optimalizované spalování a rozptyl plamene, litinové mrížky vhodné pro ohrev jak velkých tak malých nádob, vždy jedna pro každý horák, posun nádob po varné ploše bez nutnosti jejich zvedání, el. trouba na GN 2/1, nastavitelná teplota až do 285°C, spodní topnice kryté nerezovým plechem zarucujícím dostatecne rovnomerné rozložení tepla, ochrana proti vode - IPX5, vyrobeno z jednoho kusu nerezu pro absolutní hygienu, povrchová úprava Scotch Brite - provedení bez nastavitelných nohou pro umístení na betonový sokl o v. 150mm nad cistou podlahou.- provedení bez nastavitelných nohou pro umístení na betonový sokl o v. 150mm nad cistou podlahou. 28 | [18 empty] | P | 2
2 | M | OST-1.2 | Pl. Sporák - 2 horák bez podestavby |  |  |  | 1 | 0 |  | 0 |  |  |  | základní | 0 | 0 | 0 | 0 | 0 | 0 | 8 | M | 2 | ROZPOCET | 0 | 0 | 0 | 0 | 0 | 1 | 0 | 4
|  |  | 2 horák na podestavbe, vnejší i vnitrní konstrukce z nerezu AISI 304, 2 typy horáku odlišné svým výkonem , litinové mrížky vhodné pro ohrev jak velkých tak malých nádob, vždy jedna pro každý horák, posun nádob po varné ploše bez nutnosti jejich zvedání, lehce odnímatelné horáky, , ochrana proti vode - IPX5 | [18 empty] | P | 2
3 | M | OST-1.2.1 | Otevrená podestavba |  |  |  | 1 | 0 |  | 0 |  |  |  | základní | 0 | 0 | 0 | 0 | 0 | 0 | 8 | M | 2 | ROZPOCET | 0 | 0 | 0 | 0 | 0 | 1 | 0 | 4
|  |  | celonerezové provedení- provedení bez nastavitelných nohou pro umístení na betonový sokl o v. 150mm nad cistou podlahou. | [18 empty] | P | 2
4 | M | OST-1.3 | Spojovací lišta záda na záda |  |  |  | 3 | 0 |  | 0 |  |  |  | základní | 0 | 0 | 0 | 0 | 0 | 0 | 8 | M | 2 | ROZPOCET | 0 | 0 | 0 | 0 | 0 | 1 | 0 | 4
|  |  | Spojovací prvky pro instalaci varného bloku záda na záda, urceno pro modulárnízarízení | [18 empty] | P | 2
5 | M | OST-1.4 | Pl. Kotel 150l |  |  |  | 2 | 0 |  | 0 |  |  |  | základní | 0 | 0 | 0 | 0 | 0 | 0 | 8 | M | 2 | ROZPOCET | 0 | 0 | 0 | 0 | 0 | 1 | 0 | 4
|  |  | Kotel nesklopný, plynový, 150l, kulatá vložka, pripojování se provádí prostupy na spodní strane zarízení, možnost instalace na Cantilever systém, zadní servisní prostor pro usnadnení technologických rozvodu za varným blokem, Síla plechu horní desky - 2 mm, vyrobeno lisováním z jednohu kusu nerezu AISI304, Celonerezová vnejší konstrukce, povrchová úprava Scotch Brite, Hlubokotažená vložka kotle vyrobena z kyselinovzdorné ocele AISI316, která je vysoce odolná i proti agresivní solným roztokum, LaserTech - nerezové panely rezány a opracovány laserovou technologií, Neprímý ohrev pomocí nerezových horáku s optimalizovaným spalováním a chráneným startovacím plamínkem, Piezo zapalování, bezpecnostní termostat pro prípad výpadku dodávky plynu, systém AUTOFILL - automatické doplnování vody v duplikátoru, Lehce prístupný odvzdušnovací ventil, který lze využít pro manuální odvzdušnení duplikátoru pri nábehu zarízení a naopak urychlit chladnutí duplikátoru pri snížení teploty ci odstavení kotle, Bezpecnostní tlakový ventil duplikátoru, Manometr pro kontrolu tlaku v plášti. (provozní pretlak v plášti 0.5bar), Duplikátor vyhríván saturovanou párou , o teplote 110°C, Výkon optimalizován pomocí tlakového spínace – presostatu, Integrované , napouštení teplé i studené vody - ovládáno elektromagnetickým ventilem. , - provedení bez nastavitelných nohou pro umístení na betonový sokl o v. 150mm nad cistou podlahou. | [18 empty] | P | 2
6 | M | OST-1.5 | Plynový kotel 100l- nesklopný |  |  |  | 1 | 0 |  | 0 |  |  |  | základní | 0 | 0 | 0 | 0 | 0 | 0 | 8 | M | 2 | ROZPOCET | 0 | 0 | 0 | 0 | 0 | 1 | 0 | 4
|  |  | Kotel nesklopný, plynový, 100l, kulatá vložka, pripojování se provádí prostupy na spodní strane zarízení, možnost instalace na Cantilever systém, zadní servisní prostor pro usnadnení technologických rozvodu za varným blokem, Síla plechu horní desky - 2 mm, vyrobeno lisováním z jednohu kusu nerezu AISI304, Celonerezová vnejší konstrukce, povrchová úprava Scotch Brite, Hlubokotažená vložka kotle vyrobena z kyselinovzdorné ocele AISI316, která je vysoce odolná i proti agresivní solným roztokum, LaserTech - nerezové panely rezány a opracovány laserovou technologií, Neprímý ohrev pomocí nerezových horáku s optimalizovaným spalováním a chráneným startovacím plamínkem, Piezo zapalování, bezpecnostní termostat pro prípad výpadku dodávky plynu, systém AUTOFILL - automatické doplnování vody v duplikátoru, Lehce prístupný odvzdušnovací ventil, který lze využít pro manuální odvzdušnení duplikátoru pri nábehu zarízení a naopak urychlit chladnutí duplikátoru pri snížení teploty ci odstavení kotle, Bezpecnostní tlakový ventil duplikátoru, Manometr pro kontrolu tlaku v plášti. (provozní pretlak v plášti 0.5bar), Duplikátor vyhríván saturovanou , párou o teplote 110°C, Výkon optimalizován pomocí tlakového spínace – presostatu, Integrované napouštení teplé , i studené vody, - ovládáno elektromagnetickým ventilem. 21 800 930 700 0,2/230 | [18 empty] | P | 2
7 | M | OST-1.6 | Neutrální modul |  |  |  | 1 | 0 |  | 0 |  |  |  | základní | 0 | 0 | 0 | 0 | 0 | 0 | 8 | M | 2 | ROZPOCET | 0 | 0 | 0 | 0 | 0 | 1 | 0 | 4
|  |  | Celonerezové provedení, sendvicová pracovní deska s podélnýminerezovými výztuhami. - provedení bez nastavitelných nohou pro umístení na betonový sokl o v. 150mm nad cistou podlahou. Hloubku a šírku prizpusobit kompaktnosti varného bloku. 500 930 700 | [18 empty] | P | 2
8 | M | OST-1.7 | Multifunkcní pánev 150l |  |  |  | 1 | 0 |  | 0 |  |  |  | základní | 0 | 0 | 0 | 0 | 0 | 0 | 8 | M | 2 | ROZPOCET | 0 | 0 | 0 | 0 | 0 | 1 | 0 | 4
|  |  | Užitná kapacita: 150 l Varná plocha: 65 dm2 Rozsah teplot: 30 - 250°C Varná média - VarioCooking Control® - automatický modus se 7 druhy provozu: Maso / Ryby a mořské plody / Zelenina a přílohy / Vajeřné pokrmy / Omáčky a polévky / Mléčné a sladké pokrmy /Finishing® a servis - Ruční modus se 3 druhy provozu: Vaření / Pečení / Fritování - Programovací režim pro individuální programy; min. 350 program s až 12 kroky Funkce AutoLift™ zvedací a spouštěcí automatika (koše pro vaření a fritování), rozpoznání varného média v pánvi: nemůže dojít k připálení oleje, úprava Delta-T, VarioDose™ automatické plnění vodou s přesností na litr, zjišťování teploty jádra s 6 měřícími body, paměť pro HACCP-data a výstup přes rozhraní USB, funkce nápovědy - v přístroji je uložen podrobný návod k obsluze a příručka pro použití s praktickými příklady a užitečnými tipy. Vybavení: VarioBoost™ patentovaný topný systém s celoplošnými topnými tělesy, FrimaTherm® - inovativní složení dna pánve z tří neoddělitelných ocelových vrstev, sonda teploty jádra s 6 měřících body, vypouštění varné resp. mycí vody přímo pomocí pánve (bez překlápění, bez podlahové vpusti), integrovaná ruční sprcha s automatickým navinutím, automatickým uzávěrem vody a plynulým dávkováním paprsku, integrovaná zásuvka 230V, indikátor provozu a varování, např. teplý olej při fritování, integrovaná nápověda s vysvětlujícími texty pro všechny tepelné úpravy, dotyková obrazovka s naváděcími symboly pro co nejjednodušší obsluhu, centrální ovládací kolečko s funkcí stisknutí pro výběr, digitální ukazatel teploty, ukazatel požadovaných a skutečných hodnot, nastavení času digitálně 0-24 hod. s nastavením trvalého provozu, vyklápění pánve pomocí elektromotoru, víko pánve motoricky ovládáno, rozhraní USB, např. k připojení na KitchenManagement Systém, servisní kryt přístupný zepředu, bezpečnostní termostat, integrovaný vypínač, patentovaný držák sondy teploty jádra, volitelný jazyk pro systémové informace | [18 empty] | P | 2
9 | M | OST-1.8 | Konvektomat 20x GN 1/1 V vc. zmekcovace vody, tukových filtru a sprchy |  |  |  | 1 | 0 |  | 0 |  |  |  | základní | 0 | 0 | 0 | 0 | 0 | 0 | 8 | M | 2 | ROZPOCET | 0 | 0 | 0 | 0 | 0 | 1 | 0 | 4
|  |  | Elektrický konvektomat s bojlerovým vyvíjením páry. BAREVNÝ DOTYKOVÝ panel s s HD rozlišením. Plná komunikace v českém jazyce a dalích 30ti jazycích. Programovatelná funkce manuálního zvýšení vlhkosti (přístřik vody do komory). Teplotní pokrmová sonda s korekcí proti špatnému zapíchnutí. Současné zobrazení nastavených a aktuálních hodnot teploty a času. Dvojité dveřní sklo, snadno rozevíratelné pro potřeby čištění; atermická vrstva a systém přirozené, tepelné izolace pomocí vzduchové mezivrstvy. Halogenové osvětlení komory. Další funkce: poloviční výkon, poloviční otáčky ventilátoru, pulsní otáčky, udržovací program Hold, automatické zchlazení, programovatelné předehřívání, zpožděný start, pauza, funkce automatické i manuální klapky odvětrání komory., banketová regenerace, kynutí těsta. Ukládání a nahrávání programů pomocí USB. V ceně zavážecí klec s integrovaným vozíkem pro GN1/1, rozteč zásuvů 63mm Hlavní funkce a vlastnosti · Automatický režim: volba pokrmu pomocí obrázkových ikon na dotykovém displeji. Konvektomat automaticky zvolí správné nastavení vlhkosti, teploty a času tepelné úpravy. Režim navíc umožňuje použití tří speciálních funkcí: -Nízkoteplotní pečení (LTC) pro minimalizaci váhových úbytků a maximální šťavnatost celých kusů masa. -Regenerace: automatické nastavení pro nejúčinnější ohřev pokrmů. -Kynárna: díky funkci air-o-clima zajistí perfektní výsledky kynutí těst při optimální vlhkosti, teplotě. · Programový režim: paměť na 1000 programů, každý s možností nastavení až v 16ti krocích pro vždy opakovatelné výsledky. · Manuální režim: tradiční způsob nastavení konvektomatů pomocí dotykového displeje: - Horkovzdušný cyklus (do 300°C): pro přípravu pokrmů při nízké vlhkosti. - Nízkoteplotní pára (do 100°C): např. pro Sous-vide, regeneraci a přípravu delikátních pokrmů. - Parní režim 100°C: pro přílohy, zeleninu a mnohé další pokrmy - Přehřátá Eco-pára: 100°C-130°C. - Kombinovaný cyklus (do 250°C): řízená kombinace horkého vzduchu a páry s regulací vlhkosti pro optimální výsledky, snížené váhové úbytky a zkrácení času.měření a automatická regulace vlhkosti pomocí Lambda sondy·vestavěné automatické mytí komory (4 automatické a 1 polo-automatický cyklus). systém předehřívání čistého studeného vzduchu s následný rozváděním do komory skrze bifunkční ventilátor · 6ti bodová pokrmová sonda s automatickou ochranou proti špatnému zapíchnutí · Fce. HOLD: pulsní otáčky ventilátoru pro udržování pokrmů na požadované teplotě a v ideálním klimatu. Vhodné i pro přípravu pekařských výrobků. · Radiální, vícerychlostní ventilátor. Možnost nastavení režimu s polovičním výkonem/spotřebou energie.·USB připojení. · FSC - Food Safety Control: integrovaný HACCP modul pro automatickou kontrolu nastavení pro zajištění mikrobiologické nezávadnosti varného procesu. · Funkce "Průvodce odvápňování bojleru". · Funkce MultiTimer - vaření po vsunech, možnost nastavení až 14 různých časů, vč. funkce pojmenování jednotlivých vsunů · AICC - Automatic Intensive Cleaning System: široké množsnosti nastavení parametrů mycího programu pro nejúčinější mytí s optimalizovanou spotřebou detergentů a vody. · Možnost připojení speciální Sous-Vide USB sondy pro dokonalé výsledky vaření ve vakuových sáčcích. · Make-It-Mine: možnost určitého přizpůsobení uživatelského rozhraní dle individuálních požadavků. Konstrukce: · IPX 5 - vysoká ochranu stroje proti vodě · Nerezová konstrukce z AISI 304 · Hygienické provedení komory s oblými rohy pro snadné čištění a dlouhodobou životnost. · Dvojité dveřní sklo, snadno rozevíratelné pro potřeby čištění, atermická vrstva a systém přirozené, tepelné izolace pomocí vzduchové mezivrstvy. · Přední panel uchycen na pantech pro snadný servisní přístup k hlavním komponentům. · Integrovaná sprcha je součástí stroje. · Green Funkce pro úspory energie, vody a mycích prostředků | [18 empty] | P | 2
10 | M | OST-1.9 | Pracovní stul policový, bez zadního límce |  |  |  | 2 | 0 |  | 0 |  |  |  | základní | 0 | 0 | 0 | 0 | 0 | 0 | 8 | M | 2 | ROZPOCET | 0 | 0 | 0 | 0 | 0 | 1 | 0 | 4
|  |  | Celonerezové provedení, sendvicová pracovní deska s podélnýminerezovými výztuhami. Nohy výškove stavitelné o 20mm. Délku a výšku prizpusobit varnému bloku. | [18 empty] | P | 2
11 | M | OST-1.10 | Podlahová vpust s protiskluzovým roštem a protizápachovou uzáverkou |  |  |  | 1 | 0 |  | 0 |  |  |  | základní | 0 | 0 | 0 | 0 | 0 | 0 | 8 | M | 2 | ROZPOCET | 0 | 0 | 0 | 0 | 0 | 1 | 0 | 4
|  |  | Celonerezové provedení, složená z vyjímatelného roštu, horního dílu, príruby pro uchycení izolace do podlahy, zápachové uzáverky a spodního dílu. Stavecí šrouby pro vyrovnání horního dílu s dlažbou. Soucástí vany jsou úchyty kpro zabetonování. protiskluzový rošt výšky 25mm a velikostí ok 25x25mm je proveden z páskové oceli tl. 2mm. Nutný límec kolem celé vany na uchycení sterkové izolace pod dlažbou. 3000 400 | [18 empty] | P | 2
12 | M | OST-1.11 | Podlahová vpust s protiskluzovým roštem a protizápachovou uzáverkou |  |  |  | 1 | 0 |  | 0 |  |  |  | základní | 0 | 0 | 0 | 0 | 0 | 0 | 8 | M | 2 | ROZPOCET | 0 | 0 | 0 | 0 | 0 | 1 | 0 | 4
|  |  | Celonerezové provedení, složená z vyjímatelného roštu, horního dílu, príruby pro uchycení izolace do podlahy, zápachové uzáverky a spodního dílu. Stavecí šrouby pro vyrovnání horního dílu s dlažbou. Soucástí vany jsou úchyty kpro zabetonování. protiskluzový rošt výšky 25mm a velikostí ok 25x25mm je proveden z páskové oceli tl. 2mm. Nutný límec kolem celé vany na uchycení sterkové izolace pod dlažbou. 1500 400 | [18 empty] | P | 2
13 | M | OST-1.12 | Podlahová vpust s protiskluzovým roštem a protizápachovou uzáverkou |  |  |  | 2 | 0 |  | 0 |  |  |  | základní | 0 | 0 | 0 | 0 | 0 | 0 | 8 | M | 2 | ROZPOCET | 0 | 0 | 0 | 0 | 0 | 1 | 0 | 4
|  |  | Celonerezové provedení, složená z vyjímatelného roštu, horního dílu, príruby pro uchycení izolace do podlahy, zápachové uzáverky a spodního dílu. Stavecí šrouby pro vyrovnání horního dílu s dlažbou. Soucástí vany jsou úchyty kpro zabetonování. protiskluzový rošt výšky 25mm a velikostí ok 25x25mm je proveden z páskové oceli tl. 2mm. Nutný límec kolem celé vany na uchycení sterkové izolace pod dlažbou. 750 450 | [18 empty] | P | 2
14 | M | OST-1.13 | Vozík na koše |  |  |  | 1 | 0 |  | 0 |  |  |  | základní | 0 | 0 | 0 | 0 | 0 | 0 | 8 | M | 2 | ROZPOCET | 0 | 0 | 0 | 0 | 0 | 1 | 0 | 4
|  |  | pro snadné ukládání, prepravu a odkapávání košu | [18 empty] | P | 2
| OST-2 - STUDENÁ KUCHYNE | [8 empty] | 0 | [5 empty] | 0 |  | 0 |  | 0 | 1 | D | 1 | ROZPOCET | [6 empty] | 0
15 | M | OST-2.1 | Mycí stul s policí a blokem zásuvek, zadní + cástecne levý límec |  |  |  | 1 | 0 |  | 0 |  |  |  | základní | 0 | 0 | 0 | 0 | 0 | 0 | 8 | M | 2 | ROZPOCET | 0 | 0 | 0 | 0 | 0 | 1 | 0 | 4
|  |  | Celonerezové provedení, sendvicová pracovní deska s podélnýminerezovými výztuhami. Nohy výškove stavitelné o 20mm. 1825 700 850 | [18 empty] | P | 2
16 | M | OST-2.2 | Pracovní stul s policí a prostorem pro podst.lednici, zadní + cástecne pravý límec |  |  |  | 1 | 0 |  | 0 |  |  |  | základní | 0 | 0 | 0 | 0 | 0 | 0 | 8 | M | 2 | ROZPOCET | 0 | 0 | 0 | 0 | 0 | 1 | 0 | 4
|  |  | Celonerezové provedení, sendvicová pracovní deska s podélnýminerezovými výztuhami. Nohy výškove stavitelné o 20mm. 1800 700 850 | [18 empty] | P | 2
17 | M | OST-2.a | Chladící skrín podstolová 340l |  |  |  | 1 | 0 |  | 0 |  |  |  | základní | 0 | 0 | 0 | 0 | 0 | 0 | 8 | M | 2 | ROZPOCET | 0 | 0 | 0 | 0 | 0 | 1 | 0 | 4
|  |  | Nerezové provedení, ventilované chlazení, digitální termostat, automatické odtávání, zabudovaný zámek, chladivo R134a 600 600 845 | [18 empty] | P | 2
| OST-3 - CISTÁ PRÍPRAVA MASA | [8 empty] | 0 | [5 empty] | 0 |  | 0 |  | 0 | 1 | D | 1 | ROZPOCET | [6 empty] | 0
18 | M | OST-3.1 | Mycí stul s policí a blokem zásuvek, zadní límec |  |  |  | 1 | 0 |  | 0 |  |  |  | základní | 0 | 0 | 0 | 0 | 0 | 0 | 8 | M | 2 | ROZPOCET | 0 | 0 | 0 | 0 | 0 | 1 | 0 | 4
|  |  | Celonerezové provedení, sendvicová pracovní deska s podélnýminerezovými výztuhami. Nohy výškove stavitelné o 20mm. 1500 700 850 | [18 empty] | P | 2
19 | M | OST-3.2 | Pracovní stul s policí a prostorem pro podst.lednici, zadní + pravý límec |  |  |  | 1 | 0 |  | 0 |  |  |  | základní | 0 | 0 | 0 | 0 | 0 | 0 | 8 | M | 2 | ROZPOCET | 0 | 0 | 0 | 0 | 0 | 1 | 0 | 4
|  |  | Celonerezové provedení, sendvicová pracovní deska s podélnýminerezovými výztuhami. Nohy výškove stavitelné o 20mm. 1800 700 850 | [18 empty] | P | 2
20 | M | OST-3.a | Chladící skrín podstolová 340l |  |  |  | 1 | 0 |  | 0 |  |  |  | základní | 0 | 0 | 0 | 0 | 0 | 0 | 8 | M | 2 | ROZPOCET | 0 | 0 | 0 | 0 | 0 | 1 | 0 | 4
|  |  | Nerezové provedení, ventilované chlazení, digitální termostat, automatické odtávání, zabudovaný zámek, chladivo R134a 600 600 845 | [18 empty] | P | 2
21 | M | OST-3.3 | Pracovní stul se žulovou deskou a policí, zadní + pravý límec, derovaná nerezová parapetní deska nad topení ve výšce zadního lemu stolu |  |  |  | 1 | 0 |  | 0 |  |  |  | základní | 0 | 0 | 0 | 0 | 0 | 0 | 8 | M | 2 | ROZPOCET | 0 | 0 | 0 | 0 | 0 | 1 | 0 | 4
|  |  | Celonerezové provedení, pracovní deska žulová, tl 30mm. Nohy výškove stavitelné o 20mm. 1415 700 850 | [18 empty] | P | 2
| OST-4 - CISTÁ PRÍPRAVA ZELENINY | [8 empty] | 0 | [5 empty] | 0 |  | 0 |  | 0 | 1 | D | 1 | ROZPOCET | [6 empty] | 0
22 | M | OST-4.1 | Mycí stul s policí a blokem zásuvek, zadní + levý límec |  |  |  | 1 | 0 |  | 0 |  |  |  | základní | 0 | 0 | 0 | 0 | 0 | 0 | 8 | M | 2 | ROZPOCET | 0 | 0 | 0 | 0 | 0 | 1 | 0 | 4
|  |  | Celonerezové provedení, sendvicová pracovní deska s podélnýminerezovými výztuhami. Nohy výškove stavitelné o 20mm. 1900 700 850 | [18 empty] | P | 2
23 | M | OST-4.2 | Pracovní stul s policí a prostorem pro podst.lednici, zadní + pravý límec, derovaná nerezová parapetní deska nad topení ve výšce zadního lemu stolu |  |  |  | 1 | 0 |  | 0 |  |  |  | základní | 0 | 0 | 0 | 0 | 0 | 0 | 8 | M | 2 | ROZPOCET | 0 | 0 | 0 | 0 | 0 | 1 | 0 | 4
|  |  | Celonerezové provedení, sendvicová pracovní deska s podélnýminerezovými výztuhami. Nohy výškove stavitelné o 20mm. 1800 700 850 | [18 empty] | P | 2
24 | M | OST-4.a | Chladící skrín podstolová 340l |  |  |  | 1 | 0 |  | 0 |  |  |  | základní | 0 | 0 | 0 | 0 | 0 | 0 | 8 | M | 2 | ROZPOCET | 0 | 0 | 0 | 0 | 0 | 1 | 0 | 4
|  |  | Nerezové provedení, ventilované chlazení, digitální termostat, automatické odtávání, zabudovaný zámek, chladivo R134a 600 600 845 | [18 empty] | P | 2
25 | M | OST-4.3 | Pracovní stul s policí, zadní límec |  |  |  | 1 | 0 |  | 0 |  |  |  | základní | 0 | 0 | 0 | 0 | 0 | 0 | 8 | M | 2 | ROZPOCET | 0 | 0 | 0 | 0 | 0 | 1 | 0 | 4
|  |  | Celonerezové provedení, sendvicová pracovní deska s podélnýminerezovými výztuhami. Nohy výškove stavitelné o 20mm. 1350 700 850 | [18 empty] | P | 2
26 | M | OST-4.4 | Pracovní stul s policí, zadní + levý límec, derovaná nerezová parapetní deska nad topení ve výšce zadního lemu stolu |  |  |  | 1 | 0 |  | 0 |  |  |  | základní | 0 | 0 | 0 | 0 | 0 | 0 | 8 | M | 2 | ROZPOCET | 0 | 0 | 0 | 0 | 0 | 1 | 0 | 4
|  |  | Celonerezové provedení, sendvicová pracovní deska s podélnýminerezovými výztuhami. Nohy výškove stavitelné o 20mm. 1100 700 850 | [18 empty] | P | 2
27 | M | OST-4.5 | Krouhac zeleniny |  |  |  | 1 | 0 |  | 0 |  |  |  | základní | 0 | 0 | 0 | 0 | 0 | 0 | 8 | M | 2 | ROZPOCET | 0 | 0 | 0 | 0 | 0 | 1 | 0 | 4
|  |  | plátkuje, vlnkuje, strouhá, nudlickuje, kostickuje, hranolkuje; 20 - 300 porcí, až 250 kg/hod, kovová krouhací hlava, celonerezový kryt motorového bloku 360 340 690 0,9/400 | [18 empty] | P | 2
28 | M | OST-4.6 | Sada 6 výmených disku |  |  |  | 1 | 0 |  | 0 |  |  |  | základní | 0 | 0 | 0 | 0 | 0 | 0 | 8 | M | 2 | ROZPOCET | 0 | 0 | 0 | 0 | 0 | 1 | 0 | 4
|  |  | plátkovac 2 a 4 mm, strouhac 1,5mm, nudlickovac 4x4xmm, kostickovac 10x10x10mm( 2 disky - plátkovac a mrížka) | [18 empty] | P | 2
29 | M | OST-4.7 | Regál ctyrpolicový prestavitelný, 4 police |  |  |  | 2 | 0 |  | 0 |  |  |  | základní | 0 | 0 | 0 | 0 | 0 | 0 | 8 | M | 2 | ROZPOCET | 0 | 0 | 0 | 0 | 0 | 1 | 0 | 4
|  |  | Celonerezové provedení, nosná konstrukce z derovaných L nebo T profilu, police výškove prestavitelné, nosnost police 120kg 1000 500 1850 | [18 empty] | P | 2
| OST-5 - PRÍPRAVA TESTA | [8 empty] | 0 | [5 empty] | 0 |  | 0 |  | 0 | 1 | D | 1 | ROZPOCET | [6 empty] | 0
30 | M | OST-5.1 | Mycí stul s policí a blokem zásuvek, zadní + cástecne pravý límec |  |  |  | 1 | 0 |  | 0 |  |  |  | základní | 0 | 0 | 0 | 0 | 0 | 0 | 8 | M | 2 | ROZPOCET | 0 | 0 | 0 | 0 | 0 | 1 | 0 | 4
|  |  | Celonerezové provedení, sendvicová pracovní deska s podélnýminerezovými výztuhami. Nohy výškove stavitelné o 20mm. 2200 700 850 | [18 empty] | P | 2
31 | M | OST-5.2 | Pracovní stul se žulovou deskou a policí, zadní + levý límec, derovaná nerezová parapetní deska nad topení ve výšce zadního lemu stolu |  |  |  | 1 | 0 |  | 0 |  |  |  | základní | 0 | 0 | 0 | 0 | 0 | 0 | 8 | M | 2 | ROZPOCET | 0 | 0 | 0 | 0 | 0 | 1 | 0 | 4
|  |  | Celonerezové provedení, pracovní deska žulová, tl 30mm. Nohy výškove stavitelné o 20mm. 1415 700 850 | [18 empty] | P | 2
32 | M | OST-5.3 | Univerzální robot 80l |  |  |  | 1 | 0 |  | 0 |  |  |  | základní | 0 | 0 | 0 | 0 | 0 | 0 | 8 | M | 2 | ROZPOCET | 0 | 0 | 0 | 0 | 0 | 1 | 0 | 4
|  |  | fixní ochranná mrížka, nerez nádoba 80l, bezpecnostní vypínac, 3 nástavce - šlehací metla nerez dráty, nerez hák, plochá metle Al, plynulá regulace otácek 47 - 257 ot./min., automatický zdvih nádoby, automatická kontrola rychlosti, digitální timer, funkce PAUZA pro kontrolu stavu zpracování 900 1250 1800 2,9/400 | [18 empty] | P | 2
| OST-6 - DENNÍ SKLAD | [8 empty] | 0 | [5 empty] | 0 |  | 0 |  | 0 | 1 | D | 1 | ROZPOCET | [6 empty] | 0
33 | M | OST-6.1 | Cladící skrín 350l |  |  |  | 2 | 0 |  | 0 |  |  |  | základní | 0 | 0 | 0 | 0 | 0 | 0 | 8 | M | 2 | ROZPOCET | 0 | 0 | 0 | 0 | 0 | 1 | 0 | 4
|  |  | Provedení bílé, ventilované chlazení, digitální termostat, osvetlení, automatické odtávání, výškove nastavitelné nožky, chladivo R600a, +0°C až +10°C, zámek dverí 600 600 1850 0,11/230 | [18 empty] | P | 2
34 | M | OST-6.2 | Mrazící skrín 350l |  |  |  | 1 | 0 |  | 0 |  |  |  | základní | 0 | 0 | 0 | 0 | 0 | 0 | 8 | M | 2 | ROZPOCET | 0 | 0 | 0 | 0 | 0 | 1 | 0 | 4
|  |  | Provedení bílé, statické chlazení, digitální termostat, osvetlení, automatické odtávání, výškove nastavitelné nožky, chladivo R600a, -25°C až -10°C, zámek dverí 600 600 1850 0,11/230 | [18 empty] | P | 2
35 | M | OST-6.3 | Regál ctyrpolicový prestavitelný - komaxit |  |  |  | 1 | 0 |  | 0 |  |  |  | základní | 0 | 0 | 0 | 0 | 0 | 0 | 8 | M | 2 | ROZPOCET | 0 | 0 | 0 | 0 | 0 | 1 | 0 | 4
|  |  | 850 500 1800 | [18 empty] | P | 2
| OST-7 - SKLAD ODPADKU | [8 empty] | 0 | [5 empty] | 0 |  | 0 |  | 0 | 1 | D | 1 | ROZPOCET | [6 empty] | 0
36 | M | OST-7.1 | Cladící skrín 350l |  |  |  | 2 | 0 |  | 0 |  |  |  | základní | 0 | 0 | 0 | 0 | 0 | 0 | 8 | M | 2 | ROZPOCET | 0 | 0 | 0 | 0 | 0 | 1 | 0 | 4
|  |  | Provedení bílé, ventilované chlazení, digitální termostat, osvetlení, automatické odtávání, výškove nastavitelné nožky, chladivo R600a, +0°C až +10°C, zámek dverí 600 600 1850 0,11/230 | [18 empty] | P | 2
| OST-8 - CHODBA - PRÍJEM | [8 empty] | 0 | [5 empty] | 0 |  | 0 |  | 0 | 1 | D | 1 | ROZPOCET | [6 empty] | 0
37 | M | OST-8.1 | Pracovní stul policový |  |  |  | 1 | 0 |  | 0 |  |  |  | základní | 0 | 0 | 0 | 0 | 0 | 0 | 8 | M | 2 | ROZPOCET | 0 | 0 | 0 | 0 | 0 | 1 | 0 | 4
|  |  | Celonerezové provedení, sendvicová pracovní deska s podélnýminerezovými výztuhami. Nohy výškove stavitelné o 20mm. 800 600 850 | [18 empty] | P | 2
38 | M | OST-8.2 | Podlahová váha |  |  |  | 1 | 0 |  | 0 |  |  |  | základní | 0 | 0 | 0 | 0 | 0 | 0 | 8 | M | 2 | ROZPOCET | 0 | 0 | 0 | 0 | 0 | 1 | 0 | 4
|  |  | Podlahová váha nerezová 4T0810RN do 300kg o rozmeru 800x1000mm se zátežovým roštem,nerezový obvodový rám tvorený z ocelových profilu na který je posazen zátežový zinkovaný a volne vyjímatelný rošt. Tato varianta je vhodná pro váhy, které jsou prejíždeny vozíky. Tato konstrukce je velmi vzdušná a proto nedochází ke tlení organických zbytku pod váhou.Vážní indikátor SC-MIN v krytí IP-65 pro obchodní vážení , Nerezové provedení s LED displejem velikosti císel 20mm, Osazen jedním portem RS232 pro pripojení tiskárny, PC, vzdáleného displeje, za príplatek možnost druhého portu RS232, Indikátor je nejcasteji používán v prumyslovém a obchodním provozu, Charakteristika:, . Funkce: pocítání kusu, scítání navážek, vícerozsahové vážení, dynamické vážení, tisk etiket, · Kompaktní a jednoduchý indikátor, · RS-232 pro pripojení tiskárny,PC nebo prídavného displeje, · Držák pro pripevnení na stenu, . casový modul za príplatek, . Možnost rucního zadání hmotnosti táry 800 1000 100 0,2/230 | [18 empty] | P | 2
| OST-9 - VÝDEJ | [8 empty] | 0 | [5 empty] | 0 |  | 0 |  | 0 | 1 | D | 1 | ROZPOCET | [6 empty] | 0
39 | M | OST-9.1 | pojízdý výdejní stul s vyhrívanou vodní lázní 3 GN 1/1 |  |  |  | 3 | 0 |  | 0 |  |  |  | základní | 0 | 0 | 0 | 0 | 0 | 0 | 8 | M | 2 | ROZPOCET | 0 | 0 | 0 | 0 | 0 | 1 | 0 | 4
|  |  | Celonerezové provedení, horní deska s vyhrívanou vanou pro 3 GN 1/1 a otevreným spodním prostorem, nohy výškove prestavitelné o 20mm.ovládací prvky - termostat pro vanu, prosvetlené vypínace, ovládání napouštení a vypouštení vodní náplne umístené na predním panelu. vana o hl. 210 mm je vyspádovaná s odpadem a v hygienickém (rádiusovém) provedení 1180 715 900 2,0/230 | [18 empty] | P | 2
40 | M | OST-9.3 | Pojízdný ohrevný talírový zásobník |  |  |  | 2 | 0 |  | 0 |  |  |  | základní | 0 | 0 | 0 | 0 | 0 | 0 | 8 | M | 2 | ROZPOCET | 0 | 0 | 0 | 0 | 0 | 1 | 0 | 4
|  |  | Celonerezové provedení, 4 otocná kolecka, z toho 2 brždená, elektrické vyhrívání s termostatem, pripojitelný šnurou do zásuvky, zásoba 2 x 55 talíru 895 480 900 1,5/230 | [18 empty] | P | 2
41 | M | OST-9.4 | Pojízdný ohrevný miskový zásobník |  |  |  | 2 | 0 |  | 0 |  |  |  | základní | 0 | 0 | 0 | 0 | 0 | 0 | 8 | M | 2 | ROZPOCET | 0 | 0 | 0 | 0 | 0 | 1 | 0 | 4
|  |  | Celonerezové provedení, 4 otocná kolecka, z toho 2 brždená, elektrické vyhrívání s termostatem, pripojitelný šnurou do zásuvky, zásoba 48 misek 635 480 900 0,75/230 | [18 empty] | P | 2
42 | M | OST-9.5 | Trípatrová hlazená vitrína samoobslužná se zabudovaným agregátem v uzavreném podstavci pro vitrínu o rozmerech 1417x700x750 |  |  |  | 1 | 0 |  | 0 |  |  |  | základní | 0 | 0 | 0 | 0 | 0 | 0 | 8 | M | 2 | ROZPOCET | 0 | 0 | 0 | 0 | 0 | 1 | 0 | 4
|  |  | Celonerezové provedení, výparník je umísten ve strope vitríny a je opatren ventilátory pro nucený obeh vzduchu. Vitrína je chlazena agregátem umísteným v celouzavreném a celonerezovém podstavci pro vitínu. Podstavec bude vybaven dvírky a derovanými dvemi stenami pro vetrání agregátu. Boky vitrín jsou proskleny, vyklápecí dvírka v prední stene jsou z PMMC a umožnují vstup do jednotlivých prihrádek. Na zadní stene jsou posuvná dvírka pro zásobování. Osvetlení je provedeno zárivkou ve strope vitríny. Vitrína je provedena se 4 oddíly a teplota v rozmezí +4°C až +8°C. Nohy výškove prestavitelné o 20mm., prosvetlené vypínace, 1417 622 720 0,63/230 | [18 empty] | P | 2
43 | M | OST-9.6 | Pojízdný stojan na príbory a podnosy |  |  |  | 2 | 0 |  | 0 |  |  |  | základní | 0 | 0 | 0 | 0 | 0 | 0 | 8 | M | 2 | ROZPOCET | 0 | 0 | 0 | 0 | 0 | 1 | 0 | 4
|  |  | Celonerezové provedení, s nosicem pro umístení a 8 ks GN1/4 s krytem z plexiskla na príbory a policí pro ukládání podnosu, 4 kolecka, z toho 2 brždená 750 600 1300 | [18 empty] | P | 2
44 | M | OST-9.7 | Vyhrívaný transportní vozík 15 GN 1/1 |  |  |  | 1 | 0 |  | 0 |  |  |  | základní | 0 | 0 | 0 | 0 | 0 | 0 | 8 | M | 2 | ROZPOCET | 0 | 0 | 0 | 0 | 0 | 1 | 0 | 4
|  |  | Celonerezové hygienické provedení, topná soustava uložena v izolovaném meziprostoru dvojitého plášte, izolované dvere otocné o 270 °, v krajních polohách aretacnée zajistitelné, uzamykatelné, digitální termostat pro merení a ovládání teploty s možností HACCP realizace, teplota vnitrního prostoru regulovatelná v rozsahu 30 - 90°C 660 730 1460 1,0/230 | [18 empty] | P | 2
45 | M | OST-9.8 | Nerezová parapetní deska |  |  |  | 1 | 0 |  | 0 |  |  |  | základní | 0 | 0 | 0 | 0 | 0 | 0 | 8 | M | 2 | ROZPOCET | 0 | 0 | 0 | 0 | 0 | 1 | 0 | 4
|  |  | Celonerezové provedení vcetne konzol pro uchycení na zed 5775 400 40 | [18 empty] | P | 2
46 | M | OST-9.9 | Pojezdová dráha lomená |  |  |  | 1 | 0 |  | 0 |  |  |  | základní | 0 | 0 | 0 | 0 | 0 | 0 | 8 | M | 2 | ROZPOCET | 0 | 0 | 0 | 0 | 0 | 1 | 0 | 4
|  |  | celonerezové provedení 7000 350 | [18 empty] | P | 2
47 | M | OST-9.10 | Zásobník na kávu a caj s ohrevem 15l |  |  |  | 2 | 0 |  | 0 |  |  |  | základní | 0 | 0 | 0 | 0 | 0 | 0 | 8 | M | 2 | ROZPOCET | 0 | 0 | 0 | 0 | 0 | 1 | 0 | 4
|  |  | celonerezové provedení | [18 empty] | P | 2
48 | M | OST-9.11 | Postmix - stávající |  |  |  | 0 | 0 |  | 0 |  |  |  | základní | 0 | 0 | 0 | 0 | 0 | 0 | 8 | M | 2 | ROZPOCET | 0 | 0 | 0 | 0 | 0 | 1 | 0 | 4
|  |  | 550 630 380 0,55/230 | [18 empty] | P | 2
49 | M | OST-9.12 | Podstavec pod termosy celouzavrený s posuvnými dvírky, s odkapácí vanickou a pojezdovou dráhou pod nápojové automaty |  |  |  | 1 | 0 |  | 0 |  |  |  | základní | 0 | 0 | 0 | 0 | 0 | 0 | 8 | M | 2 | ROZPOCET | 0 | 0 | 0 | 0 | 0 | 1 | 0 | 4
|  |  | celonerezové provedení 1600 900 850 | [18 empty] | P | 2
50 | M | OST-9.14 | Pojízdný stojan na sklenice |  |  |  | 2 | 0 |  | 0 |  |  |  | základní | 0 | 0 | 0 | 0 | 0 | 0 | 8 | M | 2 | ROZPOCET | 0 | 0 | 0 | 0 | 0 | 1 | 0 | 4
|  |  | Celonerezové provedení s 5 ks nosicu sklenic s vodítky, 4 kolecka z toho 2 brždená 750 710 1700 | [18 empty] | P | 2
| OST-10 - UMÝVÁRNA PROVOZNÍHO NÁDOBÍ | [8 empty] | 0 | [5 empty] | 0 |  | 0 |  | 0 | 1 | D | 1 | ROZPOCET | [6 empty] | 0
51 | M | OST-10.1 | Mycí stul s roštem, rozmer vany 1000x500, hl. 300 vc. tlakové baterie a sprchy |  |  |  | 1 | 0 |  | 0 |  |  |  | základní | 0 | 0 | 0 | 0 | 0 | 0 | 8 | M | 2 | ROZPOCET | 0 | 0 | 0 | 0 | 0 | 1 | 0 | 4
|  |  | vc. tlakové baterie, Celonerezové provedení, sendvicová pracovní deska s podélnýminerezovými výztuhami. Nohy výškove stavitelné o 20mm. 1500 700 850 | [18 empty] | P | 2
52 | M | OST-10.2 | Umyvadlo v kombinaci s výlevkou s nožním ovládáním |  |  |  | 1 | 0 |  | 0 |  |  |  | základní | 0 | 0 | 0 | 0 | 0 | 0 | 8 | M | 2 | ROZPOCET | 0 | 0 | 0 | 0 | 0 | 1 | 0 | 4
|  |  | Celonerezové provedení, spodní vana s vyklápecím roštem 360x330x150mm, horní vana 340x240x150mm. Stojánková baterie u horní vany, kterou lze natocit nad horní nebo spodní vanu, kolenové spouštení baterie 500 700 850 | [18 empty] | P | 2
53 | M | OST-10.3 | Mycí stul s roštem, rozmer vany 1000x500, hl. 300 vc. tlakové baterie a sprchy |  |  |  | 1 | 0 |  | 0 |  |  |  | základní | 0 | 0 | 0 | 0 | 0 | 0 | 8 | M | 2 | ROZPOCET | 0 | 0 | 0 | 0 | 0 | 1 | 0 | 4
|  |  | 1200 700 850 | [18 empty] | P | 2
54 | M | OST-10.4 | Podlahová vpust s protiskluzovým roštem a protizápachovou uzáverkou |  |  |  | 1 | 0 |  | 0 |  |  |  | základní | 0 | 0 | 0 | 0 | 0 | 0 | 8 | M | 2 | ROZPOCET | 0 | 0 | 0 | 0 | 0 | 1 | 0 | 4
|  |  | Celonerezové provedení, složená z vyjímatelného roštu, horního dílu, príruby pro uchycení izolace do podlahy, zápachové uzáverky a spodního dílu. Stavecí šrouby pro vyrovnání horního dílu s dlažbou. Soucástí vany jsou úchyty kpro zabetonování. protiskluzový rošt výšky 25mm a velikostí ok 25x25mm je proveden z páskové oceli tl. 2mm. Nutný límec kolem celé vany na uchycení sterkové izolace pod dlažbou. 2250 350 | [18 empty] | P | 2
55 | M | OST-10.5 | Regál ctyrpolicový prestavitelný - roštový |  |  |  | 2 | 0 |  | 0 |  |  |  | základní | 0 | 0 | 0 | 0 | 0 | 0 | 8 | M | 2 | ROZPOCET | 0 | 0 | 0 | 0 | 0 | 1 | 0 | 4
|  |  | Celonerezové provedení, nosná konstrukce z derovaných L nebo T profilu, police výškove prestavitelné, nosnost police 120kg 1350 600 1850 | [18 empty] | P | 2
| OST-11 - UMÝVÁRNA BÍLÉHOHO NÁDOBÍ | [8 empty] | 0 | [5 empty] | 0 |  | 0 |  | 0 | 1 | D | 1 | ROZPOCET | [6 empty] | 0
56 | M | OST-11.1 | Trídící stul s roštem |  |  |  | 1 | 0 |  | 0 |  |  |  | základní | 0 | 0 | 0 | 0 | 0 | 0 | 8 | M | 2 | ROZPOCET | 0 | 0 | 0 | 0 | 0 | 1 | 0 | 4
|  |  | Celonerezové provedení, sendvicová pracovní deska s podélnýminerezovými výztuhami. Nohy výškove stavitelné o 20mm. 1250 600 900 | [18 empty] | P | 2
57 | M | OST-11.2 | Pracovní deska s 2 ks kruhových výrezu s gumovou manžetou a víkem pro shoz odpadu + derovaná odkapová deska s pripojením na odpad |  |  |  | 1 | 0 |  | 0 |  |  |  | základní | 0 | 0 | 0 | 0 | 0 | 0 | 8 | M | 2 | ROZPOCET | 0 | 0 | 0 | 0 | 0 | 1 | 0 | 4
|  |  | Celonerezové provedení, sendvicová pracovní deska s podélnýminerezovými výztuhami. 2100 800 900 | [18 empty] | P | 2
58 | M | OST-11.3 | Stul vstupní váleckový k mycce s vanou a odpadem |  |  |  | 1 | 0 |  | 0 |  |  |  | základní | 0 | 0 | 0 | 0 | 0 | 0 | 8 | M | 2 | ROZPOCET | 0 | 0 | 0 | 0 | 0 | 1 | 0 | 4
|  |  | Celonerezové provedení, sendvicová pracovní deska s podélnýminerezovými výztuhami. Nohy výškove stavitelné o 20mm. 1400 700 900 | [18 empty] | P | 2
59 | M | OST-11.3.a | Stul vstupní váleckový k mycce s vanou, drezem 500x500 sprchovou baterií a odpadem |  |  |  | 1 | 0 |  | 0 |  |  |  | základní | 0 | 0 | 0 | 0 | 0 | 0 | 8 | M | 2 | ROZPOCET | 0 | 0 | 0 | 0 | 0 | 1 | 0 | 4
|  |  | Celonerezové provedení, válecky plastové, pod válecky umístena nerezová vana s odpadem, nohy výškove prestavitelné o 20mm 1150 700 900 | [18 empty] | P | 2
60 | M | OST-11.4 | Rohový váleckový stul k mycce |  |  |  | 1 | 0 |  | 0 |  |  |  | základní | 0 | 0 | 0 | 0 | 0 | 0 | 8 | M | 2 | ROZPOCET | 0 | 0 | 0 | 0 | 0 | 1 | 0 | 4
|  |  | Celonerezové provedení, válecky plastové, nohy výškove prestavitelné o 20mm 780 780 900 | [18 empty] | P | 2
61 | M | OST-11.5 | Stul výstupní váleckový k mycce |  |  |  | 1 | 0 |  | 0 |  |  |  | základní | 0 | 0 | 0 | 0 | 0 | 0 | 8 | M | 2 | ROZPOCET | 0 | 0 | 0 | 0 | 0 | 1 | 0 | 4
|  |  | Celonerezové provedení, válecky plastové, nohy výškove prestavitelné o 20mm 1400 700 900 | [18 empty] | P | 2
62 | M | OST-11.6 | Mycí stroj na nádobí s automatickým posuvem košu bez sušící zony a dávkovacu !!! |  |  |  | 1 | 0 |  | 0 |  |  |  | základní | 0 | 0 | 0 | 0 | 0 | 0 | 8 | M | 2 | ROZPOCET | 0 | 0 | 0 | 0 | 0 | 1 | 0 | 4
|  |  | Thermostop, nerezová mycí ramena a opláštení, jednoduché oplachové rameno se širokým ostrikovým úhlem pro dukladný oplach, hlubokotažený mycí tank se zaoblenými rohy - hygienické provedení, tank krytý nerezovým sítem, perforované dráhy na koše zamezují pruniku vody mezi mycí a oplachovou zónou, automatické vypouštení tanku stisknutím tlacítka, snadný prístup ke všem soucástkám, zobrazení teplot mytí a oplachu, velmi spolehlivé elektromechanické ovládání, bezpecnostní spínac dverí 1350 785 1460 37,4/400 | [18 empty] | P | 2
63 | M | OST-11.6.a | Dávkovací zarízení mycích a oplachových prostredku pro mycí stroj |  |  |  | 1 | 0 |  | 0 |  |  |  | základní | 0 | 0 | 0 | 0 | 0 | 0 | 8 | M | 2 | ROZPOCET | 0 | 0 | 0 | 0 | 0 | 1 | 0 | 4
64 | M | OST-11.7 | Podlahová vpust s protiskluzovým roštem a protizápachovou uzáverkou |  |  |  | 1 | 0 |  | 0 |  |  |  | základní | 0 | 0 | 0 | 0 | 0 | 0 | 8 | M | 2 | ROZPOCET | 0 | 0 | 0 | 0 | 0 | 1 | 0 | 4
|  |  | Celonerezové provedení, složená z vyjímatelného roštu, horního dílu, príruby pro uchycení izolace do podlahy, zápachové uzáverky a spodního dílu. Stavecí šrouby pro vyrovnání horního dílu s dlažbou. Soucástí vany jsou úchyty kpro zabetonování. protiskluzový rošt výšky 25mm a velikostí ok 25x25mm je proveden z páskové oceli tl. 2mm. Nutný límec kolem celé vany na uchycení sterkové izolace pod dlažbou. 1350 300 | [18 empty] | P | 2
| OST-12 - SKLADOVÉ PROSTORY - SUTERÉN | [8 empty] | 0 | [5 empty] | 0 |  | 0 |  | 0 | 1 | D | 1 | ROZPOCET | [6 empty] | 0
65 | M | OST-12.1 | Regál ctyrpolicový prestavitelný - komaxit |  |  |  | 18 | 0 |  | 0 |  |  |  | základní | 0 | 0 | 0 | 0 | 0 | 0 | 8 | M | 2 | ROZPOCET | 0 | 0 | 0 | 0 | 0 | 1 | 0 | 4
|  |  | 1200 600 1850 | [18 empty] | P | 2
66 | M | OST-12.2 | Pracovní stul policový |  |  |  | 2 | 0 |  | 0 |  |  |  | základní | 0 | 0 | 0 | 0 | 0 | 0 | 8 | M | 2 | ROZPOCET | 0 | 0 | 0 | 0 | 0 | 1 | 0 | 4
|  |  | Celonerezové provedení, sendvicová pracovní deska s podélnýminerezovými výztuhami. Nohy výškove stavitelné o 20mm. 1200 700 850 | [18 empty] | P | 2
67 | M | OST-12.3 | Cladící skrín 350l |  |  |  | 2 | 0 |  | 0 |  |  |  | základní | 0 | 0 | 0 | 0 | 0 | 0 | 8 | M | 2 | ROZPOCET | 0 | 0 | 0 | 0 | 0 | 1 | 0 | 4
|  |  | Provedení bílé, ventilované chlazení, digitální termostat, osvetlení, automatické odtávání, výškove nastavitelné nožky, chladivo R600a, +0°C až +10°C, zámek dverí 600 600 1850 0,11/230 | [18 empty] | P | 2
68 | M | OST-12.4 | Hlubokomrazící truhla -10 až -45°C |  |  |  | 1 | 0 |  | 0 |  |  |  | základní | 0 | 0 | 0 | 0 | 0 | 0 | 8 | M | 2 | ROZPOCET | 0 | 0 | 0 | 0 | 0 | 1 | 0 | 4
|  |  | -10 až -45°C, hlubokomrazící, elektronický regulátor, digitální ukazatel teploty, akustický alarm pri nesprávné funkci zarízení, ocelová vana - bílý hygienický potah - nylon, izolace 80mm, osvetlení, zabudovaný zámek,delící prepážka, odtok vody, chladivo R404a 1560 700 885 0,4/230 | [18 empty] | P | 2
69 | M | OST-12.5 | Cladící skrín 350l |  |  |  | 2 | 0 |  | 0 |  |  |  | základní | 0 | 0 | 0 | 0 | 0 | 0 | 8 | M | 2 | ROZPOCET | 0 | 0 | 0 | 0 | 0 | 1 | 0 | 4
|  |  | Provedení bílé, ventilované chlazení, digitální termostat, osvetlení, automatické odtávání, výškove nastavitelné nožky, chladivo R600a, +0°C až +10°C, zámek dverí 600 600 1850 0,11/230 | [18 empty] | P | 2
70 | M | OST-12.7 | Chladící box (izolovaná podlaha stavba) tl. Izolace 80mm |  |  |  | 1 | 0 |  | 0 |  |  |  | základní | 0 | 0 | 0 | 0 | 0 | 0 | 8 | M | 2 | ROZPOCET | 0 | 0 | 0 | 0 | 0 | 1 | 0 | 4
|  |  | tl. Izolace 80mm, profilované sendvicové panely z pozinkovaného ocelového plechu se systémem pero - drážka,dvere s dvojitou izolací, nerezová protiskluzová podlaha 2400 2300 2100 | [18 empty] | P | 2
71 | M | OST-12.8 | chladící jednotka (v exterieru) |  |  |  | 1 | 0 |  | 0 |  |  |  | základní | 0 | 0 | 0 | 0 | 0 | 0 | 8 | M | 2 | ROZPOCET | 0 | 0 | 0 | 0 | 0 | 1 | 0 | 4
|  |  | 1,15/230 | [18 empty] | P | 2
72 | M | OST-12.9 | Mrazící box (izolovaná podlaha stavba) tl. Izolace 100mm |  |  |  | 1 | 0 |  | 0 |  |  |  | základní | 0 | 0 | 0 | 0 | 0 | 0 | 8 | M | 2 | ROZPOCET | 0 | 0 | 0 | 0 | 0 | 1 | 0 | 4
|  |  | tl. Izolace 100mm, profilované sendvicové panely z pozinkovaného ocelového plechu se systémem pero - drážka,dvere s dvojitou izolací, nerezová protiskluzová podlaha 2400 1650 2100 | [18 empty] | P | 2
73 | M | OST-12.10 | mrazící jednotka (v exterieru) |  |  |  | 1 | 0 |  | 0 |  |  |  | základní | 0 | 0 | 0 | 0 | 0 | 0 | 8 | M | 2 | ROZPOCET | 0 | 0 | 0 | 0 | 0 | 1 | 0 | 4
|  |  | 1,45/230 | [18 empty] | P | 2
74 | M | OST-12.11 | Mycí stul s dvojdrezem 500x 500 a roštem vc. tlakové baterie se sprchou |  |  |  | 1 | 0 |  | 0 |  |  |  | základní | 0 | 0 | 0 | 0 | 0 | 0 | 8 | M | 2 | ROZPOCET | 0 | 0 | 0 | 0 | 0 | 1 | 0 | 4
|  |  | vc. tlakové baterie, Celonerezové provedení, sendvicová pracovní deska s podélnýminerezovými výztuhami. Nohy výškove stavitelné o 20mm. 2200 700 850 | [18 empty] | P | 2
75 | M | OST-12.12 | Umyvadlo v kombinaci s výlevkou s nožním ovládáním |  |  |  | 1 | 0 |  | 0 |  |  |  | základní | 0 | 0 | 0 | 0 | 0 | 0 | 8 | M | 2 | ROZPOCET | 0 | 0 | 0 | 0 | 0 | 1 | 0 | 4
|  |  | Celonerezové provedení, spodní vana s vyklápěcím roštem 360x330x150mm, horní vana 340x240x150mm. Stojánková baterie u horní vany, kterou lze natočit nad horní nebo spodní vanu, kolenové spouštění baterieCelonerezové provedení, spodní vana s vyklápěcím roštem 360x330x150mm, horní vana 340x240x150mm. Stojánková baterie u horní vany, kterou lze natočit nad horní nebo spodní vanu, kolenové spouštění baterie | [18 empty] | P | 2
76 | M | OST-12.13 | Umyvadlo v kombinaci s výlevkou s nožním ovládáním |  |  |  | 1 | 0 |  | 0 |  |  |  | základní | 0 | 0 | 0 | 0 | 0 | 0 | 8 | M | 2 | ROZPOCET | 0 | 0 | 0 | 0 | 0 | 1 | 0 | 4
|  |  | Celonerezové provedení, spodní vana s vyklápecím roštem 360x330x150mm, horní vana 340x240x150mm. Stojánková baterie u horní vany, kterou lze natocit nad horní nebo spodní vanu, kolenové spouštení baterie 500 700 850 | [18 empty] | P | 2
77 | M | OST-12.14 | Škrabka na brambory 20kg |  |  |  | 1 | 0 |  | 0 |  |  |  | základní | 0 | 0 | 0 | 0 | 0 | 0 | 8 | M | 2 | ROZPOCET | 0 | 0 | 0 | 0 | 0 | 1 | 0 | 4
|  |  | celonerezové provedení, bezpecnostní spínac na dvírkách a víku, ventilovaný motor, nastavitelné nožicky, možnost upevnit do podlahy, vyjímatelná v mycce omyvatelná nádobaa nerezový škrábací disk (bez nutnosti nástroje k demontáži), automatický vyprazdnovací systém, jednorychlostní, otvor ve víku škrabky pro nasazení hadice k vstrikování vody, samonapínací remen, výklopné víko, ovládací panel na sloupku. lze použít i pro cištení další zeleniny, predevším korenové 560 880 1545 1,1/400 | [18 empty] | P | 2
78 | M | OST-12.15 | Nerezový lapac škrobu a slupek |  |  |  | 1 | 0 |  | 0 |  |  |  | základní | 0 | 0 | 0 | 0 | 0 | 0 | 8 | M | 2 | ROZPOCET | 0 | 0 | 0 | 0 | 0 | 1 | 0 | 4
|  |  | Celonerezové provedení | [18 empty] | P | 2
79 | M | OST-12.16 | Podlahová vpust s protiskluzovým roštem a protizápachovou uzáverkou |  |  |  | 1 | 0 |  | 0 |  |  |  | základní | 0 | 0 | 0 | 0 | 0 | 0 | 8 | M | 2 | ROZPOCET | 0 | 0 | 0 | 0 | 0 | 1 | 0 | 4
|  |  | Celonerezové provedení, složená z vyjímatelného roštu, horního dílu, príruby pro uchycení izolace do podlahy, zápachové uzáverky a spodního dílu. Stavecí šrouby pro vyrovnání horního dílu s dlažbou. Soucástí vany jsou úchyty kpro zabetonování. protiskluzový rošt výšky 25mm a velikostí ok 25x25mm je proveden z páskové oceli tl. 2mm. Nutný límec kolem celé vany na uchycení sterkové izolace pod dlažbou. 450 450 | [18 empty] | P | 2
80 | M | OST-12.17 | Drevený rošt na brambory vcetne sten |  |  |  | 1 | 0 |  | 0 |  |  |  | základní | 0 | 0 | 0 | 0 | 0 | 0 | 8 | M | 2 | ROZPOCET | 0 | 0 | 0 | 0 | 0 | 1 | 0 | 4
|  |  | 2400 1200 600 | [18 empty] | P | 2
| OST-13 - Demontáž a montáž | [8 empty] | 0 | [5 empty] | 0 |  | 0 |  | 0 | 1 | D | 1 | ROZPOCET | [6 empty] | 0
81 | K | OST-13-mont-1 | Demontáž stávajícho zařízení |  |  | soubor | 1 | 0 |  | 0 |  |  |  | základní | 0 | 0 | 0 | 0 | 0 | 0 | 4 | K | 2 | ROZPOCET | 0 | 0 | 0 | 0 | 0 | 1 | 0 | 4
82 | K | OST-13-mont-2 | Montáž a kompletace nového zařízení |  |  | soubor | 1 | 0 |  | 0 |  |  |  | základní | 0 | 0 | 0 | 0 | 0 | 0 | 4 | K | 2 | ROZPOCET | 0 | 0 | 0 | 0 | 0 | 1 | 0 | 4
| VP - Vícepráce | [8 empty] | 0 | [11 empty] | D | 0 | PN | [6 empty] | 0
0

## 2014-005-1-13 - Výtah
| List obsahuje: |  | 1) Krycí list rozpočtu |  | 2) Rekapitulace rozpočtu |  |  | 3) Rozpočet |  |  | Zpět na list: | Rekapitulace stavby
optimalizováno pro tisk sestav ve formátu A4 - na výšku | [11 empty] | >> skryté sloupce << | [9 empty] | {DB91C4E1-0644-4BAF-8E71-5584731B0D68}
2
KRYCÍ LIST ROZPOČTU | [12 empty] | v --- níže se nacházejí doplnkové a pomocné údaje k sestavám --- v | [8 empty] | False
| Stavba: |  | ZŠ Petřiny sever - varna
| Objekt: |  | 2014-005-1-13 - Výtah
| JKSO: | [7 empty] | CC-CZ:
| Místo: |  | Na Okraji 43/305, Praha 6, k.ú. Veleslavín - 7293 | [5 empty] | Datum: |  | 20.03.2014
| Objednavatel: | [7 empty] | IČ:
|  | Městská část Praha 6, Čs. Armády 601/23, Bubeneč, | [6 empty] | DIČ:
| Zhotovitel: | [7 empty] | IČ: |  | Vyplň údaj
|  | Vyplň údaj | [6 empty] | DIČ: |  | Vyplň údaj
| Projektant: | [7 empty] | IČ:
|  | BREAK POINTspol.s r.o.Nad Cihelnou 967/17, Praha 4 | [6 empty] | DIČ:
| Zpracovatel: | [7 empty] | IČ:
|  | Ing. Dana Mlejnková | [6 empty] | DIČ:
| Náklady z rozpočtu | [7 empty] | 0
| Ostatní náklady | [7 empty] | 0
| Cena bez DPH | [7 empty] | 0
| DPH | základní | 21% | ze | 0 |  |  |  | 0
|  | snížená | 15% | ze | 0 |  |  |  | 0
|  | zákl. přenesená | 21% | ze | 0 |  |  |  | 0
|  | sníž. přenesená | 15% | ze | 0 |  |  |  | 0
|  | nulová | 0% | ze | 0 |  |  |  | 0
| Cena s DPH |  |  | v | CZK |  |  | 0
| Projektant |  |  |  |  | Zpracovatel
| Datum a podpis: |  |  | Razítko |  | Datum a podpis: |  |  |  | Razítko
| Objednavatel |  |  |  |  | Zhotovitel
| Datum a podpis: |  |  | Razítko |  | Datum a podpis: |  |  |  | Razítko
REKAPITULACE ROZPOČTU
Stavba: |  |  | ZŠ Petřiny sever - varna
Objekt: |  |  | 2014-005-1-13 - Výtah
Místo: |  |  | Na Okraji 43/305, Praha 6, k.ú. Veleslavín - 7293 |  |  |  | Datum: |  | 20.03.2014
Objednavatel: |  |  | Městská část Praha 6, Čs. Armády 601/23, Bubeneč, |  |  |  | Projektant: |  | BREAK POINTspol.s r.o.Nad Cihelnou 967/17, Praha 4
Zhotovitel: |  |  | Vyplň údaj |  |  |  | Zpracovatel: |  | Ing. Dana Mlejnková
Kód - Popis | [9 empty] | Cena celkem [CZK]
1) Náklady z rozpočtu | [9 empty] | 0 | [12 empty] | -1
| M - Práce a dodávky M | [8 empty] | 0
| 33-M - Montáže dopr.zaříz.,sklad. zař. a váh | [8 empty] | 0
2) Ostatní náklady | [9 empty] | 0 |  |  |  | DPH
| Zařízení staveniště | [8 empty] | 0 |  |  |  | základní | [9 empty] | VRN | 0 | 0 | 0 | 0 | 0 | 1
| Mimostav.doprava | [8 empty] | 0 |  |  |  | základní | [9 empty] | VRN | 0 | 0 | 0 | 0 | 0 | 1
| Územní vlivy | [8 empty] | 0 |  |  |  | základní | [9 empty] | VRN | 0 | 0 | 0 | 0 | 0 | 1
| Provozní vlivy | [8 empty] | 0 |  |  |  | základní | [9 empty] | VRN | 0 | 0 | 0 | 0 | 0 | 1
| Jiné VRN | [8 empty] | 0 |  |  |  | základní | [9 empty] | VRN | 0 | 0 | 0 | 0 | 0 | 1
| Kompletační činnosť | [8 empty] | 0 |  |  |  | základní | [9 empty] | KOMPLETACNA | 0 | 0 | 0 | 0 | 0 | 1
Celkové náklady za stavbu 1) + 2) | [7 empty] | 0
ROZPOČET
Stavba: |  |  | ZŠ Petřiny sever - varna
Objekt: |  |  | 2014-005-1-13 - Výtah
Místo: |  |  | Na Okraji 43/305, Praha 6, k.ú. Veleslavín - 7293 |  |  |  | Datum: |  | 20.03.2014
Objednavatel: |  |  | Městská část Praha 6, Čs. Armády 601/23, Bubeneč, |  |  |  | Projektant: |  | BREAK POINTspol.s r.o.Nad Cihelnou 967/17, Praha 4
Zhotovitel: |  |  | Vyplň údaj |  |  |  | Zpracovatel: |  | Ing. Dana Mlejnková
PČ | Typ | Kód | Popis |  |  | MJ | Množství | J.cena [CZK] |  | Cena celkem [CZK] |  |  | Poznámka | DPH | J. Nh [h] | Nh celkom [h] | J. hmotnost [t] | Hmotnost celkem [t] | J. suť [t] | Suť Celkem [t]
Náklady z rozpočtu | [9 empty] | 0 | [5 empty] | 0 |  | 0 |  | 0 |  | D | -1 | [7 empty] | 0
| M - Práce a dodávky M | [8 empty] | 0 | [5 empty] | 0 |  | 0 |  | 0 | 3 | D | 0 | ROZPOCET | [6 empty] | 0
| 33-M - Montáže dopr.zaříz.,sklad. zař. a váh | [8 empty] | 0 | [5 empty] | 0 |  | 0 |  | 0 | 3 | D | 1 | ROZPOCET | [6 empty] | 0
1 | M | 33-M-mater.-1 | nákladní výtah se zakázanou dopravou osob s ručními jednokřídlovými dveřmi na podlaze nosnost do 300 kg ....... výtah dle normy ČSN-EN 81 - 3 a normy související |  |  | ks | 1 | 0 |  | 0 |  |  |  | základní | 0 | 0 | 0 | 0 | 0 | 0 | 256 | M | 2 | ROZPOCET | 0 | 0 | 0 | 0 | 0 | 1 | 0 | 64
|  |  | MALÝ NÁKLADNÍ JÍDELNÍ VÝTAH – otočné dveře na podlaze Typ: malý nákladní se zakázanou dopravou osob Pohon: lanový Nosnost: 300 kg Dopravní rychlost: 0,3 m/s Zdvih: cca. 2870 mm Počet stanic / nástupišť: 2 / 2 Počet jízd za hodinu: 60 Příkon: 1,5 kW Provedení výtahu: - nákladní výtah se zakázanou dopravou osob s ručními jednokřídlovými dveřmi na podlaze výtah splňuje normu ČSN-EN 81 - 3 a normy související Elektrická soustava: 3 x 230 / 400V - 50 Hz Napájecí soustava: 3 NPE 50 Hz 400V / TN-S ŠACHTA Rozměr šachty: 1200 x 1170 mm Hloubka šachetní prohlubně: 260 mm Výška nad posledním podlažím: min. 2 500 mm Provedení šachty: samonosná ocelová konstrukce bez opláštění Prostředí: teplota v šachtě v rozmezí teplot +5°C až +40°C STROJOVNA Umístění: stroj nahoře v šachtě, rozvaděč vedle šachty v nejvyšší stanici Prostředí: teplota ve strojovně v rozmezí teplot +5C až +40°C Přístup ke stroji: žebřík lakovaný práškovou barvou RAL 9010 KABINA Prokládací: neprokládací Rozměr kabiny š x h x v: 800 x 1000 x 1200 mm Stěny: v broušeném nerezu K 240 Strop: v broušeném nerezu K 240 Podlaha: v broušeném nerezu K 240 KABINOVÉ DVEŘE nejsou ŠACHETNÍ DVEŘE Typ: ruční otočné jednokřídlé na podlaze Světlý rozměr dveří š x v: 800 x 1200 mm Provedení křídel: v broušeném nerezu K 240 Provedení rámu: v broušeném nerezu K 240 Požární odolnost: bez požární odolnosti DVÍŘKA DO STROJOVNY ruční jednokřídlé, v borušeném nerezu, bez PO ŘÍZENÍ A ELEKTRO VÝBAVA Druh řízení: mikroprocesorové tlačítkové – vnější (přivolávač – odesílač) akustický hlásič příjezdu kabiny do stanice Ovladače a ukazatele ve stanicích: provedení antivandal nerez tlačítka volby stanic Umístění venkovních ovladačů: v rámech dveří | [18 empty] | P | 2
2 | M | 33-M-pozn. | Nabídková cena zahrnuje: 1. Kompletní dodávku výtahu včetně technické dokumentace, certifikátů bezpečnostních komponent, prohlášení o shodě 2. Dopravu výtahu na místo montáže 3. Lešení pro montáž výtahu 4. Montáž jídelního výtahu 5. Standardní el | [10 empty] | základní | 0 | 0 | 0 | 0 | 0 | 0 | 256 | M | 2 | ROZPOCET | 0 | 0 | 0 | 0 | 0 | 1 | 0 | 64
|  |  | MALÝ NÁKLADNÍ JÍDELNÍ VÝTAH – otočné dveře na podlaze Typ: malý nákladní se zakázanou dopravou osob Pohon: lanový Nosnost: 300 kg Dopravní rychlost: 0,3 m/s Zdvih: cca. 2870 mm Počet stanic / nástupišť: 2 / 2 Počet jízd za hodinu: 60 Příkon: 1,5 kW Provedení výtahu: - nákladní výtah se zakázanou dopravou osob s ručními jednokřídlovými dveřmi na podlaze výtah splňuje normu ČSN-EN 81 - 3 a normy související Elektrická soustava: 3 x 230 / 400V - 50 Hz Napájecí soustava: 3 NPE 50 Hz 400V / TN-S ŠACHTA Rozměr šachty: 1200 x 1170 mm Hloubka šachetní prohlubně: 260 mm Výška nad posledním podlažím: min. 2 500 mm Provedení šachty: samonosná ocelová konstrukce bez opláštění Prostředí: teplota v šachtě v rozmezí teplot +5°C až +40°C STROJOVNA Umístění: stroj nahoře v šachtě, rozvaděč vedle šachty v nejvyšší stanici Prostředí: teplota ve strojovně v rozmezí teplot +5C až +40°C Přístup ke stroji: žebřík lakovaný práškovou barvou RAL 9010 KABINA Prokládací: neprokládací Rozměr kabiny š x h x v: 800 x 1000 x 1200 mm Stěny: v broušeném nerezu K 240 Strop: v broušeném nerezu K 240 Podlaha: v broušeném nerezu K 240 KABINOVÉ DVEŘE nejsou ŠACHETNÍ DVEŘE Typ: ruční otočné jednokřídlé na podlaze Světlý rozměr dveří š x v: 800 x 1200 mm Provedení křídel: v broušeném nerezu K 240 Provedení rámu: v broušeném nerezu K 240 Požární odolnost: bez požární odolnosti DVÍŘKA DO STROJOVNY ruční jednokřídlé, v borušeném nerezu, bez PO ŘÍZENÍ A ELEKTRO VÝBAVA Druh řízení: mikroprocesorové tlačítkové – vnější (přivolávač – odesílač) akustický hlásič příjezdu kabiny do stanice Ovladače a ukazatele ve stanicích: provedení antivandal nerez tlačítka volby stanic Umístění venkovních ovladačů: v rámech dveří | [18 empty] | P | 2
| VP - Vícepráce | [8 empty] | 0 | [11 empty] | D | 0 | PN | [6 empty] | 0
0

## 2014-005-1-14 - Požární o...
| List obsahuje: |  | 1) Krycí list rozpočtu |  | 2) Rekapitulace rozpočtu |  |  | 3) Rozpočet |  |  | Zpět na list: | Rekapitulace stavby
optimalizováno pro tisk sestav ve formátu A4 - na výšku | [11 empty] | >> skryté sloupce << | [9 empty] | {6E51BCC2-9307-4C5A-A8D5-7B8A84D35065}
2
KRYCÍ LIST ROZPOČTU | [12 empty] | v --- níže se nacházejí doplnkové a pomocné údaje k sestavám --- v | [8 empty] | False
| Stavba: |  | ZŠ Petřiny sever - varna
| Objekt: |  | 2014-005-1-14 - Požární ochrana
| JKSO: | [7 empty] | CC-CZ:
| Místo: |  | Na Okraji 43/305, Praha 6, k.ú. Veleslavín - 7293 | [5 empty] | Datum: |  | 20.03.2014
| Objednavatel: | [7 empty] | IČ:
|  | Městská část Praha 6, Čs. Armády 601/23, Bubeneč, | [6 empty] | DIČ:
| Zhotovitel: | [7 empty] | IČ: |  | Vyplň údaj
|  | Vyplň údaj | [6 empty] | DIČ: |  | Vyplň údaj
| Projektant: | [7 empty] | IČ:
|  | BREAK POINTspol.s r.o.Nad Cihelnou 967/17, Praha 4 | [6 empty] | DIČ:
| Zpracovatel: | [7 empty] | IČ:
|  | Ing. Dana Mlejnková | [6 empty] | DIČ:
| Náklady z rozpočtu | [7 empty] | 0
| Ostatní náklady | [7 empty] | 0
| Cena bez DPH | [7 empty] | 0
| DPH | základní | 21% | ze | 0 |  |  |  | 0
|  | snížená | 15% | ze | 0 |  |  |  | 0
|  | zákl. přenesená | 21% | ze | 0 |  |  |  | 0
|  | sníž. přenesená | 15% | ze | 0 |  |  |  | 0
|  | nulová | 0% | ze | 0 |  |  |  | 0
| Cena s DPH |  |  | v | CZK |  |  | 0
| Projektant |  |  |  |  | Zpracovatel
| Datum a podpis: |  |  | Razítko |  | Datum a podpis: |  |  |  | Razítko
| Objednavatel |  |  |  |  | Zhotovitel
| Datum a podpis: |  |  | Razítko |  | Datum a podpis: |  |  |  | Razítko
REKAPITULACE ROZPOČTU
Stavba: |  |  | ZŠ Petřiny sever - varna
Objekt: |  |  | 2014-005-1-14 - Požární ochrana
Místo: |  |  | Na Okraji 43/305, Praha 6, k.ú. Veleslavín - 7293 |  |  |  | Datum: |  | 20.03.2014
Objednavatel: |  |  | Městská část Praha 6, Čs. Armády 601/23, Bubeneč, |  |  |  | Projektant: |  | BREAK POINTspol.s r.o.Nad Cihelnou 967/17, Praha 4
Zhotovitel: |  |  | Vyplň údaj |  |  |  | Zpracovatel: |  | Ing. Dana Mlejnková
Kód - Popis | [9 empty] | Cena celkem [CZK]
1) Náklady z rozpočtu | [9 empty] | 0 | [12 empty] | -1
| OST - Ostatní | [8 empty] | 0
| O01 - Ostatní- dle TZ - PBŘ-požární | [8 empty] | 0
2) Ostatní náklady | [9 empty] | 0 |  |  |  | DPH
| Zařízení staveniště | [8 empty] | 0 |  |  |  | základní | [12 empty] | VRN | 0 | 0 | 0 | 0 | 0 | 1
| Mimostav.doprava | [8 empty] | 0 |  |  |  | základní | [12 empty] | VRN | 0 | 0 | 0 | 0 | 0 | 1
| Územní vlivy | [8 empty] | 0 |  |  |  | základní | [12 empty] | VRN | 0 | 0 | 0 | 0 | 0 | 1
| Provozní vlivy | [8 empty] | 0 |  |  |  | základní | [12 empty] | VRN | 0 | 0 | 0 | 0 | 0 | 1
| Jiné VRN | [8 empty] | 0 |  |  |  | základní | [12 empty] | VRN | 0 | 0 | 0 | 0 | 0 | 1
| Kompletační činnosť | [8 empty] | 0 |  |  |  | základní | [12 empty] | KOMPLETACNA | 0 | 0 | 0 | 0 | 0 | 1
Celkové náklady za stavbu 1) + 2) | [7 empty] | 0
ROZPOČET
Stavba: |  |  | ZŠ Petřiny sever - varna
Objekt: |  |  | 2014-005-1-14 - Požární ochrana
Místo: |  |  | Na Okraji 43/305, Praha 6, k.ú. Veleslavín - 7293 |  |  |  | Datum: |  | 20.03.2014
Objednavatel: |  |  | Městská část Praha 6, Čs. Armády 601/23, Bubeneč, |  |  |  | Projektant: |  | BREAK POINTspol.s r.o.Nad Cihelnou 967/17, Praha 4
Zhotovitel: |  |  | Vyplň údaj |  |  |  | Zpracovatel: |  | Ing. Dana Mlejnková
PČ | Typ | Kód | Popis |  |  | MJ | Množství | J.cena [CZK] |  | Cena celkem [CZK] |  |  | Poznámka | DPH | J. Nh [h] | Nh celkom [h] | J. hmotnost [t] | Hmotnost celkem [t] | J. suť [t] | Suť Celkem [t]
Náklady z rozpočtu | [9 empty] | 0 | [5 empty] | 0 |  | 0 |  | 0 |  | D | -1 | [10 empty] | 0
| OST - Ostatní | [8 empty] | 0 | [5 empty] | 0 |  | 0 |  | 0 | 4 | D | 0 |  |  |  | ROZPOCET | [6 empty] | 0
| O01 - Ostatní- dle TZ - PBŘ-požární | [8 empty] | 0 | [5 empty] | 0 |  | 0 |  | 0 | 4 | D | 1 |  |  |  | ROZPOCET | [6 empty] | 0
2 | K | OST-1-1 | Dodávka a montáž Hasicí přístroj - práškový s hasicí schopností 34A vč. zavěšení (rukojeť přístroje má být ve výšce 1500 mm nad podlahou) |  |  | kus | 4 | 0 |  | 0 |  |  |  | základní | 0 | 0 | 0 | 0 | 0 | 0 | 512 | K | 2 |  |  |  | ROZPOCET | 0 | 0 | 0 | 0 | 0 | 1 | 0 | 512
|  |  | dle TZ - požární | [18 empty] | VV | 2 | 1 | -1 | 0 | ROZPOCET
|  |  | 1.PP – 2 ks práškové s hasicí schopností" 34A | [18 empty] | VV | 2 | 1 | -1 | 0 | ROZPOCET
|  |  | 1.NP -2 ks práškový s hasicí schopností" 34A | [18 empty] | VV | 2 | 1 | -1 | 0 | ROZPOCET
|  |  | 4 |  |  |  | 4 | [14 empty] | VV | 2 | 2 | -1 | 0 | ROZPOCET
|  |  | Součet |  |  |  | 4 | [14 empty] | VV | 2 | 4 | -1 | 1 | ROZPOCET
4 | K | OST-1-2 | Dodávka a montáž - výstražné a bezpečnostní tabulky, směry úniků viz PO PBR |  |  | kpl | 1 | 0 |  | 0 |  |  |  | základní | 0 | 0 | 0 | 0 | 0 | 0 | 512 | K | 2 |  |  |  | ROZPOCET | 0 | 0 | 0 | 0 | 0 | 1 | 0 | 512
|  |  | dle TZ - požární | [18 empty] | VV | 2 | 1 | -1 | 0 | ROZPOCET
|  |  | V dotčené části objektu budou rozmístěny výstražné a bezpečnostní tabulky a značky označující rozvodná zařízení elektrické energie | [18 empty] | VV | 2 | 1 | -1 | 0 | ROZPOCET
|  |  | hlavní vypínače elektrického proudu, uzávěry vody, tepelné elektrické spotřebiče. | [18 empty] | VV | 2 | 1 | -1 | 0 | ROZPOCET
|  |  | Budou rozmístěny informativní značky pro označení únikových cest, únikových východů, věcných prostředků požární ochrany. | [18 empty] | VV | 2 | 1 | -1 | 0 | ROZPOCET
|  |  | 1 |  |  |  | 1 | [14 empty] | VV | 2 | 2 | -1 | 0 | ROZPOCET
|  |  | Součet |  |  |  | 1 | [14 empty] | VV | 2 | 4 | -1 | 1 | ROZPOCET
| VP - Vícepráce | [8 empty] | 0 | [11 empty] | D | 0 |  |  |  | PN | [6 empty] | 0
0